## Тихвин
Перечень и состав объектов электрических сетей филиала АО «ЛОЭСК» «Восточные электрические сети» РЭС г. Тихвин
№ п/п | № объекта | Наимен. Фидера
|  |  | Наименование основного средства | Диспетчерское наименование | Протяженность, км | Год ввода | Марка провода | Количество опор |  |  |  | Наименование основного средства | Диспетчерское наименование | Протяжённость , км. | Год ввода. | Марка кабеля. | Наименование основного средства | Дисп. № | Год ввода | Тип | Кол-во тр-ров, мощность | Наименование основного средства | Протяжённость общая, км | дисрпетчерское наименование | Протяжённость, км | Год ввода | Марка провода | Количество опор |  |  |  | Наименование основного средства | Диспетчерское наименование | Протяжённость, км | Год ввода | Марка кабеля | Примечание
[8 empty] | ж/б | на ж/б прист. | деревянные ССА | всего | [16 empty] | ж/б | на ж/б прист. | деревянные ССА | всего
1 | 2 | 3 | 5 | 6 | 7 | 8 | 9 | 10 | 11 | 12 | 13 | 15 | 16 | 17 | 18 | 19 | 21 | 22 | 23 | 24 | 25 | 27 | 28 | 29 | 30 | 31 | 32 | 33 | 34 | 35 | 36 | 38 | 39 | 40 | 41 | 42 | 43
1 | 1.1. | фидер 261 | ВЛ-110 кВ БК-5 | ВЛ 110 кВ ПС 261 Тихвин Литейный - ПС 545 Сведвуд ЛБк5 | 0.953 | 2020 | АС-120/19 | 6 |  |  | 6 | [5 empty] | ПС 545 110/10 кВ "Сведвуд" | 545 |  | ПС | 2х10000
2 |  |  | ВЛ-110 кВ БК-5 | ВЛ 110 кВ ПС 261 Тихвин Литейный - ПС 545 Сведвуд ЛБк2 | 0.307 | 2020 | АС-120/19 | 3 |  |  | 3
3 | 1.2. | ф. ВЛ 110 кВ Тихвинская-8; ф. ВЛ 110 кВ Тихвинская-9 | [9 empty] | ПС 110 кВ ПГВ-4 Кировский завод (ПС 398) | 2009 | ПС | 2х80000
4 | 2.1. | фидер 143-02 | [9 empty] | КЛ-10 кВ от ТП-40 | КЛ 10кВ ПС-143 - ТП-40 | 0.257 | 1972 | АПвПу2к 3(1х120/16) | Оборудование ТП-40 | 40 | 1972 | ЗТП 2-х трансф. | 2х250 | [10 empty] | КЛ-0,4 кВ от ТП-40 | КЛ 0,4 кВ от ТП 40 д.18 | 0.026 | 1971 | ААШВ 3х120
5 | [31 empty] | КЛ-0,4 кВ от ТП-40 | КЛ 0,4 кВ ТП 40 ВРУ1 д.18 - ВРУ2 д.18 | 0.068 | 1971 | ААШВ 3х120
6 | [31 empty] | КЛ-0,4 кВ от ТП-40 | КЛ 0,4 кВ ТП 40 ВРУ2 д.18 - ВРУ д.28 | 0.06 | 1971 | ААШВ 3х120
7 | [31 empty] | КЛ-0,4 кВ от ТП-40 | КЛ 0,4 кВ ТП 40 КД д.21 - ВРУ д.28 | 0.108 | 1971 | ААШВ 3х120
8 | [31 empty] | КЛ-0,4 кВ от ТП-40 | КЛ 0,4 кВ от ТП 40 д.24 | 0.047 | 1971 | ААПВШв 3х70+1х25
9 | [31 empty] | КЛ-0,4 кВ от ТП-40 | КЛ 0,4 кВ ТП 40 ВРУ1 д.24 - ВРУ2 д.24 | 0.084 | 1971 | ААПВШВ 3х70+1х25
10 | [31 empty] | КЛ-0,4 кВ от ТП-40 | КЛ 0,4 кВ ТП 40 ВРУ2 д.24 - КД1 д.35 | 0.054 | 1971 | ААПВШВ 3х70+1х25
11 | [31 empty] | КЛ-0,4 кВ от ТП-40 | КЛ 0,4 кВ ТП 40 КД1 д.35 - КД2 д.35 | 0.048 | 1971 | ААПВШВ 3х70+1х25
12 | [31 empty] | КЛ-0,4 кВ от ТП-40 | КЛ 0,4 кВ от ТП 40 д.35 | 0.08 | 1971 | ААБ 3х70
13 | [31 empty] | КЛ-0,4 кВ от ТП-40 | КЛ 0,4 кВ ТП 40 КД2 д.35 - ВРУ д.33 | 0.047 | 1979 | ААШВ 3х70
14 | [31 empty] | КЛ-0,4 кВ от ТП-40 | КЛ 0,4 кВ ТП 40 КД2 д.35 - КД д.21 | 0.039 | 1979 | ААШВ 3х70
15 | [31 empty] | КЛ-0,4 кВ от ТП-40 | КЛ 0,4 кВ ТП 40 КД д.21 - ВРУ д.33 | 0.03 | 1979 | ААШВ 3х95
16 | [31 empty] | КЛ-0,4 кВ от ТП-40 | КЛ 0,4 кВ от ТП 40 3 микрорайон, д.42 (д.с. Сказка) вв.1 | 0,253 | 1974 | ААШв 3х95-6
17 | [31 empty] | КЛ-0,4 кВ от ТП-40 | КЛ 0,4 кВ от ТП 40 3 микрорайон, д.42 (д.с. Сказка) вв.2 | 0,253 | 1974 | ААШв 3х70-10
18 | [31 empty] | КЛ-0,4 кВ от ТП-40 | КЛ 0,4 кВ от ТП 40 РЩ д.19 вв.1 | 0,037 | 2007 | АПвБбШп 4х95
19 | [31 empty] | КЛ-0,4 кВ от ТП-40 | КЛ 0,4 кВ от ТП 40 РЩ д.19 вв.2 | 0,037 | 2007 | АПвБбШп 4х95
20 | [31 empty] | КЛ-0,4 кВ от ТП-40 | КЛ 0,4 кВ от ТП 40 Южная Объездная дорога д.21 (автомасла) | 0,01 | 1972 | ВВГ 4х25
21
22 | 2.2. | [10 empty] | КЛ-10 кВ от ТП-40 | КЛ 10 кВ ТП 40 - ТП 44 | 0.32 | 1972 | АСБ-10 3х95 | Оборудование ТП-44 | 44 | 1972 | ЗТП 2-х трансф. | 2х250 | [10 empty] | КЛ-0,4 кВ от ТП-44 | КЛ 0,4 кВ от ТП 44 д.25 | 0.03 | 1973 | ААБ 3х70+1х25
23 | [31 empty] | КЛ-0,4 кВ от ТП-44 | КЛ 0,4 кВ ТП 44 ВРУ1 д.25 - ВРУ2 д.25 | 0.056 | 1973 | ААБ 3х70+1х25
24 | [31 empty] | КЛ-0,4 кВ от ТП-44 | КЛ 0,4 кВ от ТП 44 д.26 вв.1 | 0,148 | 1979 | АПВБ 3х95+1х35
25 | [31 empty] | КЛ-0,4 кВ от ТП-44 | КЛ 0,4 кВ от ТП 44 д.26 вв.2 | 0,148 | 1979 | АВВБ 3х120+1х35
26 | [31 empty] | КЛ-0,4 кВ от ТП-44 | КЛ 0,4 кВ ТП 44 РЩ д.26 - ВРУ д.32 | 0.07 | 1979 | АПВБ-3х95+1х35
27 | [31 empty] | КЛ-0,4 кВ от ТП-44 | КЛ 0,4 кВ от ТП 44 д.27 вв.1 | 0,11 | 1974 | ААШВ 3х95
28 | [31 empty] | КЛ-0,4 кВ от ТП-44 | КЛ 0,4 кВ от ТП 44 д.27 вв.2 | 0,11 | 1974 | ААШВ 3х95
29 | [31 empty] | КЛ-0,4 кВ от ТП-44 | КЛ 0,4 кВ ТП 44 ВРУ2 д.25 - ВРУ1 д.29 | 0.08 | 1973 | АПВБ 3х70+1х25
30 | [31 empty] | КЛ-0,4 кВ от ТП-44 | КЛ 0,4 кВ ТП 44 ВРУ1 д.29 - ВРУ2 д.29 | 0.068 | 1973 | АПВБ 3х70+1х25
31 | [31 empty] | КЛ-0,4 кВ от ТП-44 | КЛ 0,4 кВ ТП 44 РЩ1 пенсионного фонда - РЩ1 д.26 | 0.01 | 1979 | АПВБ 3х95+1х35
32 | [31 empty] | КЛ-0,4 кВ от ТП-44 | КЛ 0,4 кВ от ТП 44 д.31 | 0.102 | 1976 | ААШВ 3х120
33 | [31 empty] | КЛ-0,4 кВ от ТП-44 | КЛ 0,4 кВ ТП 44 ВРУ д.30 - КД д.31 | 0.09 | 1976 | ААШВ 3х120
34 | [31 empty] | КЛ-0,4 кВ от ТП-44 | КЛ 0,4 кВ ТП 44 ВРУ2 д.29 - ВРУ д.30 | 0.05 | 1976 | ААШВ 3х120
35 | [31 empty] | КЛ-0,4 кВ от ТП-44 | КЛ 0,4 кВ ТП 44 КД д.31 - ВРУд.32 | 0.1 | 1976 | АСБ 3х70+1х25
36 | [31 empty] | КЛ-0,4 кВ от ТП-44 | КЛ 0,4 кВ от ТП 44 ВРУ д.34 | 0.034 | 2005 | АВБбШв 4х95
37
38 | 2.3. | [10 empty] | КЛ-10 кВ от ТП-44 | КЛ 10кВ ТП-44 - ТП-45 | 0.36 | 1977 | АСБ-10 3х95 | Оборудование ТП-45 | 45 | 1972 | ЗТП 2-х трансф. | 2х400 | [10 empty] | КЛ-0,4 кВ от ТП-45 | КЛ 0,4 кВ от ТП 45 д.14 вв.1 | 0,052 | 1972 | ААБ 3х70+1х35
39 | [31 empty] | КЛ-0,4 кВ от ТП-45 | КЛ 0,4 кВ от ТП 45 д.14 вв.2 | 0,066 | 1972 | ААБ 3х70+1х35
40 | [31 empty] | КЛ-0,4 кВ от ТП-45 | КЛ 0,4 кВ от ТП 45 3 микрорайон, д.36 (ЦТП) вв.1 | 0,147 | 1989 | АСБ 3х95+1х50
41 | [31 empty] | КЛ-0,4 кВ от ТП-45 | КЛ 0,4 кВ от ТП 45 3 микрорайон, д.36 (ЦТП) вв.2 | 0,147 | 1989 | АВВГ-4х50
42 | [31 empty] | КЛ-0,4 кВ от ТП-45 | КЛ 0,4 кВ от ТП 45 д.36 вв.1 | 0,17 | 1989 | АСБ 3х95+1х50
43 | [31 empty] | КЛ-0,4 кВ от ТП-45 | КЛ 0,4 кВ от ТП 45 д.36 вв.2 | 0,17 | 1989 | АСБ 3х95+1х50
44 | [31 empty] | КЛ-0,4 кВ от ТП-45 | КЛ 0,4 кВ от ТП 45 3 микрорайон, д.36 (магазин) вв.1 | 0,17 | 1989 | АСБ 3х95+1х50
45 | [31 empty] | КЛ-0,4 кВ от ТП-45 | КЛ 0,4 кВ от ТП 45 3 микрорайон, д.36 (магазин) вв.2 | 0,17 | 1989 | АСБ 3х95+1х50
46 | [31 empty] | КЛ-0,4 кВ от ТП-45 | КЛ 0,4 кВ от ТП 45 д.37 вв.1 | 0,078 | 1989 | ААБ 3х70+1х35
47 | [31 empty] | КЛ-0,4 кВ от ТП-45 | КЛ 0,4 кВ от ТП 45 д.37 вв.2 | 0,078 | 1989 | ААБ 3х70+1х35
48 | [31 empty] | КЛ-0,4 кВ от ТП-45 | КЛ 0,4 кВ от ТП 45 д.с.Радуга д.40 вв.1 | 0,093 | 1973 | ААБ 3х70+1х35
49 | [31 empty] | КЛ-0,4 кВ от ТП-45 | КЛ 0,4 кВ от ТП 45 д.с.Радуга д.40 вв.2 | 0,093 | 1973 | ААБ 3х70+1х35
50
51 | 3.1. | фидер 143-03 | ВЛ-10 кВ от ПС 143 фид.143-03 | ВЛ 10 кВ ПС 143 - ТП 107 ф.143-03 | 2.326 | 1971 | СИП-3 1х70 | 41 |  |  | 41
52 | 3.2. |  | ВЛ-10 кВ от ПС 143 фид.143-03 | отпайка ВЛЗ 10кВ от ТП-107-оп.№42- оп.№61 (к КТП-106) | 0.911 | 1971 | СИП-3 1х70 | 19 |  |  | 19 | КЛ-10 кВ от ПС 143 фид.143-03 | КЛ 10 кВ ТП 107 - ТП 105 (оп.45 - ТП 105) | 0.02 | 1995 | АСБ-10 3х95 | КТП-106 10/0,4кВ | 106 | 2000 | КТП 1 трансф. | 1х250 | ВЛ-0,4 кВ от ТП-106 | 2.0937 | ВЛ 0,4 кВ от ТП 106 ф.Инженерная Л -1 | 1.97 | 2007 | СИП-2А 3х95+1х95+1х25 | 42 |  |  | 42
53 | [24 empty] | 0.064 |  | СИП-2А 4х16
54 | [24 empty] | 0.05 |  | СИП-4 4х16
55 | [21 empty] | ВЛ-0,4 кВ от ТП-106 | 0.768 | ВЛ 0,4 кВ от ТП 106 ф.Тенистый Л -3 | 0.821 | 2007 | СИП-2А 4х16 | 20 |  |  | 20
56 |  |  | КЛ-10 кВ от ПС 143 фид.143-03 | отпайка ВЛЗ 10кВ от оп.№43 до оп. №46 (к ТП-105) | 0.065 | 1995 | СИП-3 1х70 | 2 |  |  | 2 | [13 empty] | 0.2733 |  | СИП-2А 3х95+1х95+1х25
57
58 | 3.3. |  | ВЛ-10 кВ от ПС 143 фид.143-03 | отпайка ВЛЗ-10кВ от оп.№56 до оп. №72 (к БКТПБ-108) | 0.456 | 2007 | СИП-3 1х70 | 11 |  |  | 11 | КЛ-10 кВ от ПС 143 фид.143-03 | КЛ 10 кВ ТП 107 оп.72 - ТП 108 (ф.143-03) | 0.03 | 2007 | АСБ2л-10 3х95 | БКТПБ 10/04кВ 108 | 108 | 2001 | КТП 1 трансф. | 1х250 | ВЛ-0,4 кВ от ТП-108 | 0.628 | ВЛ 0,4 кВ от ТП 108 ф.Сибирская Л-1 | 0.628 | 2007 | СИП-2А 3х95+1х95+1х25 | 19 |  |  | 19 | КЛ-0,4 кВ от ТП-108 | КЛ-0,4кВ ф. Сибирская | 0.01 | 2007 | АВВГ 4х95
59 | [21 empty] | ВЛ-0,4 кВ от ТП-108 | 5.3344 | ВЛ 0,4 кВ от ТП 108 ф.Сиреневая Л-2 | 0.265 | 2007 | СИП-4 4х16 | 40 |  |  | 40 | КЛ-0,4 кВ от ТП-108 | КЛ-0,4кВ ф. Сиреневая | 0.005 | 2007 | АВВГ 4х95
60 | [24 empty] | 5.042 |  | СИП-2А 3х95+1х95+1х25
61 | [24 empty] | 0.027 |  | СИП-2А 2х16
62 | [21 empty] | ВЛ-0,4 кВ от ТП-108 | 1.463 | ВЛ 0,4 кВ от ТП 108 ф.Тенистый бульвар Л-3 | 0.785 | 2007 | СИП-2А 3х95+1х95+1х25 | 50 |  |  | 50 | КЛ-0,4 кВ от ТП-108 | КЛ-0,4кВ ф. Тенистый бульвар | 0.01 | 2007 | АВВГ 4х95
63 | [24 empty] | 0.046 |  | СИП-2А 2х16
64 | 3.4. |  | ВЛ-10 кВ от ПС 143 фид.143-03 | отпайка ВЛЗ-10кВ от оп.№47 до оп.№76 к ТП-110 | 0.143 | 2010 | СИП-3 1х70 | 4 |  |  | 4 | [13 empty] | 0.113 |  | СИП-2А 4х16
65 | [24 empty] | 0.07 |  | СИП-4 4х50
66 | 3.5. |  | ВЛ-10 кВ от сущ.оп. 77 ВЛ-10 кВ (ф. 143-3 ТП-107) до ТП (дисп.номер ТП-117) | отпайка ВЛЗ-10кВ от оп.№77 до оп.№70 ф.143-03 (к СТП-117) | 0.27 | 2019 | СИП-3 1х50 | 3 |  |  | 3 | [5 empty] | Оборудование МТП- 117 | 117 | 2019 | МТП 1 трансф. | 1х160
67 | 3.6. |  | ВЛ-10 кВ ф. 143-03 (20) | отпайка ВЛЗ-10кВ от оп.79 до ТП-127 | 0.069 | 2022 | СИП-3 1х70 | 2 |  |  | 2 | [5 empty] | ТП-127 (20) | 127 | 2022 | КТП 1 трансф. | 1х400 | [10 empty] | КЛ-0,4 кВ от ТП 127 до КК-1-ТП 127 ф. Л-1, Трапезников (20) | КЛ 0,4 кВ от ТП 127 Л-1 пр.Транзитный, 8 | 0.141 | 2022 | АПвБШп 4х240
68 | [31 empty] | КЛ-0,4 кВ от ТП-127 Л-2 (20) | КЛ 0,4 кВ от ТП 127 Л-2 ИП Зварич А.В. | 0.062 | 2022 | АПвБШп 4х241
69
70 | 4.1. | фидер 143-05 | [9 empty] | КЛ-10 кВ от ПС 143 до ТП-82 | КЛ-10кВ ПС-143 - ТП-82 | 0.36 | 1965 | АСБ2л 3х185 | Оборудование ТП-82 | 82 | 1969 | ЗТП 2-х трансф. | 1х400 1х630
71
72 | 4.2. | [10 empty] | КЛ-10 кВ от ТП-1 | КЛ-10кВ ТП-82 - ТП-1 | 0.41 | 1964 | СБ-10 3х95 | Оборудование ТП-1 | 1 | 1965 | ЗТП 2-х трансф. | 2х400 | [10 empty] | КЛ-0,4 кВ от ТП-1 | КЛ 0,4 кВ от ТП 1 1 мкр., д.1 вв.1 | 0.055 | 1969 | АСБ 3х95+1х35
73 | [11 empty] | КЛ-10 кВ от ТП-1 | КЛ-10кВ ТП-1 - ТП-2 | 0.41 | 1964 | СБ-10 3х95 АСБ2л 3х95 | [15 empty] | КЛ-0,4 кВ от ТП-1 | КЛ 0,4 кВ от ТП 1 1 мкр., д.1 вв.2 | 0.03 | 1969 | АСБ 3х95+1х35
74 | [31 empty] | КЛ-0,4 кВ от ТП-1 | КЛ 0,4 кВ от ТП 1 1 мкр., д.2 | 0.098 | 1991 | ААШВ 3х70+1х25
75 | [31 empty] | КЛ-0,4 кВ от ТП-1 до ВРУ (20) | КЛ 0,4 кВ от ТП 1 1 мкр., д.2 МФЦ | 0.15 | 2015 | АСБ2л 4х50
76 | [31 empty] | КЛ-0,4 кВ от ТП-1 | КЛ 0,4 кВ 1 мкр., д.2 КД - 1 мкр., д.4 КД | 0.05 | 1969 | ААБ 3х70+1х25
77 | [31 empty] | КЛ-0,4 кВ от ТП-1 | КЛ 0,4 кВ 1 мкр., д.2 КД - 1 мкр., д.5 КД | 0.06 | 1969 | ААБ 3х95+1х50
78 | [31 empty] | КЛ-0,4 кВ от ТП-1 | КЛ 0,4 кВ от ТП 1 1 мкр., д.3 | 0.025 | 1969 | ААБ 3х95+1х50
79 | [31 empty] | КЛ-0,4 кВ от ТП-1 | КЛ 0,4 кВ от ТП 1 1 мкр., д.6 | 0.1 | 1968 | ААБ 3х95+1х50
80 | [31 empty] | КЛ-0,4 кВ от ТП-1 | КЛ 0,4 кВ 1 мкр., д.1 КД1 - 1 мкр, д.3 КД | 0.056 | 1969 | ААБ 3х95+1х35
81 | [31 empty] | КЛ-0,4 кВ от ТП-1 | КЛ 0,4 кВ 1 мкр., д.5 КД - 1 мкр., д.6 КД | 0.11 | 1968 | ААБ 3х95+1х50
82 | [31 empty] | КЛ-0,4 кВ от ТП-1 | КЛ 0,4 кВ 1 мкр., д.6 КД - 1 мкр., д.7 КД | 0.2 | 1971 | ААБ 3х50+1х25
83 | [31 empty] | КЛ-0,4 кВ от ТП-1 | КЛ 0,4 кВ от ТП 1 1 мкр., д.27 | 0.2 | 1971 | ААБ 3х50+1х25
84 | [31 empty] | КЛ-0,4 кВ от ТП-1 | КЛ 0,4 кВ от ТП 1 1 мкр., д.27а | 0.28 | 1971 | ПВБГ 3х95+1х35
85 | [31 empty] | КЛ-0,4 кВ от ТП-1 | КЛ 0,4 кВ 1 мкр., д.27 КД - 1 мкр., д.27А КД | 0.09 | 1971 | СБ 3х95+1х35
86 | [31 empty] | КЛ-0,4 кВ от ТП-1 | КЛ 0,4 кВ от ТП 1 1 мкр., д.40 вв.1 | 0.15 | 1971 | ААБ 3х50+1х25
87 | [31 empty] | КЛ-0,4 кВ от ТП-1 | КЛ 0,4 кВ от ТП 1 1 мкр., д.40 вв.2 | 0.15 | 1971 | ААБ 3х70
88 | [31 empty] | КЛ-0,4 кВ от КД ж/д 7 до КД-0,4 кВ (20) | КЛ 0,4 кВ КД ж/д 7 - КД-0,4 кВ (20) | 0.11 | 2019 | АВБШв 4х50
89 | [31 empty] | КЛ-0,4 кВ от ТП-1 | КЛ 0,4 кВ 1 мкр., д.3 КД - 1 мкр., д.7 КД | 0.154 | 2012 | АСБ2л-4х95
90 | [31 empty] | КЛ-0,4 кВ от ТП-1 | КЛ 0,4 кВ 1 мкр., д.5 КД - 1 мкр., д.4 КД | 0.053 | 2012 | АСБ2л-4х95
91 | [31 empty] | КЛ-0,4 кВ от ТП-1 | КЛ 0,4 кВ от ТП 1 КД спорт.клуб Дымок д.35 | 0.395 | 1965 | ААБ 3х120+1х35
92
93 | 4.3. | [10 empty] | КЛ-10 кВ от ТП-1 | КЛ-10кВ ТП-1 - ТП-5 | 0.69 | 1964 | АСБ-10 3х185 | Оборудование ТП-5 | 5 | 1966 | ЗТП 2-х трансф. | 2х400 | [10 empty] | КЛ-0,4 кВ от ТП-5 | КЛ 0,4 кВ от ТП 5 д.16 вв.1 | 0.168 | 1973 | ААШВ 3х70
94 | [31 empty] | КЛ-0,4 кВ от ТП-5 | КЛ 0,4 кВ от ТП 5 д.16 вв.2 | 0.168 | 1973 | ААШВ 3х70
95 | [31 empty] | КЛ-0,4 кВ от ТП-5 | КЛ 0,4 кВ 1 мкр., д.16 КД - 1 мкр., д.28 КД | 0.07 | 1973 | ААБ 3х70+1х35
96 | [31 empty] | КЛ-0,4 кВ от ТП-5 | КЛ 0,4 кВ ТП 5 КД1 д.18 - КД2 д.18 | 0.08 | 1973 | ААБ 3х50+1х25
97 | [31 empty] | КЛ-0,4 кВ от ТП-5 | КЛ 0,4 кВ от ТП 5 д.17 вв.1 | 0.11 | 2006 | АПВБ 3х95+1х50
98 | [31 empty] | КЛ-0,4 кВ от ТП-5 | КЛ 0,4 кВ от ТП 5 КД д.17 вв.2 | 0.087 | 2006 | АВБбШв 4х95
99 | [31 empty] | КЛ-0,4 кВ от ТП-5 | КЛ 0,4 кВ от ТП 5 д.18 | 0.052 | 1967 | ААБ 3х120
100 | [31 empty] | КЛ-0,4 кВ от ТП-5 | КЛ 0,4 кВ ТП 5 КД1 д.18 - КД2 д.18 | 0.066 | 1991 | АВВГ 3х120+1х70
101 | [31 empty] | КЛ-0,4 кВ от ТП-5 | КЛ 0,4 кВ от ТП 5 д.19 | 0.12 | 1967 | ААБ 3х120
102 | [31 empty] | КЛ-0,4 кВ от ТП-5 | КЛ 0,4 кВ ТП 5 КД д.19 - ВРУ1 д.19 | 0.04 | 1967 | ААБ 3х120
103 | [31 empty] | КЛ-0,4 кВ от ТП-5 | КЛ 0,4 кВ ТП 5 КД д.19 - ВРУ2 д.19 | 0.088 | 1967 | ААБ 3х120
104 | [31 empty] | КЛ-0,4 кВ от ТП-5 | КЛ 0,4 кВ ТП 5 КД д.19 - КД д.20 | 0.04 | 1991 | ААШВ 3х70+1х35
105 | [31 empty] | КЛ-0,4 кВ от ТП-5 | КЛ 0,4 кВ ТП 5 КД д.20 - ВРУ1 д.20 | 0.093 | 1967 | ААШВ 3х70+1х35
106 | [31 empty] | КЛ-0,4 кВ от ТП-5 | КЛ 0,4 кВ ТП 5 КД д.20 - ВРУ2 д.20 | 0.04 | 1967 | ААШВ 3х70+1х35
107 | [31 empty] | КЛ-0,4 кВ от ТП-5 | КЛ 0,4 кВ от ТП 5 ВРУ д.30 (ЦДТ) вв.1 | 0.093 | 1967 | СБ 3х50+1х25
108 | [31 empty] | КЛ-0,4 кВ от ТП-5 | КЛ 0,4 кВ от ТП 5 ВРУ д.30 (ЦДТ) вв.2 | 0.093 | 1967 | СБ 3х50+1х25
109 | [31 empty] | КЛ-0,4 кВ от ТП-5 | КЛ 0,4 кВ ТП 5 КД д.28 - КД д.48 | 0.12 | 1973 | СБ 3х50+1х35
110 | [31 empty] | КЛ-0,4 кВ от ТП-5 | КЛ 0,4 кВ от ТП 5 КД д.17 (магазин) | 0.12 | 2015 | АСБ2л-4х70
111
112 | 4.4. | [10 empty] | КЛ-10 кВ от ТП-5 | КЛ-10кВ ТП-5 - ТП-6 | 0.25 | 1977 | АСБ-10 3х70 | Оборудование ТП-6 КТП-10/0,4 кВ | 6 | 1968 | КТП 2-х трансф. | 2х400 | [10 empty] | КЛ-0,4 кВ от ТП-6 | КЛ 0,4 кВ от ТП 6 д.41 | 0.181 | 1967 | ААБ 3х70+1х35
113 | [31 empty] | КЛ-0,4 кВ от ТП-6 | КЛ 0,4 кВ от ТП 6 д.45 к1 | 0.051 | 1968 | ААБ 3х70+1х35
114 | [31 empty] | КЛ-0,4 кВ от ТП-6 | КЛ 0,4 кВ от ТП 6 д.45 к2 | 0.051 | 1968 | ААБ 3х70+1х35
115 | [31 empty] | КЛ-0,4 кВ от ТП-6 | КЛ 0,4 кВ от ТП 6 д.45 к3 | 0.072 | 2015 | АСБ2л 4х120; АВВГ 3х50
116 | [31 empty] | КЛ-0,4 кВ от ТП-6 | КЛ 0,4 кВ ТП 6 КД2 д.45 - КД3 д.44 | 0.144 | 1968 | ААБ 3х95
117 | [31 empty] | КЛ-0,4 кВ от ТП-6 | КЛ 0,4 кВ от ТП 6 КД1 д.45 - КД2 д.45 | 0.039 | 1968 | АСБ2л 4х120
118 | [31 empty] | КЛ-0,4 кВ от ТП-6 | КЛ 0,4 кВ от ТП 6 д.20 | 0.19 | 1968 | ААБ 3х70+1х25
119 | [31 empty] | КЛ-0,4 кВ от ТП-6 | КЛ 0,4 кВ от ТП 6 д.50 вв.1 | 0.24 | 1974 | ААБ 3х240
120 | [31 empty] | КЛ-0,4 кВ от ТП-6 | КЛ 0,4 кВ от ТП 6 д.50 вв.2 | 0.24 | 1974 | ААБ 3х240
121 | [31 empty] | КЛ-0,4 кВ от ТП-6 | КЛ 0,4 кВ от ТП 6 д.с.Ласточка, д.39 | 0.32 | 1989 | АВВГ 3х35+1х16
122 | [31 empty] | КЛ-0,4 кВ от ТП-6 | КЛ 0,4 кВ от ТП 6 школа 6, д.37 вв.1 | 0.1 | 1969 | ААБ 3х120
123 | [31 empty] | КЛ-0,4 кВ от ТП-6 | КЛ 0,4 кВ от ТП 6 школа 6, д.37 вв.2 | 0.1 | 1969 | ААБ 3х120
124 | [31 empty] | КЛ-0,4 кВ от ТП-6 | КЛ 0,4 кВ от ТП 6 Тир | 0.077 | 2003 | ВВГ 5х6
125
126 | 4.5. | [10 empty] | КЛ-10 кВ от ТП-6 | КЛ-10кВ ТП-6 - ТП-7 | 0.565 | 1977 | АСБ2л 3х95 | Оборудование ТП-7 | 7 | 1968 | ЗТП 2-х трансф. | 2х250 | [10 empty] | КЛ-0,4 кВ от ТП-7 | КЛ 0,4 кВ ТП 7 КД2 д.42 - КД д.41 | 0.075 | 1973 | ААБ 3х70
127 | [11 empty] | КЛ-10 кВ от ТП-7 | КЛ 10 кВ ТП 7 - ТП 85 | 0.42 | 1984 | АСБ-10 3х50 ААШВ-10 3х70 | [15 empty] | КЛ-0,4 кВ от ТП-7 | КЛ 0,4 кВ от ТП 7 д.42 | 0.043 | 1969 | ААБ 3х70+1х25
128 | [31 empty] | КЛ-0,4 кВ от ТП-7 | КЛ 0,4 кВ ТП 7 КД1 д.42 - КД2 д.42 | 0.061 | 1969 | ААБ 3х70+1х25
129 | [31 empty] | КЛ-0,4 кВ от ТП-7 | КЛ 0,4 кВ от ТП 7 КД д.42А (вставка) | 0.043 | 1969 | ААБ 3х70+1х25
130 | [31 empty] | КЛ-0,4 кВ от ТП-7 | КЛ 0,4 кВ от ТП 7 КД1 д.43 | 0.027 | 1968 | АПВБ 3х70+1х25
131 | [31 empty] | КЛ-0,4 кВ от ТП-7 | КЛ 0,4 кВ ТП 7 КД1 д.43 - КД2 д.43 | 0.065 | 1968 | АПВБ 3х70+1х25
132 | [31 empty] | КЛ-0,4 кВ от ТП-7 | КЛ 0,4 кВ ТП 7 КД2 д.43 - КД1 д.44 | 0.104 | 1968 | АПВБ 3х70+1х25
133 | [31 empty] | КЛ-0,4 кВ от ТП-7 | КЛ 0,4 кВ ТП 7 КД1 д.44 - КД2 д.44 | 0.083 | 1968 | ААБ 3х95
134 | [31 empty] | КЛ-0,4 кВ от ТП-7 | КЛ 0,4 кВ ТП 7 КД1 д.44 - КД2 д.44 | 0.014 | 1968 | АПВБ-3х70+1х25
135 | [31 empty] | КЛ-0,4 кВ от ТП-7 | КЛ 0,4 кВ ТП 7 КД д.47 - ВРУ д.46 | 2 х 0,098 | 1977 | ААШВ 3х70
136 | [31 empty] | КЛ-0,4 кВ от ТП-7 | КЛ 0,4 кВ ТП 7 КД д.47 - КД д.48 | 0.12 | 1977 | ААБ 3х70+1х35
137 | [31 empty] | КЛ-0,4 кВ от ТП-7 | КЛ 0,4 кВ от ТП 7 на д.47 | 0.183 | 2012 | АСБ2л-4х95
138 | [31 empty] | КЛ-0,4 кВ от ТП-7 | КЛ 0,4 кВ ТП 7 КД1 д.44 - КД д.47 | 0.15 | 1977 | ААБ 3х70+1х35
139 | [31 empty] | КЛ-0,4 кВ от ТП-7 | КЛ 0,4 кВ от ТП 7 1 микрорайон, д.39 (д.с.Солнышко) вв.1 | 0.12 | 1969 | ААБ 3х70+1х35
140 | [31 empty] | КЛ-0,4 кВ от ТП-7 | КЛ 0,4 кВ от ТП 7 1 микрорайон, д.39 (д.с.Солнышко) вв.2 | 0.12 | 1969 | ААБ 3х70+1х35
141 | 5.1. | фидер 143-07, 143-33 | [9 empty] | КЛ-10 кВ от ПС 143 до ТП-105 | КЛ-10кВ ПС-143 - ТП-105 (фид. 143-07) | 2.7 | 1985 | ААБ 3х95 | Оборудование ТП-105 | 105 | 1994 | ЗТП 2-х трансф. | 2х400
142 | 5.2. | [10 empty] | КЛ-10 кВ от ПС 143 до ТП-105 | КЛ-10кВ ПС-143 - ТП-105 (фид. 143-33) | 2.7 | 1985 | ААБ 3х95
143
144 | 5.3. | [10 empty] | 2КЛ-10 кВ от ТП-105 до ТП 126 (20) | КЛ-10кВ ТП-105 - ТП-126 (фид. 143-07) | 0.059 | 2021 | АПвПу2г-10 2(3х95) | Оборудование ТП-126 (20) | 126 | 2021 | КТП 2-х трансф. | 2х250 | [10 empty] | КЛ-0,4 кВ от ТП 126 ф.Л-1 (20) | КЛ-0,4кВ ТП-126 ф. Станция по борьбе с болезнями животных вв.1 | 0.284 | 2021 | АВбШв-1 4х95
145 | 5.4. | [10 empty] | 2КЛ-10 кВ от ТП-105 до ТП 126 (20) | КЛ-10кВ ТП-105 - ТП-126 (фид. 143-33) | 0.06 | 2021 | АПвПу2г-10 2(3х95) | [15 empty] | КЛ-0,4 кВ от ТП 126 ф.Л-1 (20) | КЛ-0,4кВ ТП-126 ф. Станция по борьбе с болезнями животных вв.2 | 0.284 | 2021 | АВбШв-1 4х96
146 | [31 empty] | КЛ-0,4 кВ от ТП 126 ф.Л-3 (20) | КЛ 0,4 кВ от ТП 126 ул.Карла Маркса, д.84 вв.1 | 0.204 | 2021 | АПвБбШп-1 4х240
147 | [31 empty] | КЛ-0,4 кВ от ТП 126 ф.Л-4 (20) | КЛ 0,4 кВ от ТП 126 ул.Карла Маркса, д.84 вв.2 | 0.207 | 2021 | АПвБбШп-1 4х240
148 | [31 empty] | КЛ-0,4кВ от ТП 126 ф. Л-5 (20) | КЛ-0,4кВ ТП-126 - КД заяв. | 0.126 | 2021 | АПвБбШп-1 4х70
149
150 | 6.1. | фидер 143-08 | [9 empty] | КЛ-10 кВ от ТП-14 | КЛ 10 кВ ф.143-08 - ТП 14 | 0.937 | 1972 | АПвПу2г 3х120/50 | Оборудование ТП-14 | 14 | 1996 | ЗТП 2-х трансф. (I СШ) | 1х250 | [10 empty] | КЛ-0,4 кВ от ТП-14 | КЛ 0,4 кВ от ТП 14 4 мкр., д.42 администрация вв.1 | 0.32 | 1968 | АСБ 3х95+1х50
151 | [31 empty] | КЛ-0,4 кВ от ТП-14 | КЛ 0,4 кВ от ТП 14 4 мкр., д.42 администрация вв.2 | 0.32 | 1968 | АСБ 3х95+1х50
152
153 | 6.2. | [10 empty] | КЛ-10 кВ от ТП-14 | КЛ 10 кВ ТП 14 - ТП 15 | 0.21 | 1977 | АСБ-10 3х120 | Оборудование ТП-15 | 15 | 1972 | ЗТП 2-х трансф. | 1х400 1х250 | [10 empty] | КЛ-0,4 кВ от ТП-15 | КЛ 0,4 кВ от ТП 15 4 микрорайон, д.3 вв.1 | 1969 | 0.11 | ААБ 3х95
154 | [31 empty] | КЛ-0,4 кВ от ТП-15 | КЛ 0,4 кВ от ТП 15 4 микрорайон, д.3 вв.2 | 1969 | 0.11 | ААБ 3х95
155 | [31 empty] | КЛ-0,4 кВ от ТП-15 | КЛ 0,4 кВ от ТП 15 4 микрорайон, д.9 вв.1 | 1970 | 0.1 | ААБ 3х70
156 | [31 empty] | КЛ-0,4 кВ от ТП-15 | КЛ 0,4 кВ от ТП 15 4 микрорайон, д.9 вв.2 | 1970 | 0.1 | ААБ 3х70
157 | [31 empty] | КЛ-0,4 кВ от ТП-15 | КЛ 0,4 кВ от ТП 15 4 микрорайон, д.10 вв.1 | 1970 | 0.1 | ААБ 3х95
158 | [31 empty] | КЛ-0,4 кВ от ТП-15 | КЛ 0,4 кВ от ТП 15 4 микрорайон, д.10 вв.2 | 1970 | 0.1 | ААБ 3х95
159 | [31 empty] | КЛ-0,4 кВ от ТП-15 | КЛ 0,4 кВ от ТП 15 4 микрорайон, д.11 | 1972 | 0.114 | ААШВ 3х120
160 | [31 empty] | КЛ-0,4 кВ от ТП-15 | КЛ 0,4 кВ от ТП 15 4 микрорайон, д.12 | 1972 | 0.174 | ААБ 3х150
161 | [31 empty] | КЛ-0,4 кВ от ТП-15 | КЛ 0,4 кВ ТП 15 КД д.11 - КД д.12 | 1971 | 0.075 | ААБ 3х150
162 | [31 empty] | КЛ-0,4 кВ от ТП-15 | КЛ 0,4 кВ от ТП 15 4 микрорайон, д.15 | 1970 | 0.129 | ААШВ 3х50+1х25
163 | [31 empty] | КЛ-0,4 кВ от ТП-15 | КЛ 0,4 кВ от ТП 15 4 микрорайон, д.16 | 1970 | 0.175 | ААШВ 3х70+1х25
164 | [31 empty] | КЛ-0,4 кВ от ТП-15 | КЛ 0,4 кВ ТП 15 КД д.16 - КД д.15 | 1970 | 0.045 | ААШВ 3х50+1х25
165 | [31 empty] | КЛ-0,4 кВ от ТП-15 | КЛ 0,4 кВ от ТП 15 4 микрорайон, д.44 вв.1 | 1989 | 0.11 | АВВГ 3х25+1х16
166 | [31 empty] | КЛ-0,4 кВ от ТП-15 | КЛ 0,4 кВ от ТП 15 4 микрорайон, д.44 вв.2 | 1989 | 0.11 | АВВГ 3х25+1х16
167
168 | 6.3. | [10 empty] | КЛ-10 кВ от ТП-15 | КЛ 10 кВ ТП 15 - ТП 16 | 0.2 | 1977 | АСБ-10 3х95 | Оборудование ТП-16 | 16 | 1991 | ЗТП 2-х трансф. | 2х400 | [10 empty] | КЛ-0,4 кВ от ТП-16 | КЛ 0,4 кВ от ТП 16 4 микрорайон, д.13 | 1973 | 0.5 | АСБ 3х150+1х50
169 | [11 empty] | КЛ-10 кВ от ТП-16 | КЛ 10 кВ ТП 16 - ТП 17 | 0.43 | 1973 | АСБ-10 3х95 | [15 empty] | КЛ-0,4 кВ от ТП-16 | КЛ 0,4 кВ от ТП 16 4 микрорайон, д.14 | 1973 | 0.5 | АСБ 3х150+1х50
170 | [31 empty] | КЛ-0,4 кВ от ТП-16 | КЛ 0,4 кВ от ТП 16 4 микрорайон д.17 вв.1 | 1976 | 0.18 | АСБ 3х95+1х35
171 | [31 empty] | КЛ-0,4 кВ от ТП-16 | КЛ 0,4 кВ от ТП 16 4 микрорайон д.17 вв.2 | 1976 | 0.18 | АСБ 3х95+1х35
172 | [31 empty] | КЛ-0,4 кВ от ТП-16 | КЛ 0,4 кВ ТП 16 4 микрорайон д.17 - д.18 | 1976 | 0.092 | ААШВ 3х120
173 | [31 empty] | КЛ-0,4 кВ от ТП-16 | КЛ 0,4 кВ ТП 16 4 микрорайон д.18 - д.19 | 1976 | 0.084 | АСБ 3х70+1х25
174 | [31 empty] | КЛ-0,4 кВ от ТП-16 | КЛ 0,4 кВ от ТП 16 4 микрорайон, д.38 школа 7 вв.1 | 1972 | 0.17 | ААШв 3х70+1х35
175 | [31 empty] | КЛ-0,4 кВ от ТП-16 | КЛ 0,4 кВ от ТП 16 4 микрорайон, д.38 школа 7 вв.2 | 1972 | 0.17 | ААШв 3х70+1х35
176 | [31 empty] | КЛ-0,4 кВ от ТП-16 | КЛ 0,4 кВ от ТП 16 4 мкр., д.39 дет. эко центр вв.1 | 1975 | 0.073 | АСБу 3х95+1х50
177 | [31 empty] | КЛ-0,4 кВ от ТП-16 | КЛ 0,4 кВ от ТП 16 4 мкр., д.39 дет. эко центр вв.2 | 1975 | 0.073 | АСБу 3х95+1х50
178 | [31 empty] | КЛ-0,4 кВ от ТП-16 | КЛ 0,4 кВ от ТП 16 4 мкр., д.42а Детский дом вв.1 | 1991 | 0.15 | АВВГ 3х185+1х120
179 | [31 empty] | КЛ-0,4 кВ от ТП-16 | КЛ 0,4 кВ от ТП 16 4 мкр., д.42а Детский дом вв.2 | 1991 | 0.15 | АВВГ 3х185+1х120
180
181 | 7.1. | фидер 143-09 | [9 empty] | КЛ-10 кВ от ТП-46 | КЛ 10 кВ ф.143-09 - ТП 46 | 0.35 | 1977 | АСБ-10 3х185 АСБ2л 3х185 | Оборудование ТП-46 | 46 | 1974 | ЗТП 1 трансф. | 1х250 | [10 empty] | КЛ-0,4 кВ от ТП-46 | КЛ 0,4 кВ от ТП 46 д.12 вв.1 | 1984 | 0.04 | АВВГ 3х120+1х50
182 | [11 empty] | КЛ-10 кВ от ТП-46 | КЛ 10 кВ ТП 46 яч.1 - ТП 84 яч.1 | 0.15 | 1976 | ААШв 3х120 | [15 empty] | КЛ-0,4 кВ от ТП-46 | КЛ 0,4 кВ от ТП 46 д.12 вв.2 | 1984 | 0.04 | АВВГ 3х120+1х50
183 | [11 empty] | КЛ-10 кВ от ТП-46 | КЛ 10 кВ ТП 46 яч.1 - ТП 84 яч.2 | 0.15 | 1976 | ААШв 3х120 | [15 empty] | КЛ-0,4 кВ от ТП-46 | КЛ 0,4 кВ от ТП 46 д.20 | 1975 | 0.125 | ААБ 3х120
184 | [31 empty] | КЛ-0,4 кВ от ТП-46 | КЛ 0,4 кВ от ТП 46 д.41А | 1975 | 0.146 | ААБ 3х120
185 | [31 empty] | КЛ-0,4 кВ от ТП-46 | КЛ 0,4 кВ ТП 46 ВРУ д.20 - ВРУ ТХЭС ОАО"ЛЕНЭНЕРГО" д.41 | 1975 | 0.142 | АВВБ 3х50+1х25
186
187 | 7.2. | [10 empty] | КЛ-10 кВ от ТП-41 | КЛ 10 кВ ТП 46 - ТП 41 | 0.9 | 1977 | АСБ2л 3х120 | Оборудование ТП-41 | 41 | 1973 | ЗТП 2-х трансф. | 2х400 | [10 empty] | КЛ-0,4 кВ от ТП-41 | КЛ 0,4 кВ от ТП 41 ВРУ2 д.9 | 1978 | 0.031 | ААБ 3х70-10
188 | [31 empty] | КЛ-0,4 кВ от ТП-41 | КЛ 0,4 кВ от ТП 41 д.11 вв.1 | 1984 | 0.11 | АСБ 3х150+ 1х50
189 | [31 empty] | КЛ-0,4 кВ от ТП-41 | КЛ 0,4 кВ от ТП 41 д.11 вв.2 | 1984 | 0.11 | АСБ 3х150+ 1х50
190 | [31 empty] | КЛ-0,4 кВ от ТП-41 | КЛ 0,4 кВ от ТП 41 д.13 | 1972 | 0.09 | ААБ 3х95
191 | [31 empty] | КЛ-0,4 кВ от ТП-41 | КЛ 0,4 кВ ТП 41 ВРУ д.13 - ВРУ1 д.16 | 1972 | 0.08 | ААШВ 3х95+1х50
192 | [31 empty] | КЛ-0,4 кВ от ТП-41 | КЛ 0,4 кВ ТП 41 ВРУ1 д.16 - ВРУ2 д.16 | 1972 | 0.053 | ААШВ 3х95+1х50
193 | [31 empty] | КЛ-0,4 кВ от ТП-41 | КЛ 0,4 кВ ТП 41 ВРУ2 д.16 - ВРУ д.17 | 1972 | 0.075 | АПВБ 3х50+1х25
194 | [31 empty] | КЛ-0,4 кВ от ТП-41 | КЛ 0,4 кВ от ТП 41 д.15 | 1972 | 0.05 | ААБ 3х95
195 | [31 empty] | КЛ-0,4 кВ от ТП-41 | КЛ 0,4 кВ ТП 41 ВРУ1 д.15 - ВРУ2 д.15 | 1972 | 0.056 | ААШВ 3х95
196 | [31 empty] | КЛ-0,4 кВ от ТП-41 | КЛ 0,4 кВ ТП 41 ВРУ2 д.15 - ВРУ д.17 | 1972 | 0.081 | АПВБ 3х50+1х25
197 | [31 empty] | КЛ-0,4 кВ от ТП-41 | КЛ 0,4 кВ ТП 41 КД д.22 - ВРУ1 д.22 | 1972 | 0.2 | АВБбШв 4х95
198 | [31 empty] | КЛ-0,4 кВ от ТП-41 | КЛ 0,4 кВ ТП 41 ВРУ1 д.22 - ВРУ2 д.22 | 1972 | 0.06 | АПВБ 3х35+1х16
199
200 | 7.3. | [10 empty] | КЛ-10 кВ от ТП-41 | КЛ 10 кВ ТП 41 - ТП 42 | 0.23 | 1977 | АСБ-10 3х70 | Оборудование КТП-42 (20) | 42 | 1972 | КТП 2-х трансф. | 2х400 | [10 empty] | КЛ-0,4 кВ от ТП-42 | КЛ 0,4 кВ от ТП 42 школа 8 вв.1 | 1975 | 0.13 | СБ 3х185+1х50
201 | [31 empty] | КЛ-0,4 кВ от ТП-42 | КЛ 0,4 кВ от ТП 42 школа 8 вв.1 | 1975 | 0.13 | СБ 3х185+1х50
202 | [11 empty] | КЛ-10 кВ от ТП-42 | КЛ 10 кВ ТП 42 - ТП 45 | 0.28 | 1977 | АСБ-10 3х95 | [15 empty] | КЛ-0,4 кВ от ТП-42 | КЛ 0,4 кВ от ТП 42 ВРУ Бассейн вв.1 | 1975 | 0.07 | ААБ 3х25+1х16
203 | [31 empty] | КЛ-0,4 кВ от ТП-42 | КЛ 0,4 кВ от ТП 42 ВРУ Бассейн вв.2 | 1975 | 0.07 | ААБ 3х25+1х16
204 | [31 empty] | КЛ-0,4 кВ от ТП-42 | КЛ 0,4 кВ от ТП 42 д.1 вв.1 | 1970 | 0.075 | ААБ 3х95+1х50
205 | [31 empty] | КЛ-0,4 кВ от ТП-42 | КЛ 0,4 кВ от ТП 42 д.1 вв.2 | 1970 | 0.075 | ААБ 3х95+1х50
206 | [31 empty] | КЛ-0,4 кВ от ТП-42 | КЛ 0,4 кВ от ТП 42 д.3 | 1985 | 0.125 | ААШВ 3х70+1х25
207 | [31 empty] | КЛ-0,4 кВ от ТП-42 | КЛ 0,4 кВ от ТП 42 д.2 | 1985 | 0.06 | ААШВ 3х70+1х25
208 | [31 empty] | КЛ-0,4 кВ от ТП-42 | КЛ 0,4 кВ ТП 42 ВРУ д.2 - ВРУ д.3 | 1985 | 0.078 | ААШВ 3х70+1х25
209 | [31 empty] | КЛ-0,4 кВ от ТП-42 | КЛ 0,4 кВ от ТП 42 маг.Анатоль | 1985 | 0.063 | ААШВ 3х70+1х25
210 | [31 empty] | КЛ-0,4 кВ от ТП-42 | КЛ 0,4 кВ от ТП 42 д.4 | 1980 | 0.17 | АСБ 3х120+1х35
211 | [31 empty] | КЛ-0,4 кВ от ТП-42 | КЛ 0,4 кВ от ТП 42 д.5 | 1980 | 0.2 | АВБбШв 3х150+1х50
212 | [31 empty] | КЛ-0,4 кВ от ТП-42 | КЛ 0,4 кВ от ТП 42 3 микрорайон, д.5 (Комитет финансов) вв.1 | 1980 | 0.235 | АПВБ 3х70+1х25
213 | [31 empty] | КЛ-0,4 кВ от ТП-42 | КЛ 0,4 кВ от ТП 42 3 микрорайон, д.5 (Комитет финансов) вв.2 | 1980 | 0.235 | АПВБ 3х70+1х25
214 | [31 empty] | КЛ-0,4 кВ от ТП-42 | КЛ 0,4 кВ от ТП 42 д.6 | 1972 | 0.075 | ААБ 3х95+1х35
215 | [31 empty] | КЛ-0,4 кВ от ТП-42 | КЛ 0,4 кВ от ТП 42 д.7 | 1973 | 0.06 | ААБ 3х70+1х35
216 | [31 empty] | КЛ-0,4 кВ от ТП-42 | КЛ 0,4 кВ ТП 42 д.7 - д.8 | 1973 | 0.095 | АСБ 3х120+1х50
217 | [31 empty] | КЛ-0,4 кВ от ТП-42 | КЛ 0,4 кВ ТП 42 д.5 - ком.финансов вв.1 | 2013 | 0.005 | АВБбШв 4х70
218 | [31 empty] | КЛ-0,4 кВ от ТП-42 | КЛ 0,4 кВ ТП 42 д.5 - ком.финансов вв.2 | 2013 | 0.005 | АВБбШв 4х70
219 | [31 empty] | КЛ-0,4 кВ от ТП-42 | КЛ 0,4 кВ от ТП 42 Аптека | 1985 | 0.09 | АВВГ 3х95+1х35
220 | [31 empty] | КЛ-0,4 кВ от ТП 42 ф.КК Диджитал КК-3-ТП-42 (20) | КЛ 0,4 кВ от ТП 42 ул.Победы у д.2/3 КК ООО Диджитал Аутдор | 2022 | 0.368 | АПвБШп 4х70
221
222 | 7.4. | [10 empty] | КЛ-10 кВ от ТП-42 | КЛ 10 кВ ТП 42 - ТП 86 | 0.493 | 1980 | ААБ-10 3х120 | Оборудование ТП-86 | 86 | 1980 | ЗТП 2-х трансф. | 2х630 | [10 empty] | КЛ-0,4 кВ от ТП-86 | КЛ 0,4 кВ от ТП 86 6 микрорайон, д.8 | 1979 | 0.08 | АПВБ 3х70+1х16
223 | [11 empty] | КЛ-10 кВ от ТП-86 | КЛ 10 кВ ТП 86 - ТП 87 | 0.37 | 1982 | ААШв 3х185 | [15 empty] | КЛ-0,4 кВ от ТП-86 | КЛ 0,4 кВ ТП 86 КД д.8 - КД д.9 | 1991 | 0.16 | ААБлУ 3х95+1х50
224 | [31 empty] | КЛ-0,4 кВ от ТП-86 | КЛ 0,4 кВ от ТП 86 6 микрорайон, д.17 | 1987 | 0.055 | ААШВ 3х95
225 | [31 empty] | КЛ-0,4 кВ от ТП-86 | КЛ 0,4 кВ от ТП 86 6 микрорайон, д.17а | 1987 | 0.08 | ААШВ 3х70
226 | [31 empty] | КЛ-0,4 кВ от ТП-86 | КЛ 0,4 кВ ТП 86 ВРУ д.17 - ВРУ д.17а | 1987 | 0.1 | ААШВ 3х70+1х25
227 | [31 empty] | КЛ-0,4 кВ от ТП-86 | КЛ 0,4 кВ от ТП 86 6 микрорайон, д.18 | 1981 | 0.112 | АСБ 3х95+1х35
228 | [31 empty] | КЛ-0,4 кВ от ТП-86 | КЛ 0,4 кВ от ТП 86 6 микрорайон, д.26 вв.1 | 1985 | 0.15 | АСБ 3х120+1х35
229 | [31 empty] | КЛ-0,4 кВ от ТП-86 | КЛ 0,4 кВ от ТП 86 6 микрорайон, д.26 вв.2 | 1985 | 0.15 | АСБ 3х95+1х35
230 | [31 empty] | КЛ-0,4 кВ от ТП-86 | КЛ 0,4 кВ от ТП 86 6 микрорайон, д.13 (школа 4) вв.1 | 1985 | 0.27 | АВВГ 3х120+1х35 АСБ 3х95+1х35
231 | [31 empty] | КЛ-0,4 кВ от ТП-86 | КЛ 0,4 кВ от ТП 86 6 микрорайон, д.13 (школа 4) вв.2 | 1985 | 0.27 | АВВГ 3х120+1х35 АСБ 3х95+1х35
232 | [31 empty] | КЛ-0,4 кВ от ТП-86 | КЛ 0,4 кВ от ТП 86 6 микрорайон, д.40 вв.1 | 1986 | 0.14 | АВВГ 3х150+1х50
233 | [31 empty] | КЛ-0,4 кВ от ТП-86 | КЛ 0,4 кВ от ТП 86 6 микрорайон, д.40 вв.2 | 1986 | 0.14 | АВВГ 3х150+1х50
234
235 | 8.1. | фидер 143-10 | [9 empty] | КЛ-10 кВ от ТП-8 | КЛ 10 кВ ф.143-10 - ТП 8 | 0.18 | 1977 | АСБ2л-10 3х120 | Оборудование ТП-8 | 8 | 1968 | ЗТП 2-х трансф. | 2х400 | ВЛ-0,4 кВ от ТП-8 ф.ГСК-2 (20) | 0.246 | ВЛ 0,4 кВ от ТП 8 КЛ 0,4 кВ - ф.ГСК-2 | 0.246 | 2020 | СИП-2 3х70+1х70 | 10 |  |  | 10 | КЛ-0,4 кВ от ТП-8 | КЛ 0,4 кВ от ТП 8 АБК (ВЭС) | 1988 | 0.155 | АВВГ 3х95
236 | [31 empty] | КЛ-0,4 кВ от ТП-8 | КЛ 0,4 кВ ТП 8 оп.6 ф.ГСК-2 - ВРУ | 1988 | 0.03 | АСБ 3х95
237 | [31 empty] | КЛ-0,4 кВ от ТП-8 | КЛ 0,4 кВ от ТП 8 ВРУ токарка | 1988 | 0.125 | АСБ 4х70
238 | [31 empty] | КЛ-0,4 кВ от ТП-8 | КЛ 0,4 кВ ТП 8 коммунальный квартал, д.8 (гаражи ЛОЭСК) вв.1 | 1986 | 0.09 | АСБ 4х50
239 | [31 empty] | КЛ-0,4 кВ от ТП-8 | КЛ 0,4 кВ ТП 8 коммунальный квартал, д.8 (гаражи ЛОЭСК) вв.2 | 1986 | 0.09 | АСБ 4х50
240 | [31 empty] | КЛ 0,4 кВ от ТП 8 ВЛ 0,4 кВ ф.ГСК-2 | КЛ 0,4 кВ от ТП 8 ф.ГСК-2 | 2020 | 0.057 | АВБбШв 4х120
241 | [31 empty] | КЛ-0,4 кВ от ТП-8 ф. ГСК-2 (20) | КЛ 0,4 кВ от ТП 8 ф.ГСК-2 Дехтяренко | 2020 | 0.023 | АВБбШв 4х120
242
243 | 8.2. | [10 empty] | КЛ-10 кВ от ТП-8 | КЛ 10 кВ ТП 8 - ТП 112 | 0.201 | 2014 | АСБ2л-10 3х95 | Оборудование КТПН-10/0,4кВ (20) | 112 | 2014 | КТП 2-х трансф. (II СШ) | 1х1000 | [10 empty] | КЛ-0,4 кВ от ТП-112 ф. ТЦ Галерея (20) | 2КЛ 0,4 кВ от ТП 112 ул.Карла Маркса, д.50 | 2021 | 2 х0,202 | АВБбШв 4х240
244
245 | 8.3. | [10 empty] | КЛ-10 кВ от ТП-2 | КЛ 10 кВ ТП 112 - ТП 10 | 0.217 | 1977 | АСБ2л-10 3х95 | Оборудование ТП-10 | 10 | 2018 | БКТП 2-х трансф. (II СШ) | 1х250 | [10 empty] | КЛ-0,4 кВ от ТП-10 | КЛ 0,4 кВ ТП 10 КД2 д.16 - ВРУ д.13 | 1976 | 0.056 | АВВБ 3х95+1х35
246 | [11 empty] | КЛ-10 кВ от ТП-10 - ТП-12 ф.143-10 (20) | КЛ 10 кВ ТП 10 - ТП 12 | 0.397 | 2021 | АПвПу2г 3х95/50 | [15 empty] | КЛ-0,4 кВ от ТП-10 | КЛ 0,4 кВ ТП 10 КД д.12 - КД д.13 | 1976 | 0.05 | ААШВ 3х95+1х35
247 | [11 empty] | !!!! Проверить | [19 empty] | КЛ-0,4 кВ от ТП-10 | КЛ 0,4 кВ ТП 10 ВРУ д.13 - КД д.13 | 1976 | 0.03 | ААШВ 3х95+1х35
248 | [31 empty] | КЛ-0,4 кВ от ТП-10 | КЛ 0,4 кВ 2 мкр., д.19 ВРУ - 2 мкр., д.20 ВРУ | 1975 | 0.07 | АСБ 3х95+1х50
249 | [31 empty] | КЛ-0,4 кВ от ТП-10 | КЛ 0,4 кВ ТП 10 ВРУ д.20 - ВРУ д.18 | 1975 | 0.08 | АСБ 3х95+1х50
250 | [31 empty] | КЛ-0,4 кВ от ТП-10 | КЛ 0,4 кВ от ТП 10 2 микрорайон, д.19 | 1975 | 0.083 | ААШВ 3х95
251 | [31 empty] | КЛ-0,4 кВ от ТП-10 | КЛ 0,4 кВ от ТП 10 2 микрорайон, д.41 вв.2 | 1984 | 0.125 | АСБ 3х95+1х35
252 | [31 empty] | КЛ-0,4 кВ от ТП-10 | КЛ 0,4 кВ ТП 10 РЩ ТМРГ - РЩ рынок | 1973 | 0.22 | ААШВ 3х120
253 | [31 empty] | КЛ-0,4 кВ от ТП-10 | КЛ 0,4 кВ Коммунальный кв-л д.12А Газпром КД - д.5 ОВД КД | 2014 | 0.15 | АВбБШв-4х95
254 | [31 empty] | КЛ-0,4 кВ от ТП-10 | КЛ 0,4 кВ 2 мкр., д.13 КД - РЩ ГРП | 1976 | 0.27 | АВВГ 3х50
255
256 | 8.4. | [10 empty] | КЛ-10 кВ от ТП-12 | КЛ 10 кВ ТП 12 - ТП 13 | 0.4 | 1974 | АСБ-10 3х95 | Оборудование ТП-12 | 12 | 1973 | ЗТП 2-х трансф. (I СШ) | 2х400 | [10 empty] | КЛ-0,4 кВ от ТП-12 | КЛ 0,4 кВ от ТП 12 2 мкр., д.10 вв.1 | 1973 | 0.033 | ААБ 3х95
257 | [31 empty] | КЛ-0,4 кВ от ТП-12 | КЛ 0,4 кВ от ТП 12 ВРУ спортивная база | 1973 | 0.044 | ААБ 3х25+1х10
258 | [31 empty] | КЛ-0,4 кВ от ТП-12 | КЛ 0,4 кВ от ТП 12 2 мкр., д.8 | 1973 | 0.07 | ААШВ 3х185
259 | [31 empty] | КЛ-0,4 кВ от ТП-12 | КЛ 0,4 кВ от ТП 12 2 микрорайон, д.8 - д.9 | 1973 | 0.068 | ААШВ 3х120
260 | [31 empty] | КЛ-0,4 кВ от ТП-12 | КЛ 0,4 кВ от ТП 12 2 мкр., д.11 | 1974 | 0.095 | ААШВ 3х95
261 | [31 empty] | КЛ-0,4 кВ от ТП-12 | КЛ 0,4 кВ от ТП 12 2 микрорайон, д.11 - д.9 | 1974 | 0.044 | ААШВ 3х95
262 | [31 empty] | КЛ-0,4 кВ от ТП-12 | КЛ 0,4 кВ от ТП 12 2 микрорайон, д.22 д.с.Ручеек | 1975 | 0.198 | ААБ 3х120
263 | [31 empty] | КЛ-0,4 кВ от ТП-12 | КЛ 0,4 кВ ТП 12 д.с.Ручеек д.22 - КД д.5 | 1975 | 0.043 | СБ 3х95+1х35
264 | [31 empty] | КЛ-0,4 кВ от ТП-12 | КЛ 0,4 кВ от ТП 12 2 микрорайон, д.42 вв.1 | 1987 | 0.13 | АВВГ 3х35+1х16
265
266 | 8.5. | [10 empty] | КЛ-10 кВ от ТП-9 | КЛ 10 кВ ТП 13 - ТП 9 вв.2 | 0.37 | 1978 | ААШв 3х120 | Оборудование ТП-13 | 13 | 1973 | ЗТП 2-х трансф. | 2х630 | [10 empty] | КЛ-0,4 кВ от ТП-13 | КЛ 0,4 кВ от ТП 13 ул.Карла Маркса, д.62 вв.1 поликлиника | 1975 | 0.185 | ААШВ 3х120
267 | [31 empty] | КЛ-0,4 кВ от ТП-13 | КЛ 0,4 кВ от ТП 13 ул.Карла Маркса, д.62 вв.2 поликлиника | 1975 | 0.185 | ААШВ 3х120
268 | [31 empty] | КЛ-0,4 кВ от ТП-13 | КЛ 0,4 кВ от ТП 13 ул.Борисова д.2 вв.2 | 2011 | 0.075 | АСБ2л 4х185
269 | [31 empty] | КЛ-0,4 кВ от ТП-13 | КЛ 0,4 кВ от ТП 13 ул.Борисова д.2 вв.2 | 2011 | 0.075 | АСБ2л 4х185
270 | [31 empty] | КЛ-0,4 кВ от ТП-13 | КЛ 0,4 кВ от ТП 13 ВРУ общ.быт.корпус вв.1 | 1975 | 0.1 | ААБ 3х95
271 | [31 empty] | КЛ-0,4 кВ от ТП-13 | КЛ 0,4 кВ от ТП 13 ул.Борисова, д.4 общежитие мед.училища вв.1 | 1975 | 0.1 | ААБ 3х95
272 | [31 empty] | КЛ-0,4 кВ от ТП-13 | КЛ 0,4 кВ от ТП 13 ул.Борисова, д.4 общежитие мед.училища вв.2 | 1975 | 0.1 | ААБ 3х95
273 | [31 empty] | КЛ-0,4 кВ от ТП-13 | КЛ 0,4 кВ от ТП 13 ул.Борисова, д.2а мед. колледж (блок теоритич.занятий) вв.1 | 1975 | 0.135 | ААБ 3х35
274 | [31 empty] | КЛ-0,4 кВ от ТП-13 | КЛ 0,4 кВ от ТП 13 ул.Борисова, д.2а мед. колледж (блок теоритич.занятий) вв.2 | 1975 | 0.135 | ААБ 3х35
275 | [31 empty] | КЛ-0,4 кВ от ТП-13 | КЛ 0,4 кВ от ТП 13 Больничный проезд, д.4 (мастерские) вв.1 | 1974 | 0.071 | ААБ 3х150
276 | [31 empty] | КЛ-0,4 кВ от ТП-13 | КЛ 0,4 кВ от ТП 13 Больничный проезд, д.4 (мастерские) вв.2 | 1974 | 0.071 | ААБ 3х150
277 | [31 empty] | КЛ-0,4 кВ от ТП-13 | КЛ 0,4 кВ от ТП 13 Больничный проезд, д.4 (сварочные мастерские) вв.1 | 1974 | 0.071 | ААБ 3х150
278 | [31 empty] | КЛ-0,4 кВ от ТП-13 | КЛ 0,4 кВ от ТП 13 Больничный проезд, д.4 (сварочные мастерские) вв.2 | 1974 | 0.071 | ААБ 3х150
279 | [31 empty] | КЛ-0,4 кВ от ТП-13 | КЛ 0,4 кВ ул.Борисова д.2 КД - ул.Борисова д.2 ВРУ вв.1 | 1974 | 0.017 | ААБ 3х185-6
280 | [31 empty] | КЛ-0,4 кВ от ТП-13 | КЛ 0,4 кВ ул.Борисова д.2 КД - ул.Борисова д.2 ВРУ вв.2 | 1974 | 0.018 | ААБ 3х185-6
281
282 | 8.6. | [10 empty] | КЛ-10 кВ от ТП-9 | КЛ 10 кВ ТП 13 - ТП 9 вв.1 | 0.3 | 1978 | ААШв 3х120 | Оборудование ТП-9 | 9 | 1968 | ЗТП 2-х трансф. | 2х250 | [10 empty] | КЛ-0,4 кВ от ТП-9 | КЛ 0,4 кВ от ТП 9 ВРУ Гаражи | 1970 | 0.061 | ААБ 3х50+1х25
283 | [31 empty] | КЛ-0,4 кВ от ТП-9 | КЛ 0,4 кВ от ТП 9 КД СЭС вв.1 | 1971 | 0.163 | АВБбШв-4х95
284 | [31 empty] | КЛ-0,4 кВ от ТП-9 | КЛ 0,4 кВ от ТП 9 КД СЭС вв.2 | 2014 | 0.18 | ААБ 3х50+1х25
285 | [31 empty] | КЛ-0,4 кВ от ТП-9 | КЛ 0,4 кВ ТП 9 ул.Карла Маркса, д.66 (ЦРБ главный корпус) вв.1 | 1974 | 0.16 | АСБ 3х120+1х35
286 | [31 empty] | КЛ-0,4 кВ от ТП-9 | КЛ 0,4 кВ ТП 9 ул.Карла Маркса, д.66 (ЦРБ главный корпус) вв.2 | 1974 | 0.16 | АСБ 3х120+1х35
287 | [31 empty] | КЛ-0,4 кВ от ТП-9 Инфекционное отделение (20) | КЛ 0,4 кВ от ТП 9 Инфекционное отделение вв.1 | 2021 | 0.095 | АПвБШп 4х150
288
289 | 9.1. | фидер 143-11 | [9 empty] | КЛ-10 кВ от ТП-18 | КЛ 10 кВ ф.143-11 - ТП 18 | 0.85 | 1977 | СБ-10 3х70 | Оборудование ТП-18 | 18 | 1973 | ЗТП 2-х трансф. | 2х400 | [10 empty] | КЛ-0,4 кВ от ТП-18 | КЛ 0,4 кВ от ТП 18 4 микрорайон, д.1 вв.1 | 2014 | 0.07 | АВБбШв 4х95
290 | [31 empty] | КЛ-0,4 кВ от ТП-18 | КЛ 0,4 кВ от ТП 18 4 микрорайон, д.1 вв.2 | 2014 | 0.07 | АВБбШв 4х95
291 | [11 empty] | КЛ-10 кВ от ТП-18 | КЛ 10 кВ ТП 18 - ТП 19 | 0.36 | 2006 | АСБ-10 3х95 | [15 empty] | КЛ-0,4 кВ от ТП-18 | КЛ 0,4 кВ от ТП 18 4 микрорайон, д.2 вв.1 | 1971 | 0.139 | АСБ 3х120+1х50
292 | [31 empty] | КЛ-0,4 кВ от ТП-18 | КЛ 0,4 кВ от ТП 18 4 микрорайон, д.2 вв.2 | 1971 | 0.139 | АСБ 3х120+1х50
293 | [31 empty] | КЛ-0,4 кВ от ТП-18 | КЛ 0,4 кВ от ТП 18 4 микрорайон, д.4а вв.1 | 1972 | 0.19 | АПВБ 3х50+1х25
294 | [31 empty] | КЛ-0,4 кВ от ТП-18 | КЛ 0,4 кВ от ТП 18 4 микрорайон, д.4а вв.2 | 1972 | 0.19 | АПВБ 3х50+1х25
295 | [31 empty] | КЛ-0,4 кВ от ТП-18 | 1КЛ - ж/д №5 | 1973 | 0.15 | АПВБ 3х50+1х25
296 | [31 empty] | КЛ-0,4 кВ от ТП-18 | КЛ 0,4 кВ от ТП 18 4 микрорайон, д.4 | 1973 | 0.11 | АПВБ 3х50+1х25
297 | [31 empty] | КЛ-0,4 кВ от ТП-18 | КЛ 0,4 кВ ТП 18 КД д.4 - КД д.5 | 1973 | 0.08 | АПВБ 3х50+1х25
298 | [31 empty] | КЛ-0,4 кВ от ТП-18 | КЛ 0,4 кВ от ТП 18 4 микрорайон, д.6 вв.1 | 1973 | 0.1 | ААШВ 3х95
299 | [31 empty] | КЛ-0,4 кВ от ТП-18 | КЛ 0,4 кВ от ТП 18 4 микрорайон, д.6 вв.2 | 1973 | 0.1 | ААШВ 3х95
300 | [31 empty] | КЛ-0,4 кВ от ТП-18 | КЛ 0,4 кВ от ТП 18 4 микрорайон, д.7 вв.1 | 1974 | 0.025 | ААБ 3х50
301 | [31 empty] | КЛ-0,4 кВ от ТП-18 | КЛ 0,4 кВ от ТП 18 4 микрорайон, д.7 вв.2 | 1974 | 0.025 | ААБ 3х50
302 | [31 empty] | КЛ-0,4 кВ от ТП-18 | КЛ 0,4 кВ от ТП 18 4 микрорайон, д.8 вв.1 | 1974 | 0.16 | ААШВ 3х95
303 | [31 empty] | КЛ-0,4 кВ от ТП-18 | КЛ 0,4 кВ от ТП 18 4 микрорайон, д.8 вв.2 | 1974 | 0.16 | ААШВ 3х95
304 | [31 empty] | КЛ-0,4 кВ от ТП-18 | КЛ 0,4 кВ ТП 18 ВРУ д.2 - ВРУ магазин | 1971 | 0.06 | АСБ 3х70+1х35
305 | [31 empty] | КЛ-0,4 кВ от ТП-18 | КЛ 0,4 кВ от ТП 18 4 микрорайон, д.43 вв.1 | 1989 | 0.08 | ААШВ 3х35+1х16
306 | [31 empty] | КЛ-0,4 кВ от ТП-18 | КЛ 0,4 кВ от ТП 18 4 микрорайон, д.43 вв.2 | 1989 | 0.08 | ААШВ 3х35+1х16
307
308 | 9.2. | [10 empty] | КЛ-10 кВ от ТП-19 | КЛ 10 кВ ТП 19 - ТП 42 | 0.27 | 1977 | СБ-10 3х70 | Оборудование ТП-19 | 19 | 1972 | ЗТП 2-х трансф. | 2х400 | [10 empty] | КЛ-0,4 кВ от ТП-19 | КЛ 0,4 кВ от ТП 19 4 микрорайон, д.32 | 1971 | 0.1 | ААШВ 3х120+1х35
309 | [11 empty] | КЛ-10 кВ от ТП-19 | КЛ 10 кВ ТП 19 - ТП 22 | 0.32 | 1977 | СБ-10 3х70 | [15 empty] | КЛ-0,4 кВ от ТП-19 | КЛ 0,4 кВ ТП 19 КД д.32 - КД1 д.31 | 1974 | 0.07 | ААБ 3х95
310 | [31 empty] | КЛ-0,4 кВ от ТП-19 | КЛ 0,4 кВ ТП 19 КД1 д.31 - КД2 д.31 | 1974 | 0.065 | ААБ 3х95
311 | [31 empty] | КЛ-0,4 кВ от ТП-19 | КЛ 0,4 кВ ТП 19 КД2 д.31 - КД д.30 | 1974 | 0.067 | ААБ 3х95
312 | [31 empty] | КЛ-0,4 кВ от ТП-19 | КЛ 0,4 кВ от ТП 19 4 микрорайон, д.33 вв.1 | 1971 | 0.05 | ААБ 3х95
313 | [31 empty] | КЛ-0,4 кВ от ТП-19 | КЛ 0,4 кВ от ТП 19 4 микрорайон, д.33 вв.2 | 1971 | 0.05 | ААБ 3х95
314 | [31 empty] | КЛ-0,4 кВ от ТП-19 | КЛ 0,4 кВ от ТП 19 4 микрорайон, д.34 вв.1 | 1971 | 0.043 | ААБл 3х120
315 | [31 empty] | КЛ-0,4 кВ от ТП-19 | КЛ 0,4 кВ от ТП 19 4 микрорайон, д.34 вв.2 | 2004 | 0.053 | АПВБ 3х50+1х25
316 | [31 empty] | КЛ-0,4 кВ от ТП-19 | КЛ 0,4 кВ от ТП 19 4 микрорайон, д.35 | 1971 | 0.09 | АПВБ 3х50+1х25
317 | [31 empty] | КЛ-0,4 кВ от ТП-19 | КЛ 0,4 кВ от ТП 19 4 микрорайон, д.36 | 1971 | 0.06 | ААШВ 3х70
318 | [31 empty] | КЛ-0,4 кВ от ТП-19 | КЛ 0,4 кВ ТП 19 КД д.35 - КД д.36 | 1971 | 0.045 | ААШВ 3х70
319 | [31 empty] | КЛ-0,4 кВ от ТП-19 | КЛ 0,4 кВ от ТП 19 4 микрорайон, д.37 | 1971 | 0.125 | ААШВ 3х70
320 | [31 empty] | КЛ-0,4 кВ от ТП-19 | КЛ 0,4 кВ ТП 19 КД д.30 - КД д.37 | 1971 | 0.115 | ААШВ 3х70
321 | [31 empty] | КЛ-0,4 кВ от ТП-19 | КЛ 0,4 кВ от ТП 19 4 микрорайон, д.40 вв.1 | 1977 | 0.17 | АСБ 3х120+1х25
322 | [31 empty] | КЛ-0,4 кВ от ТП-19 | КЛ 0,4 кВ от ТП 19 4 микрорайон, д.40 вв.2 | 1977 | 0.17 | АСБ 3х70+1х25
323 | [31 empty] | КЛ-0,4 кВ от ТП-19 | КЛ 0,4 кВ от ТП 19 4 микрорайон, д.41 д.с.Рябинка вв.1 | 1973 | 0.21 | ААШВ 3х70
324 | [31 empty] | КЛ-0,4 кВ от ТП-19 | КЛ 0,4 кВ от ТП 19 4 микрорайон, д.41 д.с.Рябинка вв.2 | 1973 | 0.21 | ААШВ 3х70
325
326 | 9.3. | [10 empty] | КЛ-10 кВ от ТП-17 | КЛ 10 кВ ТП 22 - ТП 17 | 0.37 | 1977 | АСБ-10 3х95 | Оборудование ТП-17 | 17 | 1972 | ЗТП 2-х трансф. | 2х400 | [10 empty] | КЛ-0,4 кВ от ТП-17 | КЛ 0,4 кВ от ТП 17 4 микрорайон, д.21 | 1975 | 0.07 | АСБу 3х50+1х25
327 | [31 empty] | КЛ-0,4 кВ от ТП-17 | КЛ 0,4 кВ от ТП 17 4 микрорайон, д.22 | 1975 | 0.07 | АСБу 3х50+1х25
328 | [31 empty] | КЛ-0,4 кВ от ТП-17 | КЛ 0,4 кВ ТП 17 ВРУ1 д.22 - ВРУ2 д.22 | 1975 | 0.03 | АСБу 3х50+1х25
329 | [31 empty] | КЛ-0,4 кВ от ТП-17 | КЛ 0,4 кВ ТП 17 ВРУ2 д.22 - КД д.21 | 1975 | 0.06 | АСБу 3х50+1х25
330 | [31 empty] | КЛ-0,4 кВ от ТП-17 | КЛ 0,4 кВ ТП 17 КД1 д.20 - КД2 д.20 | 1977 | 0.064 | ААБ 3х95+1х35
331 | [31 empty] | КЛ-0,4 кВ от ТП-17 | КЛ 0,4 кВ ТП 17 КД д.26 - КД 2 д.20 | 1977 | 0.102 | ААБ 3х95+1х35
332 | [31 empty] | КЛ-0,4 кВ от ТП-17 | КЛ 0,4 кВ 4 мкр., д.21 КД - 4 мкр., д.20 КД1 | 1975 | 0.06 | АСБу 3х50+1х25
333 | [31 empty] | КЛ-0,4 кВ от ТП-17 | КЛ 0,4 кВ ТП 17 ВРУ2 д.27 - КД д.26 | 1975 | 0.057 | ААБ 3х70+1х35
334 | [31 empty] | КЛ-0,4 кВ от ТП-17 | КЛ 0,4 кВ от ТП 17 4 микрорайон, д.24 | 1975 | 0.052 | ААШВ 3х70
335 | [31 empty] | КЛ-0,4 кВ от ТП-17 | КЛ 0,4 кВ ТП 17 ВРУ д.24 - ВРУ2 д.23 | 1975 | 0.035 | ААБ 3х120
336 | [31 empty] | КЛ-0,4 кВ от ТП-17 | КЛ 0,4 кВ от ТП 17 4 микрорайон, д.23 | 1975 | 0.057 | АВВБ 3х35+1х16
337 | [31 empty] | КЛ-0,4 кВ от ТП-17 | КЛ 0,4 кВ ТП 17 ВРУ1 д.23 - ВРУ2 д.23 | 1975 | 0.071 | АВВБ 3х35+1х16
338 | [31 empty] | КЛ-0,4 кВ от ТП-17 | КЛ 0,4 кВ от ТП 17 4 микрорайон, д.25 вв.1 | 1972 | 0.088 | АПВБ 3х50+1х25
339 | [31 empty] | КЛ-0,4 кВ от ТП-17 | КЛ 0,4 кВ от ТП 17 4 микрорайон, д.25 вв.2 | 1972 | 0.136 | АПВБ 3х50+1х25
340 | [31 empty] | КЛ-0,4 кВ от ТП-17 | КЛ 0,4 кВ ТП 17 ВРУ1 д.25 - ВРУ2 д.25 | 1972 | 0.04 | АПВБ 3х50+1х25
341 | [31 empty] | КЛ-0,4 кВ от ТП-17 | КЛ 0,4 кВ от ТП 17 4 микрорайон, д.26 | 1974 | 0.12 | ААБ 3х70+1х35
342 | [31 empty] | КЛ-0,4 кВ от ТП-17 | КЛ 0,4 кВ ТП 17 ВРУ1 д.26 - ВРУ2 д.26 | 1974 | 0.098 | ААБ 3х70+1х35
343 | [31 empty] | КЛ-0,4 кВ от ТП-17 | КЛ 0,4 кВ 4 мкр., д.26 РЩ3 - 4 мкр., д.26 РЩ2 | 1977 | 0.01 | ААБ 3х70+1х35
344 | [31 empty] | КЛ-0,4 кВ от ТП-17 | КЛ 0,4 кВ ТП 17 ВРУ1 д.27 - ВРУ2 д.27 | 1975 | 0.087 | АСБ 3х95+1х35
345 | [31 empty] | КЛ-0,4 кВ от ТП-17 | КЛ 0,4 кВ от ТП 17 4 микрорайон, д.27 | 1975 | 0.133 | АСБ 3х95+1х35
346 | [31 empty] | КЛ-0,4 кВ от ТП-17 | КЛ 0,4 кВ от ТП 17 4 микрорайон, д.28 вв.1 | 1972 | 0.092 | ААБ 3х95
347 | [31 empty] | КЛ-0,4 кВ от ТП-17 | КЛ 0,4 кВ от ТП 17 4 микрорайон, д.28 вв.2 | 1972 | 0.092 | ААБ 3х95
348 | [31 empty] | КЛ-0,4 кВ от ТП-17 | КЛ 0,4 кВ от ТП 17 4 мкр., д.29А - д.29 вв.1 | 1972 | 0,11 0,08 | ААБ 3х70+1х35; АПвБбШп 4х70
349 | [31 empty] | КЛ-0,4 кВ от ТП-17 | КЛ 0,4 кВ от ТП 17 4 мкр., д.29А вв.1 | 1972 | 0,11 0,08 | ААБ 3х70+1х35; АПвБбШп 4х70
350
351 | [16 empty] | Оборудование ТП-22 | 22 | 1972 | ЗТП 2-х трансф. (I CШ) | 1х400 | [10 empty] | КЛ-0,4 кВ от ТП-22 | КЛ 0,4 кВ 5 мкр., д.36 ВРУ налоговая - 5 мкр., д.6 КД | 2003 | 0.1 | АСБ 4х70
352 | [31 empty] | КЛ-0,4 кВ от ТП-22 | КЛ 0,4 кВ от ТП 22 д.1 вв.1 | 1974 | 0.19 | АНРБ 3х150+1х50
353 | [31 empty] | КЛ-0,4 кВ от ТП-22 | КЛ 0,4 кВ от ТП 22 д.2 магазин | 1976 | 0.2 | АСБ2л 4х120
354 | [31 empty] | КЛ-0,4 кВ от ТП-22 | КЛ 0,4 кВ от ТП 22 д.5 | 1974 | 0.05 | АСБ 3х95+1х50
355 | [31 empty] | КЛ-0,4 кВ от ТП-22 | КЛ 0,4 кВ от ТП 22 налоговая д.36 | 2003 | 0.24 | АСБ 4х120
356 | [31 empty] | КЛ-0,4 кВ от ТП-22 10/0,4 кВ ф.ФСКН | КЛ 0,4 кВ от ТП 22 ФСКН России вв.1 | 2014 | 0.21 | АСБ2л 4х95
357
358 | 10.1. | фидер 143-12 | [9 empty] | КЛ-10 кВ от ТП-90 | КЛ-10кВ ПС-143 - РТП-90 | 1.75 | 1982 | АСБ-10 3х240 АСБ2л 3х240 АСБ2л 3х185 | Оборудование РТП-90 | 90 | 1983 | РТП 2-х трансф. (I CШ) | 1х250 | ВЛ-0,4 кВ от ТП-90 | 0.119 | ВЛ 0,4 кВ от РТП 90 ф.Московский | 0.119 | 1963 | СИП-2 3х50+1х50+1х16 | 5 |  |  | 5 | КЛ-0,4 кВ от ТП-90 | КЛ-оп.№1 ф.Московский | 2005 | 0.07 | АВБбШв 4х120
359 | [31 empty] | КЛ-0,4 кВ от ТП-90 | КЛ 0,4 кВ от РТП 90 ул.Школьная, д.33 школа 1 вв.1 | 1985 | 0.36 | АСБ 3х95+1х35
360 | [31 empty] | КЛ-0,4 кВ от ТП-90 | КЛ 0,4 кВ от РТП 90 ул.Коммунаров, д.38 д.с.Зоренька вв.1 | 1986 | 0.07 | ААШв 3х70+1х25
361 | [31 empty] | КЛ-0,4 кВ от ТП-90 | КЛ 0,4 кВ от РТП 90 ул.Знаменская, д.51 вв.1 | 1987 | 0.22 | АВВГ 3х95+1х35
362
363 | 10.2 | [10 empty] | КЛ-10 кВ от ТП-90 до ТП-93 (20) | КЛ 10 кВ ТП 90 - ТП 93 | 0.117 | 1984 | АСБ2л 3х240 | Оборудование ТП-93 | 93 | 1983 | ЗТП 2-х трансф. (I СШ) | 1х630 | ВЛ-0,4 кВ от ТП-93 | 0.396 | ВЛ 0,4 кВ от ТП 93 ф.Московский | 0.352 | 1965 | СИП-2 3х70+1х70+1х25 | 16 |  |  | 16 | КЛ-0,4 кВ от ТП-93 | КЛ 0,4 кВ от ТП 93 д.31 вв.1 | 1988 | 0.3 | ААШв 3х120+1х35
364 | [24 empty] | 0.044 | 1965 | СИП-2А 3х70+1х70 |  |  |  |  | КЛ-0,4 кВ от ТП-93 | КЛ 0,4 кВ от ТП 93 д.7 вв.1 | 1988 | 0.13 | ААШв 3х50+1х25
365 | [31 empty] | КЛ-0,4 кВ от ТП-93 | КЛ 0,4 кВ от ТП 93 д.8 | 1988 | 0.223 | ААШв 3х70+1х25
366 | [31 empty] | КЛ-0,4 кВ от ТП-93 | КЛ 0,4 кВ от ТП 93 д.9 вв.1 | 2008 | 0.12 | АВБбШв 4х50
367 | [31 empty] | КЛ-0,4 кВ от ТП-93 | КЛ 0,4 кВ от ТП 93 РДК, д.1 | 2008 | 0.3 | АВБбШв 4х95
368 | [31 empty] | КЛ-0,4 кВ от ТП-93 | КЛ 0,4 кВ от ТП 93 ул.Коммунаров, д.18а вв.1 | 1985 | 0.138 | АВВБ 3х120+1х35
369 | [31 empty] | КЛ-0,4 кВ от ТП-93 | КЛ 0,4 кВ от ТП 93 ул.Московская, д.6 | 1988 | 0.11 | ААШв 3х120+1х50
370 | [31 empty] | КЛ-0,4 кВ от ТП-93 | КЛ 0,4 кВ от ТП 93 ф.Московский | 2006 | 0.035 | АВБбШв 4х95
371 | [31 empty] | КЛ-0,4 кВ от ТП-93 | КЛ 0,4 кВ ТП 93 КД д.18а - КД д.16 вв.1 | 1985 | 0.169 | АВВБ 3х95+1х35
372 | [31 empty] | КЛ-0,4 кВ от ТП-93 | КЛ 0,4 кВ ТП 93 КД д.16 - КД д.10 вв.1 | 1984 | 0.9 | АСБ 3х95+1х35
373
374 | 10.3 | [10 empty] | КЛ-10 кВ от ТП-90 | КЛ-10кВ ТП-90 - ТП-91 | 0.35 | 1983 | ЦАСБ 3х120 | Оборудование БКТП-91-Н | 91 | 2018 | БКТП 2-х трансф. | 2х400 | [10 empty] | КЛ-0,4 кВ от ТП-91 | КЛ 0,4 кВ от ТП 91 ул.Знаменская, д.52 вв.1 | 1987 | 2 х 0,125 | ААШВ 3х95+1х35
375 | [11 empty] | КЛ-10 кВ от ТП-77 | КЛ-10кВ ТП-91 - ТП-77 | 0.46 | 1981 | ААБ 3х95 АСБ2л 3х95 | [15 empty] | КЛ-0,4 кВ от ТП-91 | КЛ 0,4 кВ от ТП 91 ул.Знаменская, д.52 вв.2 | 1987 | 3 х 0,125 | ААШВ 3х95+1х35
376 | [11 empty] | КЛ-10 кВ от ТП-91 | КЛ 10 кВ ТП 91 - ТП 92 | 0.4 | 1983 | ААБ 3х185 | [15 empty] | КЛ-0,4 кВ от ТП-91 | КЛ 0,4 кВ от ТП 91 ул.Машиностроителей, д.38 вв.1 | 2003 | 0.15 | АВБбШв 4х120
377 | [31 empty] | КЛ-0,4 кВ от ТП-91 | КЛ 0,4 кВ от ТП 91 ул.Машиностроителей, д.38 вв.2 | 2003 | 0.15 | АВБбШв 4х120
378 | [31 empty] | КЛ-0,4 кВ от ТП-91 | КЛ 0,4 кВ от ТП 91 ул.Машиностроителей, д.38а вв.1 | 1981 | 0.075 | ААБ 3х95+1х35
379 | [31 empty] | КЛ-0,4 кВ от ТП-91 | КЛ 0,4 кВ от ТП 91 ул.Машиностроителей, д.38а вв.2 | 1981 | 0.075 | ААБ 3х95+1х35
380 | [31 empty] | КЛ-0,4 кВ от ТП-91 | КЛ 0,4 кВ от ТП 91 ул.Машиностроителей, д.41 (школа 1) вв.1 | 1985 | 0.11 | АВВБ 3х95+1х35
381 | [31 empty] | КЛ-0,4 кВ от ТП-91 | КЛ 0,4 кВ от ТП 91 ул.Машиностроителей, д.41 (школа 1) вв2 | 1985 | 0.11 | АВВБ 3х95+1х35
382 | [31 empty] | КЛ-0,4 кВ от ТП-91 | КЛ 0,4 кВ от ТП 91 ул.Ново-Вязицкая, д.1 вв.1 | 2003 | 0,059 | ААВБ4х120
383 | [31 empty] | КЛ-0,4 кВ от ТП-91 | КЛ 0,4 кВ от ТП 91 ул.Ново-Вязицкая, д.1 вв2 | 2003 | 0.058 | ААВБ 3х95+1х50
384 | [31 empty] | КЛ-0,4 кВ от ТП-91 до КД-0,4 кВ по ул.Коммунаров, д.25 (20) | КЛ 0,4 кВ от КД 0,4 кВ ул.Коммунаров - д.25 | 2020 | 0.209 | АВБбШв 4х120
385 | 10.4 | [10 empty] | КЛ-10 кВ от ТП-77 | КЛ-10кВ ТП-77 - ТП-87 | 0.4 | 1983 | ААБ 3х185 | Оборудование ТП-87 | 87 | 1983 | ЗТП 2-х трансф. (I CШ) | 1х630
386
387 | 10.5 | [10 empty] | КЛ-10 кВ от ТП-25 | КЛ 10 кВ ТП 87 - ТП 25 | 0.5 | 1974 | АСБ 3х120 | Оборудование ТП-25 | 25 | 1975 | ЗТП 2-х трансф. | 2х400 | [10 empty] | КЛ-0,4 кВ от ТП-25 | КЛ 0,4 кВ от ТП 25 ВРУ д.24 вв.1 | 1975 | 0.065 | АСБ 3х120+1х35
388 | [11 empty] | КЛ-10 кВ от ТП-25 | КЛ 10 кВ ТП 25 - ТП 89 | 0.35 | 1981 | АСБ 3х185 | [15 empty] | КЛ-0,4 кВ от ТП-25 | КЛ 0,4 кВ от ТП 25 ВРУ д.24 вв.2 | 1975 | 0.065 | ААШВ 3х70
389 | [31 empty] | КЛ-0,4 кВ от ТП-25 | КЛ 0,4 кВ от ТП 25 ВРУ коррекционная школа д.35 вв.1 | 1978 | 0.12 | ААШв 3х50
390 | [31 empty] | КЛ-0,4 кВ от ТП-25 | КЛ 0,4 кВ от ТП 25 ВРУ коррекционная школа д.35 вв.2 | 1978 | 0.12 | ААШв 3х50
391 | [31 empty] | КЛ-0,4 кВ от ТП-25 | КЛ 0,4 кВ от ТП 25 д.27 | 1978 | 0.227 | ААШВ 3х70
392 | [31 empty] | КЛ-0,4 кВ от ТП-25 | КЛ 0,4 кВ от ТП 25 д.41 вв.1 | 1975 | 0.19 | ААБ 3х185+1х50
393 | [31 empty] | КЛ-0,4 кВ от ТП-25 | КЛ 0,4 кВ от ТП 25 д.41 вв.2 | 1975 | 0.19 | ААБ 3х185+1х50
394 | [31 empty] | КЛ-0,4 кВ от ТП-25 | КЛ 0,4 кВ от ТП 25 д.51 вв.1 | 1979 | 0.26 | ААШВ 3х120
395 | [31 empty] | КЛ-0,4 кВ от ТП-25 | КЛ 0,4 кВ от ТП 25 д.51 вв.2 | 1979 | 0.26 | ААШВ 3х120
396 | [31 empty] | КЛ-0,4 кВ от ТП-25 | КЛ 0,4 кВ ТП 25 КД д.25 вв.1 | 1980 | 0.037 | ААБ 3х95+1х35
397 | [31 empty] | КЛ-0,4 кВ от ТП-25 | КЛ 0,4 кВ ТП 25 КД д.25 вв.2 | 1980 | 0.037 | ААБ 3х95+1х35
398
399 | 10.6 | [10 empty] | КЛ-10 кВ от ТП-23 | КЛ 10 кВ ТП 25 - ТП 23 | 0.35 | 1974 | ААШв 3х120 | Оборудование ТП-23 | 23 | 1974 | ЗТП 2-х трансф. (I CШ) | 1х400 | [10 empty] | КЛ-0,4 кВ от ТП-23 | КЛ 0,4 кВ от ТП 23 д.20 | 1974 | 0.034 | АСБ 3х70+1х35
400 | [31 empty] | КЛ-0,4 кВ от ТП-23 | КЛ 0,4 кВ от ТП 23 д.21 вв.1 | 1974 | 0.16 | ААШв 3х120-6
401 | [31 empty] | КЛ-0,4 кВ от ТП-23 | КЛ 0,4 кВ от ТП 23 д.22 вв.1 | 1978 | 0.12 | АСБ 3х95+1х35
402 | [31 empty] | КЛ-0,4 кВ от ТП-23 | КЛ 0,4 кВ от ТП 23 д.23 вв.1 | 1979 | 0.18 | ААБ 3х50+1х25
403
404 | 10.7 | [10 empty] | КЛ-10 кВ от ТП-20 | КЛ 10 кВ ТП 23 - ТП 20 | 0.4 | 1982 | ЦАСБ 3х120 | Оборудование ТП-20 | 20 | 1982 | ЗТП 2-х трансф. | 2х400 | [10 empty] | КЛ-0,4 кВ от ТП-20 | КЛ 0,4 кВ от ТП 20 5 микрорайон д.43 школа 3 вв.1 | 1982 | 0.072 | ААШВ 3х70+1х35
405 | [31 empty] | КЛ-0,4 кВ от ТП-20 | КЛ 0,4 кВ от ТП 20 5 мкр. д.43 школа 3 вв.2 | 1982 | 0.072 | ААШВ 3х70+1х35
406 | [31 empty] | КЛ-0,4 кВ от ТП-20 | КЛ 0,4 кВ от ТП 20 5 микрорайон, д.37 школа 2 вв.1 | 1982 | 0.164 | ААБ 3х185+1х50
407 | [31 empty] | КЛ-0,4 кВ от ТП-20 | КЛ 0,4 кВ от ТП 20 5 микрорайон, д.37 школа 2 вв.2 | 1982 | 0.164 | ААШВ 3х150+1х35
408 | [31 empty] | КЛ-0,4 кВ от ТП-20 | КЛ 0,4 кВ от ТП 20 5 микрорайон, гараж | 1988 | 0.0085 | АВВГ 3х50
409 | [31 empty] | КЛ-0,4 кВ от ТП-20 | КЛ 0,4 кВ от ТП 20 5 микрорайон, д.54 вв.1 | 1988 | 0.22 | ААШВ 3х95+1х35
410 | [31 empty] | КЛ-0,4 кВ от ТП-20 | КЛ 0,4 кВ от ТП 20 5 микрорайон, д.54 вв.1 | 1988 | 0.22 | ААШВ 3х95+1х35
411 | [31 empty] | КЛ-0,4 кВ от ТП-20 | КЛ 0,4 кВ от ТП 20 светофор | 1988 | 0.185 | ААШв 3х120
412
413 | 11.1 | фидер 143-24 | [9 empty] | КЛ-10 кВ от ТП-90 | КЛ 10 кВ ПС 143 - РТП 90 | 2.1 | 1982 | АСБ-10 3х240 | Оборудование РТП-90 | 90 | 1983 | РТП 2-х трансф (II CШ). | 1х400 | ВЛ-0,4 кВ от ТП-90 | 0.573 | ВЛ 0,4 кВ от РТП 90 ф.Московский (Техстрой) | 0.4665 | 1963 | СИП-2 3х95+1х95+1х25 | 19 |  |  | 19 | КЛ-0,4 кВ от ТП-90 до опоры ВЛ | КЛ 0,4 кВ от ТП 90 оп.1 ф.Московский Техстрой | 2005 | 0.07 | АВБбШв 4х120
414 | [24 empty] | 0.1061 | 1963 | СИП-2 3х70+1х70+1х25 |  |  |  |  | КЛ-0,4 кВ от ТП-90 | КЛ 0,4 кВ от РТП 90 ул.Школьная, д.33 школа 1 вв.2 | 1982 | 0.36 | АСБ 3х95+1х35
415 | [31 empty] | КЛ-0,4 кВ от ТП-90 | КЛ 0,4 кВ от РТП 90 ул.Коммунаров, д.38 д.с.Зоренька вв.2 | 1985 | 0.07 | ААШв 3х70+1х25
416 | [31 empty] | КЛ-0,4 кВ от ТП-90 | КЛ 0,4 кВ от РТП 90 ул.Знаменская, д.51 вв.2 | 1987 | 0.22 | АВВГ 3х95+1х35
417 | [31 empty] | КЛ-0,4 кВ от ТП-90 | КЛ 0,4 кВ от РТП 90 ул.Коммунаров, д.20 | 1986 | 0.28 | ААШв 3х120+1х35
418 | [31 empty] | КЛ-0,4 кВ от ТП-90 | КЛ 0,4 кВ ул.Коммунаров д.20 ВРУ1 - ул.Коммунаров д.20 ВРУ2 | 1986 | 0.09 | ААШВ 3х95+1х35
419
420 | 11.2 | [10 empty] | КЛ-10 кВ от ТП-90 до ТП-93 (20) | КЛ 10 кВ РТП 90 - ТП 93 | 0.53 | 1984 | ААШв 3х185-1 | Оборудование ТП-93 | 93 | 1983 | ЗТП (II СШ) | 1х630 | ВЛ-0,4 кВ от ТП-93 | 0.666 | ВЛ 0,4 кВ от ТП 93 ф.Знаменский | 0.603 | 1965 | СИП-2 3х70+1х70+1х25 | 23 |  |  | 23 | КЛ-0,4 кВ от ТП-93 | КЛ 0,4 кВ от ТП 93 ф.Знаменский | 2006 | 0.035 | АВБбШв 4х95
421 | [24 empty] | 0.063 | 1965 | СИП-4 4х35 |  |  |  |  | КЛ-0,4 кВ от ТП-90 | КЛ 0,4 кВ ТП 90 д.51 - д.49 вв.1 | 1987 | 0.09 | АВВГ 3х95+1х35
422 | [31 empty] | КЛ-0,4 кВ от ТП-90 | КЛ 0,4 кВ ТП 90 д.51 - д.49 вв.2 | 1987 | 0.09 | АВВГ 3х95+1х35
423 | [31 empty] | КЛ-0,4 кВ от ТП-90 | КЛ - ж/д №20-№49 | 1987 | 0.09 | АВВГ 3х95+1х35
424 | [31 empty] | КЛ-0,4 кВ от ТП-93 | КЛ 0,4 кВ от ТП 93 д.31 вв.2 | 1988 | 0.3 | ААШв 3х120+1х35
425 | [31 empty] | КЛ-0,4 кВ от ТП-93 | КЛ 0,4 кВ от ТП 93 д.7 вв.2 | 1988 | 0.13 | ААШв 3х50+1х25
426 | [31 empty] | КЛ-0,4 кВ от ТП-93 | КЛ 0,4 кВ от ТП 93 д.9 вв.2 | 2008 | 0.12 | АВБбШв 4х50
427 | [31 empty] | КЛ-0,4 кВ от ТП-93 | КЛ 0,4 кВ от ТП 93 д.47 | 1988 | 0.25 | ААШВ 3х70+1х25
428 | [31 empty] | КЛ-0,4 кВ от ТП-93 | КЛ 0,4 кВ от ТП 93 ул.Коммунаров, д.18а вв.2 | 1985 | 0.138 | АВВБ 3х120+1х35
429 | [31 empty] | КЛ-0,4 кВ от ТП-93 | КЛ 0,4 кВ ТП 93 КД д.18а - КД д.16 вв.2 | 1985 | 0.169 | АВВБ 3х95+1х35
430 | [31 empty] | КЛ-0,4 кВ от ТП-93 | КЛ 0,4 кВ ТП 93 КД д.16 - КД д.10 вв.2 | 1984 | 0.9 | АСБ 3х95+1х35
431 | 11.3 | [10 empty] | КЛ-10 кВ от ТП-90 | КЛ 10 кВ РТП 90 - ТП 87 | 1.1 | 1983 | АСБ-10 3х120 | Оборудование ТП-87 | 87 | 1983 | ЗТП 2-х трансф. (II CШ) | 1х630
432
433 | 12.1 | фидер 143-13 | ВЛ-10 кВ от ПС 143 фид.143-13 | ВЛ 10 кВ ф.143-13 - РП 67 яч.9 | 2.79 | 2007 | СИП-3 1х70 | 51 |  |  | 51 | КЛ-10 кВ от ПС 143 фид.143-13 | КЛ 10 кВ ф.143-13 - РП 67 | 0.325 | 1978 | ААШВ-10 3х120 | Оборудование РП-67 | 67 | 1978 | РП (II CШ)
434 | [11 empty] | КЛ-10 кВ от ПС 143 фид.143-13 | КЛ 10 кВ ф.143-13 оп.51 - РП 67 | 0.4 | 1978 | АСБ2л 3х120
435 | [11 empty] | КЛ-10 кВ от РП-67-ТП | КЛ 10 кВ РП 67 - ТП 67 1-го подъема (1П Т2) | 0.23 | 1979 | АСБ 3х70 | Оборудование ТП-67 ВОС 1-го подъема | 67 (ВОС 1-го подъема Т-2) | 1978 | ЗТП 2-х трансф. (II CШ) | 1х1000
436 | [11 empty] | КЛ-10 кВ от РП-67-ТП | КЛ 10 кВ РП 67 - ТП 67 2-го подъема (2П Т2) | 0.16 | 1979 | ААШв 3х70-10 | Оборудование ТП-67 | 67 (ВОС 2-го подъема Т-2) | 1965 | ЗТП 2-х трансф. (II CШ) | 1х400
437 | [11 empty] | КЛ-10 кВ от РП-67-ТП | КЛ 10 кВ РП 67 - ТП 67 БКО (Т2) | 0.06 | 1978 | АВВГ 3х70 | Оборудование ТП-67 | БКО Т-2 | 1978 | ЗТП 2-х трансф. (II CШ) | 1х1000
438
439 | 12.2 |  | ВЛ-10кВ от опоры 23 ВЛ-10кВ ф. 143-13 до ТП-120 | ВЛ 10 кВ РП 67 - ТП 120 (оп.23 - ТП 120) | 0.08 | 2020 | СИП-3 1х70 | [9 empty] | Оборудование ТП-120 (20) | 120 | 2020 | МТП | 1х100 | Л-0,4 кВ от ТП-120 ВЛ 0,4 кВ-ф.Л-2 отпайка от оп.2 (20) | 0.131 | ВЛ 0,4 кВ оп.2 ф.Л-1 от ТП 120 | 0.114 | 2020 | СИП-2 3х70+1х70 | 4 |  |  | 6 | КЛ-0,4 кВ от ТП-120 до КД-0,4 кВ (20) | КЛ 0,4 кВ от ТП 120 ф.Л-1 | 2020 | 0.97 | АПвБбШп 4х50
440 | [21 empty] | Л-0,4 кВ от ТП-120 ВЛ 0,4 кВ-ф.Л-2 отпайка от оп.2 (20) |  |  | 0.017 | 2020 | СИП-2 3х70+1х70 | 2
441 | [21 empty] | ВЛ-0,4 кВ от МТП-120до КД-0,4 кВ в р-не ГСК-4 (20) | 0.042 | ВЛ 0,4 кВ от ТП-120 КД-0,4 кВ в р-не ГСК-4 (20) | 0.042 | 2020 | СИП-2 3х70+1х70 | 3 |  |  | 3
442 | [21 empty] | ВЛ-0,4 кВ от ТП-120 ф. Л-3 (20) | 0.337 | ВЛ 0,4 кВ от ТП 120 ф.Л-3 | 0.215 | 2020 | СИП-2 3х70+1х70 | 7 |  |  | 12
443 | [21 empty] | ВЛ-0,4 кВ от ТП-120 ф. Л-3 (20) |  |  | 0.122 | 2020 | СИП-2 3х70+1х70 | 5
444
445 | 12.3 | фидер 143-32 | [9 empty] | КЛ-10 кВ от ПС 143 до РП-67 | КЛ 10 кВ ф.143-32 - РП 67 | 1989 | 3.165 | ААШв 3х120-10 | Оборудование РП-67 | 67 | 1978 | РП (I CШ)
446
447 | [11 empty] | КЛ-10 кВ от РП-67-ТП | КЛ 10 кВ РП 67 - ТП 67 1-го подъема (1П Т1) | 1979 | 0.46 | АСБ 3х70 | Оборудование ТП-67 ВОС 1-го подъема | 67 (ВОС 1-го подъема Т-1) | 1978 | ЗТП 2-х трансф. (I CШ) | 1х1000
448 | [11 empty] | КЛ-10 кВ от РП-67-ТП | КЛ 10 кВ РП 67 - ТП 67 2-го подъема (2П Т1) | 1979 | 0.16 | ААШв 3х70 | Оборудование ТП-67 | 67 (ВОС 2-го подъема Т-1) | 1965 | ЗТП 2-х трансф. (I CШ) | 1х400
449 | [11 empty] | КЛ-10 кВ от РП-67-ТП | КЛ 10 кВ РП 67 - ТП 67 БКО (Т1) | 1978 | 0.06 | АВВГ 3х70 | Оборудование ТП-67 | БКО Т-1 | 1978 | ЗТП 2-х трансф. (I CШ) | 1х1000
450
451 | 13.1 | фидер 143-15, 143-31 | [9 empty] | КЛ-10 кВ от ТП-21 | КЛ 10 кВ ф.143-15 - ТП 21 | 1.4 | 1990 | ААШв 3х120 | Оборудование ТП-21 | 21 | 1985 | ЗТП 2-х трансф. | 2х630 | [10 empty] | КЛ-0,4 кВ от ТП-21 | КЛ 0,4 кВ от ТП 21 ВРУ блок А вв.1 | 1987 | 0.18 | АВВГ 3х185+1х50
452 | [11 empty] | КЛ-10 кВ от ТП-9 | КЛ 10 кВ ТП 21 - ТП 9 | 0.13 | 1985 | ААШв 3х120 | [15 empty] | КЛ-0,4 кВ от ТП-21 | КЛ 0,4 кВ от ТП 21 ВРУ блок А вв.2 | 1987 | 0.18 | АВВГ 3х185+1х50
453 | [11 empty] | КЛ-10 кВ от ТП-21 | КЛ 10 кВ ТП 31 - ТП 21 ф.143-31 вв.1 | 0.25 | 1985 | ААШв-10 3х120 | [15 empty] | КЛ-0,4 кВ от ТП-21 | КЛ 0,4 кВ от ТП 21 ВРУ блок А вв.3 | 1987 | 0.18 | АВВГ 3х185+1х50
454 | [11 empty] | КЛ-10 кВ от ТП-21 | КЛ 10 кВ ТП 31 - ТП 21 ф.143-31 вв.2 | 0.25 | 1985 | ААШв-10 3х120 | [15 empty] | КЛ-0,4 кВ от ТП-21 | КЛ 0,4 кВ от ТП 21 ВРУ блок А вв.4 | 1987 | 0.18 | АВВГ 3х185+1х50
455 | [11 empty] | КЛ-10 кВ от ТП-21 | КЛ 10 кВ ТП 31 - ТП 21 ф.143-31 вв.3 | 0.25 | 1985 | ААШв-10 3х120 | [15 empty] | КЛ-0,4 кВ от ТП-21 | КЛ 0,4 кВ от ТП 21 ВРУ блок Б вв.1 | 1986 | 0.07 | АВБбШв 3х150+1х70
456 | [31 empty] | КЛ-0,4 кВ от ТП-21 | КЛ 0,4 кВ от ТП 21 ВРУ блок Б вв.2 | 1987 | 0.07 | АВБбШв 3х150+1х70
457 | [31 empty] | КЛ-0,4 кВ от ТП-21 | КЛ 0,4 кВ от ТП 21 ВРУ блок Б вв.3 | 1987 | 0.07 | АВБбШв 3х150+1х70
458 | [31 empty] | КЛ-0,4 кВ от ТП-21 | КЛ 0,4 кВ от ТП 21 ВРУ блок Б вв.4 | 1987 | 0.07 | АВБбШв 3х150+1х70
459 | [31 empty] | КЛ-0,4 кВ от ТП-21 | КЛ 0,4 кВ от ТП 21 ВРУ кислородо-газификационная станция | 1987 | 0.1 | АВВГ 4х16
460 | [31 empty] | КЛ-0,4 кВ от ТП-21 ф.Инфекционное отделение (20) | КЛ 0,4 кВ от ТП 21 Инфекционное отделение вв.2 | 1987 | 0.106 | АПвБШп 4х185
461 | [31 empty] | КЛ-0,4 кВ от ТП-21 | КЛ 0,4 кВ от ТП 21 СЭС д.9 вв.1 | 1988 | 0.15 | АВВГ 3х95+1х35
462 | [31 empty] | КЛ-0,4 кВ от ТП-21 | КЛ 0,4 кВ от ТП 21 СЭС д.9 вв.2 | 1988 | 0.15 | АВВГ 3х95+1х35
463
464 | 13.2 | [10 empty] | КЛ-10 кВ от ТП-31 | КЛ 10 кВ ПС 143 - ТП 31 ф.143-31 | 1.7 | 1984 | ААШв 3х120 АСБ2л 3х120 | Оборудование ТП-31 | 31 | 1985 | ЗТП 2-х трансф. | 2х630 | [10 empty] | КЛ-0,4 кВ от ТП-31 | КЛ 0,4 кВ от ТП 31 ВРУ2 блок А (реанимация) вв.5 | 1987 | 0.12 | АВВГ 3х120+1х50
465 | [31 empty] | КЛ-0,4 кВ от ТП-31 | КЛ 0,4 кВ от ТП 31 ВРУ2 блок А (реанимация) вв.6 | 1987 | 0.12 | АВВГ 3х120+1х50
466 | [31 empty] | КЛ-0,4 кВ от ТП-31 | КЛ 0,4 кВ от ТП 31 склад мед оборудования | 1987 | 0.05 | АВВГ 4х16
467 | [31 empty] | КЛ-0,4 кВ от ТП-31 | КЛ 0,4 кВ от ТП 31 ул.Карла Маркса, д.68 блок В Щ-1 вв.1 | 1987 | 0.13 | АВВГ 3х185+1х50
468 | [31 empty] | КЛ-0,4 кВ от ТП-31 | КЛ 0,4 кВ от ТП 31 ул.Карла Маркса, д.68 блок В Щ-1 вв.3 | 1987 | 0.13 | АВВГ 3х185+1х50
469 | [31 empty] | КЛ-0,4 кВ от ТП-31 | КЛ 0,4 кВ от ТП 31 ул.Карла Маркса, д.68 блок В Щ-2 вв.2 | 1987 | 0.13 | АВВГ 3х185+1х50
470 | [31 empty] | КЛ-0,4 кВ от ТП-31 | КЛ 0,4 кВ от ТП 31 ул.Карла Маркса, д.68 блок В Щ-2 вв.4 | 1987 | 0.13 | АВВГ 3х185+1х50
471 | [31 empty] | КЛ-0,4 кВ от ТП-31 | КЛ 0,4 кВ от ТП 31 ул.Карла Маркса, д.68 блок Г (дет.поликлиника) вв.1 | 1984 | 0.12 | АВБбШв 4х185
472 | [31 empty] | КЛ-0,4 кВ от ТП-31 | КЛ 0,4 кВ от ТП 31 ул.Карла Маркса, д.68 блок Г (дет.поликлиника) вв.2 | 1984 | 0.12 | АВБбШв 4х185
473 | [31 empty] | КЛ-0,4 кВ от ТП-31 | КЛ 0,4 кВ от ТП 31 ул.Карла Маркса, д.68 заглубленное здание | 1987 | 0.1 | АВВГ 3х50+1х25
474 | [31 empty] | КЛ-0,4 кВ от ТП-31 до ВРУ-0,4 кВ (20) | КЛ 0,4 кВ от ТП 31 ул.Карла Маркса, д.68 к.2 прачечная вв.1 | 2023 | 0.078 | АПвБбШп 4х185
475 | [31 empty] | КЛ-0,4 кВ от ТП-31 | КЛ 0,4 кВ от ТП 31 ул.Карла Маркса, д.68 к.4 котельная вв.1 | 1987 | 0.12 | АВВГ 3х35+1х16
476 | [31 empty] | КЛ-0,4 кВ от ТП-31 | КЛ 0,4 кВ от ТП 31 ул.Карла Маркса, д.68 к.4 котельная вв.2 | 1987 | 0.12 | АВВГ 3х35+1х16
477 | [31 empty] | КЛ-0,4 кВ от ТП-31 | КЛ 0,4 кВ от ТП 31 ул.Карла Маркса, д.68 к.4 котельная вв.3 | 1987 | 0.12 | ААШв 3х35+1х16
478 | [31 empty] | КЛ-0,4 кВ от ТП-31 | КЛ 0,4 кВ от ТП 31 ул.Карла Маркса, д.68 к.4 морг вв.1 | 1987 | 0.07 | АВВГ 3х35+1х16
479 | [31 empty] | КЛ-0,4 кВ от ТП-31 | КЛ 0,4 кВ от ТП 31 ул.Карла Маркса, д.68 к.4 морг вв.2 | 1987 | 0.07 | АВВГ 3х35+1х16
480
481 | 14.1 | фидер 143-17 | [9 empty] | КЛ-10 кВ от ТП-22 | КЛ 10 кВ ф.143-17 - ТП 22 | 1.6 | 1972 | АСБ 3х120 | Оборудование ТП-22 | 22 | 1972 | ЗТП 2-х трансф. (II CШ) | 1х400 | [10 empty] | КЛ-0,4 кВ от ТП-22 | КЛ 0,4 кВ от ТП 22 ВРУ1 д.2 | 1976 | 0.2 | АСБ2л 4х120
482 | [11 empty] | КЛ-10 кВ от ТП-20 | КЛ 10 кВ ТП 22 - ТП 20 | 0.36 | 1982 | ААШв 3х120 | [15 empty] | КЛ-0,4 кВ от ТП-22 | КЛ 0,4 кВ от ТП 22 д.1 вв.2 | 1974 | 0.19 | АНРБ 3х150+1х50
483 | [31 empty] | КЛ-0,4 кВ от ТП-22 | КЛ 0,4 кВ от ТП 22 д.3 вв.1 | 1975 | 0.1 | ААШв 3х95-6
484 | [31 empty] | КЛ-0,4 кВ от ТП-22 | КЛ 0,4 кВ от ТП 22 д.3 вв.2 | 1975 | 0.1 | ААШв 3х95-6
485 | [31 empty] | КЛ-0,4 кВ от ТП-22 | КЛ 0,4 кВ от ТП 22 д.4 | 1974 | 0.037 | ААШв 3х95+1х35
486 | [31 empty] | КЛ-0,4 кВ от ТП-22 | КЛ 0,4 кВ от ТП 22 д.6 | 1976 | 0.12 | ААШв 3х95-6
487 | [31 empty] | КЛ-0,4 кВ от ТП-22 10/0,4 кВ ф.ФСКН | КЛ 0,4 кВ от ТП 22 ФСКН России вв.2 | 2014 | 0.21 | АСБ2л 4х95
488
489 | 14.2 | [10 empty] | КЛ-10 кВ от ТП-22 | КЛ 10 кВ ТП 22 - ТП 23 | 0.4 | 1972 | ААШв 3х120 | Оборудование ТП-23 | 23 | 1974 | ЗТП 2-х трансф. (II CШ) | 1х250 | [10 empty] | КЛ-0,4 кВ от ТП-23 | КЛ 0,4 кВ от ТП 23 ВРУ2 д.20 | 1974 | 0.04 | АСБ 3х70+1х35
490 | [31 empty] | КЛ-0,4 кВ от ТП-23 | КЛ 0,4 кВ от ТП 23 д.19 вв.2 | 1982 | 0.05 | ААБ 3х50+1х25
491 | [31 empty] | КЛ-0,4 кВ от ТП-23 | КЛ 0,4 кВ ТП 23 ВРУ д.21 вв.2 | 1974 | 0.16 | ААШВ 3х120
492 | [31 empty] | КЛ-0,4 кВ от ТП-23 | КЛ 0,4 кВ от ТП 23 д.22 вв.2 | 1978 | 0.12 | АСБ 3х95+1х35
493 | [31 empty] | КЛ-0,4 кВ от ТП-23 | КЛ 0,4 кВ от ТП 23 д.23 вв.2 | 1979 | 0.18 | ААБ 3х50+1х25
494
495 | 14.3 | [10 empty] | КЛ-10 кВ от ТП-24 | КЛ-10кВ ТП-23 - ТП-24 | 0.433 | 1975 | АСБ-10 3х120 | Оборудование ТП-24 | 24 | 1975 | ЗТП 2-х трансф. | 2х400 | [10 empty] | КЛ-0,4 кВ от ТП-24 | КЛ-ж/д.8 | 1974 | 0.14 | АСБ 3х120+1х50
496 | [31 empty] | КЛ-0,4 кВ от ТП-24 | КЛ 0,4 кВ от ТП 24 д.11 | 1978 | 0.142 | ААБ 3х120
497 | [31 empty] | КЛ-0,4 кВ от ТП-24 | КЛ 0,4 кВ от ТП 24 д.10 | 1978 | 0.174 | ААБ 3х120
498 | [31 empty] | КЛ-0,4 кВ от ТП-24 | КЛ 0,4 кВ ТП 24 ВРУ д.10 - ВРУ д.9 | 1978 | 0.07 | ААБ 3х120
499 | [31 empty] | КЛ-0,4 кВ от ТП-24 | КЛ 0,4 кВ ТП 24 ВРУ д.11 - ВРУ д.9 | 1978 | 0.17 | АСБ 3х95+1х35
500 | [31 empty] | КЛ-0,4 кВ от ТП-24 | КЛ 0,4 кВ от ТП 24 д.13 | 1979 | 0.113 | ААШВ 3х120+1х35
501 | [31 empty] | КЛ-0,4 кВ от ТП-24 | КЛ 0,4 кВ ТП 24 ВРУ д.13 - КД д.12 | 1979 | 0.074 | АСБ 3х70+1х25
502 | [31 empty] | КЛ-0,4 кВ от ТП-24 | КЛ 0,4 кВ ТП 24 КД д.12 - ВРУ д.11 | 1979 | 0.045 | АВВБ 3х185+1х50
503 | [31 empty] | КЛ-0,4 кВ от ТП-24 | КЛ 0,4 кВ ТП 24 КД д.13 - ВРУ д.13 | 1979 | 0.07 | АСБ 3х70+1х25
504 | [31 empty] | КЛ-0,4 кВ от ТП-24 | КЛ 0,4 кВ от ТП 24 д.14 | 1978 | 0.11 | ААШВ 3х50+1х25
505 | [31 empty] | КЛ-0,4 кВ от ТП-24 | КЛ 0,4 кВ от ТП 24 д.14а | 1978 | 0.11 | ААШВ 3х50+1х25
506 | [31 empty] | КЛ-0,4 кВ от ТП-24 | КЛ 0,4 кВ от ТП 24 д.15 вв.1 | 1975 | 0.04 | АВВБ 3х16+1х10
507 | [31 empty] | КЛ-0,4 кВ от ТП-24 | КЛ 0,4 кВ от ТП 24 д.15 вв.2 | 1975 | 0.04 | АВВБ 3х16+1х10
508 | [31 empty] | КЛ-0,4 кВ от ТП-24 | КЛ 0,4 кВ от ТП 24 д.16 вв.1 | 1975 | 0.08 | АВВБ 3х70+1х25
509 | [31 empty] | КЛ-0,4 кВ от ТП-24 | КЛ 0,4 кВ от ТП 24 д.16 вв.2 | 1975 | 0.08 | АВВБ 3х16+1х10
510 | [31 empty] | КЛ-0,4 кВ от ТП-24 | КЛ 0,4 кВ от ТП 24 д.17 вв.1 | 1975 | 0.05 | АВВБ 3х50+1х16
511 | [31 empty] | КЛ-0,4 кВ от ТП-24 | КЛ 0,4 кВ от ТП 24 д.17 вв.2 | 1975 | 0.05 | АВВБ 3х50+1х16
512 | [31 empty] | КЛ-0,4 кВ от ТП-24 | КЛ 0,4 кВ от ТП 24 КД д.18 вв.1 | 1975 | 0.1 | АВВБ 3х50+1х16
513 | [31 empty] | КЛ-0,4 кВ от ТП-24 | КЛ 0,4 кВ от ТП 24 КД д.18 вв.2 | 1975 | 0.1 | АВВБ 3х50+1х16
514 | [31 empty] | КЛ-0,4 кВ от ТП-24 | КЛ 0,4 кВ от ТП 24 д.33 | 1980 | 0.13 | АВВБ 3х95+1х35
515 | [31 empty] | КЛ-0,4 кВ от ТП-24 | КЛ 0,4 кВ ТП 24 ВРУ д.33 - КД д.18 | 1980 | 0.12 | ААШВ 3х35+1х16
516
517 | 14.4 | [10 empty] | КЛ-10 кВ от ТП-24 | КЛ 10 кВ ТП 24 - ТП 89 | 0.375 | 1980 | ААБл 3х120-10 | Оборудование ТП-89 | 89 | 1980 | ЗТП 2-х трансф. | 2х400 | [10 empty] | КЛ-0,4 кВ от ТП-89 | КЛ 0,4 кВ от ТП 89 5 микрорайон, д.29а | 1990 | 0.111 | ААШВ 3х35+1х16
518 | [31 empty] | КЛ-0,4 кВ от ТП-89 | КЛ 0,4 кВ ТП 89 КД д.29а - ВРУ д.30 | 1980 | 0.11 | ААБ 3х70+1х35
519 | [31 empty] | КЛ-0,4 кВ от ТП-89 | КЛ 0,4 кВ ТП 89 КД д.29б - КД д.29а | 1976 | 0.054 | ААШВ 3х35+1х16
520 | [31 empty] | КЛ-0,4 кВ от ТП-89 | КЛ 0,4 кВ от ТП 89 5 микрорайон, д.29б | 1990 | 0.054 | ААШВ 3х35+1х16
521 | [31 empty] | КЛ-0,4 кВ от ТП-89 | КЛ 0,4 кВ от ТП 89 5 микрорайон, д.50 | 1981 | 0.12 | АВВГ 3х50+1х25
522 | [31 empty] | КЛ-0,4 кВ от ТП-89 | КЛ 0,4 кВ от ТП 89 5 микрорайон, д.31 | 1981 | 0.045 | АВВГ 3х50+1х25
523 | [31 empty] | КЛ-0,4 кВ от ТП-89 | КЛ 0,4 кВ ТП 89 ВРУ д.50 - ВРУ д.31 | 1981 | 0.12 | АВВГ 3х50+1х25
524 | [31 empty] | КЛ-0,4 кВ от ТП-89 | КЛ 0,4 кВ от ТП 89 5 микрорайон, д.32 | 1980 | 0.06 | ААШВ 3х50+1х25
525 | [31 empty] | КЛ-0,4 кВ от ТП-89 | КЛ 0,4 кВ от ТП 89 5 микрорайон, д.47 | 1981 | 0.12 | АВВбШв 3х70+1х25
526 | [31 empty] | КЛ-0,4 кВ от ТП-89 | КЛ 0,4 кВ от ТП 89 5 микрорайон, д.49 | 1983 | 0.125 | ААШВ 3х50+1х25
527 | [31 empty] | КЛ-0,4 кВ от ТП-89 | КЛ 0,4 кВ ТП 89 ВРУ д.49 - ВРУ д.47 | 1983 | 0.075 | ААШВ 3х50+1х25
528 | [31 empty] | КЛ-0,4 кВ от ТП-89 | КЛ 0,4 кВ ТП 89 ВРУ д.47 - ВРУ д.30 | 1980 | 0.13 | ААБ 3х70
529 | [31 empty] | КЛ-0,4 кВ от ТП-89 | КЛ 0,4 кВ от ТП 89 Треди, д.34 вв.1 | 1980 | 0.125 | АПВБ 3х50+1х25
530 | [31 empty] | КЛ-0,4 кВ от ТП-89 | КЛ 0,4 кВ от ТП 89 Треди, д.34 вв.2 | 1980 | 0.125 | АПВБ 3х50+1х25
531
532 | 14.5 | [10 empty] | КЛ-10 кВ от ТП-24 | КЛ 10 кВ ТП 24 - ТП 88 | 0.4 | 1980 | АСБ 3х95 | Оборудование ТП-88 | 88 | 1978 | ЗТП 2-х трансф. | 2х400 | ВЛ-0,4 кВ от ТП-88 | 0.971 | ВЛ 0,4 кВ от ТП 88 ф.Ильинский | 0.1 | 1963 | СИП-2 3х50+1х50 | 35 |  | 1 | 36 | КЛ-0,4 кВ от ТП-88 | КЛ 0,4 кВ от ТП 88 ф.Ильинский | 2000 | 0.03 | АВВГ 3х50+1х25
533 | [24 empty] | 0.564 |  | СИП-4 4х95 |  |  |  |  | КЛ-0,4 кВ от ТП-88 | КЛ 0,4 кВ от ТП 88 д.с.Улыбка вв.1 | 1980 | 0.1 | ААБ 3х95+1х35
534 | [24 empty] | 0.05 |  | СИП-4 4х16 |  |  |  |  | КЛ-0,4 кВ от ТП-88 | КЛ 0,4 кВ от ТП 88 д.с.Улыбка вв.2 | 1980 | 0.1 | ААБ 3х95+1х35
535 | [24 empty] | 0.019 |  | СИП-4 2х16 |  |  |  |  | КЛ-0,4 кВ от ТП-88 | КЛ 0,4 кВ от ТП 88 д.с.Чайка вв.1 | 1983 | 0.1 | ААШВ 3х120
536 | [24 empty] | 0.155 |  | СИП-4 4х70 |  |  |  |  | КЛ-0,4 кВ от ТП-88 | КЛ 0,4 кВ от ТП 88 д.с.Чайка вв.2 | 1983 | 0.1 | ААШВ 3х120
537 | [24 empty] | 0.181 |  | СИП-4 4х50
538
539 | 14.6 | [10 empty] | КЛ-10 кВ от ТП-35 | КЛ 10 кВ ТП 88 - ТП 35 | 0.39 | 1982 | АСБ 3х120 | Оборудование ТП-35 | 35 | 1958 | ЗТП 2-х трансф. (I CШ) | 1х400 | ВЛ-0,4 кВ от ТП-35 | 0.519 | ВЛ 0,4 кВ от ТП 35 ф.Монастырь | 0.4 | 1958 | СИП2 3х95+1х95+1х25 | 19 |  |  | 19 | КЛ-0,4 кВ от ТП-35 | КЛ 0,4 кВ от ТП 35 ф.Монастырь | 2012 | 0.055 | АПвБбШп 4х95
540 | [24 empty] | 0.026 |  | СИП2 3х70+1х70+х25 |  |  |  |  | КЛ-0,4 кВ от ТП-35 | КЛ 0.4 кВ ТП-35 ВРУ УОДОГ ФСИН России (пищеблок) | 1999 | 0.063 | АСБ 3х95+1х35
541 | [24 empty] | 0.04 |  | СИП-4 2х16 |  |  |  |  | КЛ-0,4 кВ от ТП-35 | КЛ 0,4 кВ от ТП 35 гаражи | 2014 | 0.02 | ВВГнг 5х4
542 | [24 empty] | 0.769 |  | СИП-4 4х16 |  |  |  |  | КЛ-0,4 кВ от ТП-35 | КЛ 0,4 кВ от ТП 35 Духовное училище | 2015 | 0.103 | АСБ2л-4х150
543 | [21 empty] | ВЛ-0,4 кВ от ТП-35 | 0.93 | ВЛ 0,4 кВ от ТП 35 ф.Луговая | 0.533 | 1958 | СИП2 3х95+1х95+1х25 | 32 |  |  | 32 | КЛ-0,4 кВ от ТП-35 | КЛ 0,4 кВ от ТП 35 ф.Луговая | 2012 | 0.055 | АПвБбШп 4х95
544 | [24 empty] | 0.35 |  | СИП2 3х70+1х70+х25
545 | [24 empty] | 0.032 |  | СИП-4 2х16
546 | [24 empty] | 0.014 |  | СИП-4 4х16
547
548 | 14.7 |  | ВЛ-10 кВ от ТП-36 | ВЛ 10 кВ ТП 88 - ТП 36 | 0.528 | 1978 | СИП-3 1х50 | 11 |  |  | 11 | КЛ-10 кВ ТП 36 - ТП 88 ф.143-17 (20) | КЛ 10 кВ ТП 88 - ТП 36 (ТП 88 - оп.11) | 0.09 | 2022 | АПвПу2г 3х95 | Оборудование ТП-36 | 36 | 1975 | ЗТП 1 трансф. | 1х250
549
550 | 14.8 | [10 empty] | КЛ-10 кВ от ТП-26 | КЛ 10 кВ ТП 35 - ТП 26 | 0.4 | 1991 | АПБбШв 3х70 | Оборудование ТП-26 | 26 | 1969 | ЗТП 1 трансф. | 1х630
551
552 | 14.9 |  | ВЛ-10 кВ от ТП-36 | ВЛ 10 кВ ТП 36 - ТП 43 | 0.393 | 1992 | СИП-3 1х70 | 8 |  |  | 8 | КЛ-10 кВ от ТП-14 до КТПН | КЛ 10 кВ ТП 43 - ТП 14 | 0.54 | 1991 | ААШв 3х95 | Оборудование ТП-43 | 43 | 2001 | КТП 1 трансф. | 1х250
553
554 | 14.10 | [10 empty] | КЛ-10 кВ от ТП-5 | КЛ 10 кВ ТП 14 - ТП 5 | 0.385 | 1977 | ААШВ 3х120 АСБ 3х70 | Оборудование ТП-14 | 14 | 1996 | ЗТП 2-х трансф. (II СШ) | 2х250 | [10 empty] | КЛ-0,4 кВ от ТП-14 | КЛ 0,4 кВ от ТП 14 4 мкр., д.42 администрация вв.1 | 1968 | 0.32 | АСБ 3х95+1х50
555 | [31 empty] | КЛ-0,4 кВ от ТП-14 | КЛ 0,4 кВ от ТП 14 4 мкр., д.42 администрация вв.2 | 1968 | 0.32 | АСБ 3х95+1х50
556
557 | 15.1 | фидер 143-19 | [9 empty] | КЛ-10 кВ от ТП-45 | КЛ 10 кВ ф.143-19 - ТП 45 | 0.595 | 1977 | АСБ 3х120 | Оборудование ТП-72 | 72 | 1974 | ЗТП 2-х трансф. | 2х400 | ВЛ-0,4 кВ от ТП-72 | 0.442 | ВЛ 0,4 кВ от ТП 72 ф.Теплопункт | 0.145 | 2020 | СИП-2 3х70+1х95+1х16 | 16 |  |  | 16 | КЛ-0,4 кВ от ТП-72 | КЛ 0,4 кВ от ТП 72 д.с.Журавушка д.12 вв.1 | 1979 | 0.196 | АПВБ 3х70+1х25
558 | [11 empty] | КЛ-10 кВ от ТП-45 | КЛ 10 кВ ТП 45 - ТП 72 | 0.213 | 1977 | АСБ 3х120 | [8 empty] | 0.442 |  | СИП-2 3х70+1х70 |  |  |  |  | КЛ-0,4 кВ от ТП-72 | КЛ 0,4 кВ от ТП 72 д.с.Журавушка д.12 вв.2 | 1979 | 0.196 | ААШВ 3х70+1х25
559 | [31 empty] | КЛ-0,4 кВ от ТП-72 | КЛ 0,4 кВ от ТП 72 д.1 вв.1 | 1973 | 0.085 | ААШВ 3х120
560 | [31 empty] | КЛ-0,4 кВ от ТП-72 | КЛ 0,4 кВ от ТП 72 д.1 вв.2 | 1973 | 0.085 | ААШВ 3х120
561 | [31 empty] | КЛ-0,4 кВ от ТП-72 | КЛ 0,4 кВ от ТП 72 д.6 вв.1 | 1976 | 0.03 | ААШВ 3х120
562 | [31 empty] | КЛ-0,4 кВ от ТП-72 | КЛ 0,4 кВ от ТП 72 д.6 вв.2 | 1976 | 0.03 | ААШВ 3х120
563 | [31 empty] | КЛ-0,4 кВ от ТП-72 | КЛ 0,4 кВ от ТП 72 д.19 | 1976 | 0.19 | ААШВ 3х70
564 | [31 empty] | КЛ-0,4 кВ от ТП-72 | КЛ 0,4 кВ ТП 72 КД д.7 - КД д.19 | 1976 | 0.075 | ААБ 3х70
565 | [31 empty] | КЛ-0,4 кВ от ТП-72 | КЛ 0,4 кВ от ТП 72 д.7 | 1976 | 0.14 | ААБ 3х70
566 | [31 empty] | КЛ-0,4 кВ от ТП-72 | КЛ 0,4 кВ от ТП 72 д.20 | 1980 | 0.07 | СБ 3х95+1х35
567 | [31 empty] | КЛ-0,4 кВ от ТП-72 | КЛ 0,4 кВ ТП 72 ВРУ д.20 - КД д.2 | 1977 | 0.065 | ААБ 3х120
568 | [31 empty] | КЛ-0,4 кВ от ТП-72 | КЛ 0,4 кВ 6 мкр., д.20 ВРУ - 6 мкр., д.2 КД | 1977 | 0.084 | ААБ 3х120
569 | [31 empty] | КЛ-0,4 кВ от ТП-72 | КЛ 0,4 кВ от ТП 72 д.21 | 1977 | 0.2 | ААБ 3х70
570 | [31 empty] | КЛ-0,4 кВ от ТП-72 | КЛ 0,4 кВ 6 мкр., д.21 КД - 6 мкр., д.2 КД | 1977 | 0.084 | ААБ 3х50+1х25
571
572 | 15.2 | [10 empty] | КЛ-10 кВ от ТП-72 | КЛ 10 кВ ТП 72 - ТП 73 | 0.42 | 1975 | ААШВ 3х120 | Оборудование ТП-73 | 73 | 1974 | ЗТП 2-х трансф. | 2х630 | [10 empty] | КЛ-0,4 кВ от ТП-73 | КЛ 0,4 кВ от ТП 73 д.3 вв.1 | 1975 | 0.24 | ААШВ 3х120
573 | [31 empty] | КЛ-0,4 кВ от ТП-73 | КЛ 0,4 кВ от ТП 73 д.3 вв.2 | 1975 | 0.24 | ААШВ 3х120
574 | [31 empty] | КЛ-0,4 кВ от ТП-73 | КЛ 0,4 кВ от ТП 73 д.4 вв.1 | 1975 | 0.11 | АПВБ 3х70+1х25
575 | [31 empty] | КЛ-0,4 кВ от ТП-73 | КЛ 0,4 кВ от ТП 73 д.4 вв.2 | 1975 | 0.11 | АПВБ 3х70+1х25
576 | [31 empty] | КЛ-0,4 кВ от ТП-73 | КЛ 0,4 кВ от ТП 73 д.5 вв.1 | 1976 | 0.09 | ААШВ 3х70
577 | [31 empty] | КЛ-0,4 кВ от ТП-73 | КЛ 0,4 кВ от ТП 73 д.5 вв.2 | 1976 | 0.09 | АВБбШв 4х95
578 | [31 empty] | КЛ-0,4 кВ от ТП-73 | КЛ 0,4 кВ ТП 73 КД д.10 - КД д.9 | 1978 | 0.06 | ААБ 3х120+1х35
579 | [31 empty] | КЛ-0,4 кВ от ТП-73 | КЛ 0,4 кВ от ТП 73 д.10 вв.1 | 1978 | 0.22 | АСБ 3х95+1х35
580 | [31 empty] | КЛ-0,4 кВ от ТП-73 | КЛ 0,4 кВ от ТП 73 д.10 вв.2 | 1981 | 0.224 | ААБ 3х95+1х35
581 | [31 empty] | КЛ-0,4 кВ от ТП-73 | КЛ 0,4 кВ от ТП 73 д.15 вв.1 | 1977 | 0.05 | ААБ 3х70
582 | [31 empty] | КЛ-0,4 кВ от ТП-73 | КЛ 0,4 кВ от ТП 73 д.15 вв.2 | 1977 | 0.05 | ААБ 3х70
583 | [31 empty] | КЛ-0,4 кВ от ТП-73 | КЛ 0,4 кВ ТП 73 КД д.16 вв.1 - КД д.16 вв.2 | 1978 | 0.095 | АСБ 3х95+1х35
584 | [31 empty] | КЛ-0,4 кВ от ТП-73 | КЛ 0,4 кВ от ТП 73 д.16 вв.1 | 1978 | 0.106 | ААШВ 3х120
585 | [31 empty] | КЛ-0,4 кВ от ТП-73 | КЛ 0,4 кВ от ТП 73 д.16 вв.2 | 1978 | 0.17 | ААШВ 3х120
586 | [31 empty] | КЛ-0,4 кВ от ТП-73 | КЛ 0,4 кВ от ТП 73 д.22 вв.1 | 1984 | 0.125 | АВВГ 3х95+1х50
587 | [31 empty] | КЛ-0,4 кВ от ТП-73 | КЛ 0,4 кВ от ТП 73 д.22 вв.2 | 1984 | 0.125 | АСБ 3х95+1х50
588
589 | 15.3 | [10 empty] | КЛ-10 кВ от ТП-77 | КЛ-10кВ ТП-73 - ТП-77 | 0.45 | 1977 | ААШВ-10 3х120 | Оборудование ТП-77 | 77 | 1977 | ЗТП 2-х трансф. | 2х400 | [10 empty] | КЛ-0,4 кВ от ТП-77 | КЛ 0,4 кВ от ТП 77 д.23 вв.1 | 1978 | 0.07 | АСБ 3х95+1х35
590 | [31 empty] | КЛ-0,4 кВ от ТП-77 | КЛ 0,4 кВ от ТП 77 д.23 вв.2 | 1978 | 0.07 | АСБ 3х95+1х35
591 | [31 empty] | КЛ-0,4 кВ от ТП-77 | КЛ 0,4 кВ от ТП 77 ВРУ д.24 вв.1 | 1976 | 0.26 | АВБбШв 4х185
592 | [31 empty] | КЛ-0,4 кВ от ТП-77 | КЛ 0,4 кВ от ТП 77 ВРУ д.24 вв.2 | 1976 | 0.26 | АВБбШв 4х185
593 | [31 empty] | КЛ-0,4 кВ от ТП-77 | КЛ 0,4 кВ от ТП 77 д.27 вв.1 | 1987 | 0.185 | АВВГ 3х120+1х50
594 | [31 empty] | КЛ-0,4 кВ от ТП-77 | КЛ 0,4 кВ от ТП 77 д.27 вв.2 | 1987 | 0.185 | АВВГ 3х120+1х50
595 | [31 empty] | КЛ-0,4 кВ от ТП-77 | КЛ 0,4 кВ от ТП 77 ВРУ д.29 вв.1 | 1986 | 0.275 | АВВГ 3х150+1х50
596 | [31 empty] | КЛ-0,4 кВ от ТП-77 | КЛ 0,4 кВ от ТП 77 ВРУ д.29 вв.2 | 1992 | 0.248 | АСБ 3х95+1х35
597 | [31 empty] | КЛ-0,4 кВ от ТП-77 | КЛ 0,4 кВ ТП 77 ВРУ д.29 - ВРУ д.30 вв.1 | 1986 | 0.025 | АВВГ 3х50+1х25
598 | [31 empty] | КЛ-0,4 кВ от ТП-77 | КЛ 0,4 кВ ТП 77 ВРУ д.29 - ВРУ д.30 вв.2 | 1986 | 0.025 | АВВГ 3х50+1х25
599 | [31 empty] | КЛ-0,4 кВ от ТП-77 | КЛ 0,4 кВ от ТП 77 д.31 вв.1 | 1987 | 0.18 | ААШВ 3х150+1х50
600 | [31 empty] | КЛ-0,4 кВ от ТП-77 | КЛ 0,4 кВ от ТП 77 д.31 вв.2 | 1987 | 0.18 | ААШВ 3х150+1х50
601 | [31 empty] | КЛ-0,4 кВ от ТП-77 | КЛ 0,4 кВ ТП 77 ВРУ д.31 - ВРУ д.32 вв.1 | 1987 | 0.05 | ААШВ 3х150+1х50
602 | [31 empty] | КЛ-0,4 кВ от ТП-77 | КЛ 0,4 кВ ТП 77 ВРУ д.31 - ВРУ д.32 вв.2 | 1987 | 0.05 | ААШВ 3х150+1х50
603 | [31 empty] | КЛ-0,4 кВ от ТП-77 | КЛ 0,4 кВ от ТП 77 д.с.Филиппок вв.1 | 1989 | 0.185 | ААШВ 3х95+1х35
604 | [31 empty] | КЛ-0,4 кВ от ТП-77 | КЛ 0,4 кВ от ТП 77 д.с.Филиппок вв.1 | 1989 | 0.185 | ААШВ 3х95+1х35
605
606 | 16.1 | фидер 143-20 | [19 empty] | ВЛ-0,4 кВ от КТП-143-20-01 | 0.666 | ВЛ 0,4 кВ от ТП 143-20-01 ф.Торфянников | 0.63 | 2002 | СИП 2 3х95+1х95 | 22 |  |  | 22 | КЛ-0,4 кВ от опоры №16 ВЛ-0,4кВ от КТП-143-20-01 (20) | КЛ 0,4 кВ от ТП 143-20-01 ВЛ 0,4 кВ ф.Торфянников оп.16 - оп.24 | 2022 | 0.103 | АПвБбШв 4х70
607 | [24 empty] | 0.036 |  | СИП-4 2х16
608 | 17.1 | фидер 143-21 | [9 empty] | КЛ-10 кВ от ПС 143 до ТП-84 | КЛ 10 кВ ф.143-21 - ТП 84 | 0.36 | 1974 | ААШВ 3х120
609
610 | 18.1 | фидер 143-22 | [14 empty] | Оборудование ТП-143-22-08 | 143-22-08 | 1985 | ЗТП 1 трансф. | 1х250 | ВЛ-0,4 кВ от ТП-143-22-08 (20) | 0.52 | ВЛ-0,4кВ фидер КОС | 0.49 | 1986 | СИП2а 3х70+1х95 | 14 |  |  | 7 | КЛ-0,4 кВ от п.Сарка | КЛ 0,4 кВ от ТП 143-22-08 РЩ почта, магазин | 1991 | 0.105 | АВВГ 4х50
611 | [21 empty] | ВЛ-0,4 кВ от ТП-143-22-08 | 0.488 | ВЛ 0,4 кВ от ТП 143-22-08 ф.Котельная | 0.488 | 1979 | СИП-4 4х95 | 14 |  |  | 22
612 | [21 empty] | ВЛ-0,4 кВ от ТП-143-22-08 | 0.299 | ВЛ-0,4кВ фидер пер.Лесной | 0.211 | 1979 | СИП-2 3х70+1х70 | 18 |  |  | 14
613 | [24 empty] | 0.016 |  | СИП-4 4х16
614 | [24 empty] | 0.246 |  | СИП-4 4х95
615 | [21 empty] | ВЛ-0,4 кВ от ТП-143-22-08 | 0.548 | ВЛ 0,4 кВ от ТП 143-22-08 ф.ул.Лесная, ул.Новоселов | 0.548 | 1979 | СИП-2 3х95+1х95 | 16 |  |  | 16
616 | [21 empty] | ВЛ-0,4 кВ от ТП-143-22-08 | 0.436 | ВЛ 0,4 кВ от ТП 143-22-08 ф.ул.Центральная | 0.03 | 1979 | СИП-4 4х16 | 15 |  |  | 15
617 | [24 empty] | 0.145 |  | СИП-2 3х70+1х70+1х16
618 | [24 empty] | 0.261 |  | СИП-4 4х95
619 | [21 empty] | ВЛ-0,4 кВ от ТП 143-22-08 (20) | 1.187 | ВЛ 0,4 кВ от ТП 143-22-08 ф.Школьная | 0.161 | 2016 | СИП-2 3х95+1х95 | 30 |  | 5 | 35
620 | [24 empty] | 0.298 |  | СИП-2 3х70+1х95
621 | [24 empty] | 0.7284 |  | СИП-4 4х95
622
623 | 18.2 | [16 empty] | 143-22-06 |  |  |  | ВЛ-0,4 кВ от ТП-143-22-06 | 1.55 | ВЛ 0,4 кВ от ТП 143-22-06 ф.ул.Речная | 0.082 | 1986 | СИП-2 3х95+1х95+1х25 | 38 |  |  | 38 | КЛ-0,4 кВ от ТП-143-22-06 | КЛ 0,4 кВ от ТП 143-22-06 ф.ул.Речная | 1986 | 0.025 | АВБбШв 4х50
624 | [24 empty] | 0.072 |  | СИП-4 4х70+1х16
625 | [24 empty] | 0.699 |  | СИП-4 4х95
626 | [24 empty] | 0.524 |  | СИП-4 4х70
627 | [24 empty] | 0.02 |  | СИП-2 3х95+1х95
628 | [24 empty] | 0.125 |  | СИП-4 4х16
629 | [24 empty] | 0.029 |  | СИП-4 2х16
630 | [21 empty] | ВЛ-0,4 кВ опоры 1 ВЛИ-0,4 кВ пер. Речной от ТП-143-22-06 | 0.354 | ВЛ-0,4 кВ опоры 2 ВЛ-0,4 кВ пер. Речной от ТП-143-22-06 | 0.82 | 1986 | СИП-2 3х95+1х95+1х25 | 26 |  |  | 26 | КЛ-0,4 кВ от ТП-143-22-06 | КЛ 0,4 кВ от ТП 143-22-06 ф.пер.Речной | 1986 | 0.02 | АВВГ 3х35+1х16
631 | [24 empty] | 0.082 |  | СИП-4 2х16
632 | [24 empty] | 0.013 |  | СИП-4 4х16
633 | [24 empty] | 0.396 |  | СИП-4 4х95
634 | [24 empty] | 0.081 |  | СИП-2 3х35+1х50
635 | [24 empty] | 0.2 |  | СИП-4 4х70
636
637 | 19.1 | фидер 143-25 | [9 empty] | КЛ-10 кВ от ПС 143 до ТП-95 | КЛ 10 кВ ф.143-25 - ТП 95 | 1.31 | 1980 | ААБ-10 3х95 | Оборудование ТП-95 | 95 | 1985 | ЗТП 2-х трансф. | 2х400 | [10 empty] | КЛ-0,4 кВ от ТП-95 | КЛ 0,4 кВ от ТП 95 д.4 вв.1 | 1981 | 0.22 | АСБ 3х95+1х35
638 | [31 empty] | КЛ-0,4 кВ от ТП-95 | КЛ 0,4 кВ от ТП 95 д.4 вв.2 | 1981 | 0.22 | АСБ 3х95+1х35
639 | [31 empty] | КЛ-0,4 кВ от ТП-95 | КЛ 0,4 кВ от ТП 95 д.5 вв.1 | 1981 | 0.15 | АСБ 3х95+1х35
640 | [31 empty] | КЛ-0,4 кВ от ТП-95 | КЛ 0,4 кВ от ТП 95 д.5 вв.2 | 1981 | 0.15 | АСБ 3х95+1х35
641 | [31 empty] | КЛ-0,4 кВ от ТП-95 | КЛ 0,4 кВ ТП 95 д.5 - д.4 вв.1 | 1981 | 0.1 | АСБ 3х95+1х35
642 | [31 empty] | КЛ-0,4 кВ от ТП-95 | КЛ 0,4 кВ ТП 95 д.5 - д.4 вв.2 | 1981 | 0.1 | АСБ 3х70+1х35
643 | [31 empty] | КЛ-0,4 кВ от ТП-95 | КЛ 0,4 кВ от ТП 95 д.6 вв.1 | 1981 | 0.12 | АСБ 3х50+1х25
644 | [31 empty] | КЛ-0,4 кВ от ТП-95 | КЛ 0,4 кВ от ТП 95 д.6 вв.2 | 1981 | 0.12 | АСБ 3х50+1х25
645 | [31 empty] | КЛ-0,4 кВ от ТП-95 | КЛ 0,4 кВ от ТП 95 д.7 вв.1 | 1981 | 0.12 | АСБ 3х50+1х25
646 | [31 empty] | КЛ-0,4 кВ от ТП-95 | КЛ 0,4 кВ от ТП 95 д.7 вв.2 | 1981 | 0.12 | АСБ 3х50+1х25
647 | [31 empty] | КЛ-0,4 кВ от ПС 143 до ТП-95 | КЛ 0,4 кВ от ТП 95 насосная вв.1 | 1981 | 0.2 | АСБ 3х50+1х25
648 | [31 empty] | КЛ-0,4 кВ от ПС 143 до ТП-95 | КЛ 0,4 кВ от ТП 95 насосная вв.2 | 1981 | 0.2 | АСБ 3х50+1х25
649
650 | 19.2 | [10 empty] | КЛ-10 кВ от ТП-95 | КЛ-10кВ ТП-95 - ТП-66 | 1.045 | 1984 | ЦАСБ-10 3х120 | Оборудование ТП-66 | 66 | 1968 | ЗТП 2-х трансф. | 2х630 | ВЛИ-0,4 кВ от ТП-66 | 0.12 | ВЛ 0,4 кВ от ТП 66 ЩР гаражей | 0.12 | 2018 | СИП-2 3х50+1х50 | 4 |  |  | 4 | ВЛ -0,4 кВ от ТП-66 | КЛ 0,4 кВ от ТП 66 гаражи | 2017 | 0.045 | АВБбШв 4х50
651
652 | 19.3 | [10 empty] | КЛ-10 кВ от ТП-66 | КЛ-10кВ ТП-66 - ТП-121 | 1.1 | 1968 | АСБ2л 3х120 | Оборудование ТП-121 (20) | 121 | 2019 | КТП 1 трансф. | 1х400 | ВЛ - 0,4 кВ от ТП-122 | 0.056 | ВЛ 0,4 кВ от ТП 122 ф.Л-1 | 0.056 | 2019 | СИП-2 3х50+1х70 | 3 |  |  | 3 | КЛ-0,4 кВ от ТП-121 до д.1Б по Красавскому шоссе (20) | КЛ 0,4 кВ от ТП 121 ИП Саначев Красавское ш., д.1И | 2020 | 0.023 | АВБбШв 4х150
653 | [11 empty] | КЛ-10 кВ от ТП-66 | КЛ 10 кВ ТП 121 - ТП КПП | 0.35 | 1968 | АСБ 3х120 | [5 empty] | ВЛ-0,4 кВ от ТП-121 (20) | 0.114 | ВЛ 0,4 кВ от ТП 121 ф.Л-1 | 0.114 | 2020 | СИП-2 3х95+1х95 | 5 |  |  | 5 | КЛ-0,4 кВ от ТП-121-КК ул.Центролитовская (20) | КЛ 0,4 кВ от ТП 121 КД ул.Центролитовская | 2020 | 0.361 | АПвБШп 4х240
654 | [21 empty] | ВЛ-0,4 кВ от ТП 124 ф.Л-2 (20) | 0.11 | ВЛ 0,4 кВ от ТП 124 ВРУ Мехсервис | 0.11 | 2021 | СИП-2 3х70+1х70 | 5 |  |  | 5 | КЛ-0,4 кВ от ТП-121 ф. Спецстроймаш (20) | КЛ 0,4 кВ от ТП 121 Красавское шоссе, д.1Г КК Спецстроймаш | 2022 | 0.058 | АПвБбШп 4х150
655
656 | 20.1 | фидер 143-29 | [14 empty] | Оборудование ТП-59 | 59 | 1989 | ЗТП 2-х трансф. | 2х250 | ВЛ-0,4 кВ от ТП-59 | 1.268 | ВЛ 0,4 кВ от ТП 59 ф.Советский | 0.833 | 1963 | СИП-2А 3х95+1х95+1х25 | 31 |  | 11 | 42 | КЛ-0,4 кВ от ТП-59 | КЛ 0,4 кВ от ТП 59 ф.Советский | 2021 | 0.034 | АВБбШв 4х95
657 | [24 empty] | 0.33 |  | СИП-2 3х95+1х95+1х25
658 | [24 empty] | 0.105 |  | СИП-4 2х16
659 | [21 empty] | ВЛ-0,4 кВот ТП-59 | 0.36 | ВЛ 0,4 кВ от ТП 59 КЛ 0,4 кВ - ф.ул.Советская, д.159б | 0.36 | 2012 | СИП-2А 3х70+1х95 | 11 |  |  | 11 | КЛ-0,4 кВ от ТП-59 до оп.8 ВЛ-10 ф.143-29 (20) | КЛ 0,4 кВ от ТП 59 ул.Советская д.159б (лесопильный цех) | 2012 | 0.04 | АВБбШв 4х95
660
661 | 20.2 |  | ВЛ-10 кВ мкр. "Околица" | ВЛ 10 кВ ПС 143 ТП 61 оп.89 - ТП 111 ф.143-29 | 0.07 | 2014 | СИП3 1х70 | 3 |  |  | 3 | [5 empty] | ТП-111 (20) | 111 | 2011 | КТПн 1 трансф. | 1х250 | ВЛ-0,4 кВ от КТП (20) | 0.782 | ВЛ 0,4 кВ от ТП 111 ф.Л-1 | 0.615 | 2011 | СИП2 3х95+1х95 | 1 |  | 45 | 46
662 | [24 empty] | 0.035 |  | СИП-4 4х16
663 | [24 empty] | 0.132 |  | СИП-4 4х70
664 | [21 empty] | ВЛ-0,4 кВ от КТП (20) | 0.365 | ВЛ 0,4 кВ от ТП 111 ф.Л-2 | 0.245 | 2011 | СИП2 3х95+1х95 |  |  | 15 | 15
665 | [24 empty] | 0.12 |  | СИП-4 4х16
666 | [21 empty] | ВЛ-0,4 кВ от опоры 19 фидер Л-3 ТП-Околица | 0.33 | ВЛ 0,4 кВ от ТП 111 ф.Л-3 | 0.15 | 2011 | СИП2 3х95+1х95 |  |  | 8 | 8
667 | [24 empty] | 0.015 |  | СИП-4 4х16
668
669 | 20.3 |  |  | ВЛ 10 кВ ТП 61 - ТП 60 (оп.4 - ТП 60) | 0.007 |  | СИП-3 1х70 | [9 empty] | Оборудование ТП-60 | 60 | 2022 | КТП 1 трансф. | 1х100
670
671 | 20.4 | [15 empty] | Оборудование ТП-61 | 61 | 1958 | КТП 1 трансф. | 1х250 | [10 empty] | Оборудование ТП-61 | КЛ 0,4 кВ от ТП 61 мед.склады | 1981 | 0.184 | ААШв 3х70-10
672 | [31 empty] | Оборудование ТП-61 | КЛ 0,4 кВ от ТП 61 МРЭО | 1981 | 0.485 | ААШв 3х70-10
673 | [31 empty] | Оборудование ТП-61 | КЛ 0,4 кВ от ТП 61 ф.Деревня | 1981 | 0.016 | АСБ 4х16
674 | [31 empty] | Оборудование ТП-61 | КЛ 0,4 кВ от ТП 61 ОУП 5 | 1981 | 0.097 | ААШв 3х70-10
675 | [31 empty] | Оборудование ТП-61 | КЛ 0,4 кВ от ТП 61 РЧЦ | 1981 | 0.053 | ААШв 3х70-10
676 | [31 empty] | Оборудование ТП-61 | КЛ 0,4 кВ от ТП 61 Трак Северо-Запад | 1981 | 0.185 | ААШв 3х70-10
677 | [31 empty] | Оборудование ТП-61 | КЛ 0,4 кВ от ТП 61 ТУСМ 4 бокс 8 | 1981 | 0.167 | ААШв 3х70-10
678 | [31 empty] | Оборудование ТП-61 | КЛ 0,4 кВ от ТП 61 ТУСМ 4 навес для машин | 1981 | 0.292 | ААШв 3х70-10
679 | [31 empty] | Оборудование ТП-61 | КЛ 0,4 кВ от ТП 61 ТУСМ-4 токарная | 1981 | 0.05 | ААШв 3х70-10
680 | [31 empty] | Оборудование ТП-61 | КЛ 0,4 кВ от ТП 61 ул.Плаунская 5 | 1981 | 0.552 | ААШв 3х70-10
681 | [31 empty] | Оборудование ТП-61 | КЛ 0,4 кВ от ТП 61 ул.Плаунская 7 | 1981 | 0.58 | ААШв 3х70-10
682
683 | 20.4 |  | ВЛ-10 кВ от ТП-62 | ВЛ 10 кВ ТП 61 - ТП 62 | 0.813 | 2010 | СИП3 1х50 | 16 |  |  | 16 | КЛ-10 кВ от ТП-62 | КЛ 10 кВ ТП 61 - ТП 62 | 0.2 | 1987 | АСБ 3х95-1 | Оборудование ТП-62 | 62 | 1987 | ЗТП 1 трансф. | 1х400 | ВЛ-0,4 кВ от ТП-62 | 1.093 | ВЛ 0,4 кВ от ТП 62 ф.Моховая Л-3 | 1.093 | 1987 | А-35 | 11 |  | 13 | 24 | КЛ-0,4 кВ от ТП-62 | КЛ 0,4 кВ от ТП 62 ф.Моховая Л-3 | 1987 | 0.03 | АПвБШп 4х95
684 | [21 empty] | ВЛ-0,4 кВ от ТП-62 | 1.013 | ВЛ-0,4кВ фидер Хвойный | 1.013 | 1987 | СИП2А 3х95+1х95+1х25 |  |  | 31 | 31 | КЛ-0,4 кВ от ТП-62 | КЛ 0,4 кВ от ТП 62 ф.Хвойный Л-5 | 2012 | 0.03 | АПвБШп 4х95
685 | [21 empty] | ВЛ-0,4 кВ от ТП-62 | 0.02 | ВЛ 0,4 кВ от ТП 62 ф.Магазин, д.22 | 0.02 | 1987 | СИП2А 3х95+1х95+1х25 | 1 |  |  | 1 | КЛ-0,4 кВ от ТП-62 | КЛ 0,4 кВ от ТП 62 ф.Магазин | 2016 | 0.04 | АПвБбШв 4х95
686 | [21 empty] | ВЛ-0,4 кВ от ТП-62 | 0.723 | ВЛ 0,4 кВ от ТП 62 ф.ул.Плаунская Л-1 | 1.037 | 1987 | СИП2А 3х95+1х95+1х25 | 32 |  |  | 32 | КЛ-0,4 кВ от ТП-62 | КЛ 0,4 кВ от ТП 62 ф.Л-1 Плаунская | 1987 | 0.04 | АПвБШп 4х95
687 | [21 empty] | ВЛ-0,4 кВ от ТП-62 | 1.474 | ВЛ 0,4 кВ от ТП 62 ф.Л-2 | 1.474 | 1987 | А-35 | 27 |  |  | 27 | КЛ-0,4 кВ от ТП-62 | КЛ 0,4 кВ от ТП 62 ф.ул.Пригородная Л-2 | 1987 | 0.03 | АПвБШп 4х95
688
689 | 21.1 | фидер 143-34 | [9 empty] | КЛ-10 кВ от ПС 143 до АГНКС | КЛ-10 кВ ф.143-34 (КЛ 10 кВ ПС 143 - ТП АГНКС) | 2.2 | 1989 | ААШВ-10 3х120 АСБ2л 3х120 |  | АГНКС
690 | 22.1 | фидер 143-35 | [9 empty] | КЛ-10 кВ от ПС 143 до АГНКС | КЛ-10 кВ ф.143-34 (КЛ 10 кВ ПС 143 - ТП АГНКС) | 2.2 | 1989 | ААШВ-10 3х120
691
692 | 23.1 | фидер 143-36 | [9 empty] | КЛ-10 кВ от ТП-101 | КЛ 10 кВ ф.143-36 - РТП 101 | 1.75 | 1990 | ААШВ-10 3х240 | Оборудование ТП-101 | 101 | 1990 | РТП 2-х трансф. (II СШ) | 1х630 | [10 empty] | КЛ-0,4 кВ от ТП-101 | КЛ 0,4 кВ от РТП 101 1А мкр., д.22 ИП Зварич ИВ вв.2 | 2019 | 0.238 | АВБбШв 4х240
693 | [31 empty] | КЛ-0,4 кВ от ТП-101 | КЛ 0,4 кВ от РТП 101 1А мкр., д.1 вв.2 | 1990 | 0.18 | АВВГ 3х95+1х35
694 | [31 empty] | КЛ-0,4 кВ от ТП-101 | КЛ 0,4 кВ от РТП 101 1А мкр., д.3 вв.2 | 1989 | 0.07 | ААШв 3х120+1х35
695 | [31 empty] | КЛ-0,4 кВ от ТП-101 | КЛ 0,4 кВ от РТП 101 1А мкр., д.4 вв.2 | 1990 | 0.15 | АВВГ 3х120+1х35
696 | [31 empty] | КЛ-0,4 кВ от ТП-101 | КЛ 0,4 кВ от РТП 101 1А мкр., д.6 вв.2 | 1989 | 0.27 | АВВГ 3х120+1х35
697 | [31 empty] | КЛ-0,4 кВ от ТП-101 | КЛ 0,4 кВ от РТП 101 1А мкр., д.8 | 1990 | 0.155 | АВВГ 3х120+1х35
698 | [31 empty] | КЛ-0,4 кВ от ТП-101 | КЛ 0,4 кВ от РТП 101 1А мкр., д.9 вв.2 | 1990 | 0.06 | АСБ 3х95+1х50
699 | [31 empty] | КЛ-0,4 кВ от ТП-101 | КЛ 0,4 кВ от РТП 101 1А мкр., д.6 вв.2 | 1989 | 0.27 | АВВГ 3х120+1х35
700 | [31 empty] | КЛ-0,4 кВ от ТП-101 | КЛ 0,4 кВ от РТП 101 1А мкр., д.10 вв.2 | 1990 | 0.2 | АСБу 3х95+1х50
701 | [31 empty] | КЛ-0,4 кВ от ТП-101 | КЛ 0,4 кВ от РТП 101 1А мкр., д.11 вв.2 | 1990 | 0.24 | АСБу 3х95+1х50
702 | [31 empty] | КЛ-0,4 кВ от ТП-101 | КЛ 0,4 кВ 1А мкр., д.8 - 1А мкр., д.7 | 1989 | 0.06 | АВВГ 3х120+1х35
703
704
705
706
707 | 23.2 | [10 empty] | КЛ-10 кВ от ТП-101 | КЛ 10 кВ РТП 101 - ТП 103 | 0.32 | 1991 | ААШВ-10 3х120 | Оборудование ТП-103 | 103 | 1991 | ЗТП 2-х трансф. (II СШ) | 1х400 | [10 empty] | КЛ-0,4 кВ от ТП-103 | КЛ 0,4 кВ от ТП 103 1А мкр., д.18 | 1991 | 0.07 | АСБ 3х95+1х35
708 | [31 empty] | КЛ-0,4 кВ от ТП-103 | КЛ 0,4 кВ ТП 103 КД д.15 - КД д.16 | 1991 | 0.073 | АСБ 3х95+1х50
709 | [31 empty] | КЛ-0,4 кВ от ТП-103 | КЛ 0,4 кВ от ТП 103 1А мкр., д.19 вв.2 | 1991 | 0.1 | АСБ 3х95+1х35
710
711 | 23.3 | [10 empty] | КЛ-10 кВ от ТП-101 | КЛ 10 кВ РТП 101 - ТП 102 | 0.365 | 1989 | ААШВ-10 3х120 | Оборудование ТП-102 | 102 | 1991 | ЗТП 2-х трансф. (II СШ) | 1х400 | [10 empty] | КЛ-0,4 кВ от ТП-102 | КЛ 0,4 кВ от ТП 102 1А мкр., д.44 вв.2 | 1993 | 0.095 | ААШв 3х95+1х50
712 | [31 empty] | КЛ-0,4 кВ от ТП-102 | КЛ 0,4 кВ от ТП 102 1А мкр., д.46 вв.2 | 1999 | 0.125 | ААШвУ 3х95+1х50
713 | [31 empty] | КЛ-0,4 кВ от ТП-102 | КЛ 0,4 кВ от ТП 102 1А мкр., д.48 к.2 вв.2 | 1999 | 0.175 | АСБ 3х95+1х35
714 | [31 empty] | КЛ-0,4 кВ от ТП-102 | КЛ 0,4 кВ от ТП 102 1А мкр., д.50 к.2 вв.2 | 1992 | 0.07 | АСБ 3х95+1х35
715 | [31 empty] | КЛ-0,4 кВ от ТП-102 | КЛ 0,4 кВ от ТП 102 КНС вв.2 | 1989 | 0.02 | АВВГ 3х25+1х16
716 | [31 empty] | КЛ-0,4 кВ от ТП-102 | КЛ 0,4 кВ 1А мкр., д.46 - 1А мкр., д.48 | 1999 | 0.13 | ААШвУ 3х95+1х50
717 | [31 empty] | КЛ-0,4 кВ от ТП-102 | КЛ 0,4 кВ 1А мкр., д.48 кор.2 КД - 1А мкр., д.48 кор.1 КД вв.1 | 1992 | 0.065 | АСБ 3х95+1х35
718
719 | 23.4 | [10 empty] | КЛ-10 кВ от ТП-102 | КЛ 10 кВ ТП 102 - ТП 104 | 0.55 | 1994 | ААШВ-10 3х120 | Оборудование ТП-104 | 104 | 1997 | ЗТП 2-х трансф. (II СШ) | 1х250 | [10 empty] | КЛ-0.4 кВ от ТП-104 | КЛ 0,4 кВ от ТП 104 1а микрорайон, д.34 к.1 | 1998 | 0.08 | АВВГ 4х35
720 | [31 empty] | КЛ-0.4 кВ от ТП-104 | КЛ 0,4 кВ ТП 104 д.34 к.1 - д.34 к.2 | 1998 | 0.03 | АВВГ 4х35
721 | [31 empty] | КЛ-0.4 кВ от ТП-104 | КЛ 0,4 кВ от ТП 104 1а микрорайон, д.36 вв.2 | 1999 | 75 | АВВГ 4х25
722 | [31 empty] | КЛ-0.4 кВ от ТП-104 | КЛ 0,4 кВ ТП 104 ВРУ д.40 - ВРУ д.38 | 1999 | 0.12 | ААШВу 3х95+1х35
723 | [31 empty] | КЛ-0.4 кВ от ТП-104 | КЛ 0,4 кВ от ТП 104 1а микрорайон, д.38 | 1999 | 0.08 | ААШВу 3х95+1х35
724 | [31 empty] | 2КЛ-0,4 кВ от ТП-104 | КЛ 0,4 кВ от ТП 104 1А мкр., д.39 вв.2 | 2018 | 0.8181 | АСБ 4х70
725
726 | 23.5 | [11 empty] | КЛ 10 кВ ТП 104 - ТП 215 вв.2 ф.143-36 | 0.413 | 2022 | 3хАПвПу2г-10 1х120/70 |  | 215 |  | ЗТП 2-х трансф. (II СШ) | 1х400 | [11 empty] | КЛ 0,4 кВ от ТП 215 ВРУ д. вв.2
727
728 | 23.6 | [10 empty] | КЛ-10 кВ от ТП-3 | КЛ 10 кВ РТП 101 - ТП 3 | 0.35 | 1990 | АСБ 3х120 | Оборудование ТП-3 | 3 | 1965 | ЗТП 2-х трансф. | 1х250 1х400 | [10 empty] | КЛ-0.4 кВ от ТП-3 | КЛ 0,4 кВ от ТП 3 1 микрорайон, д.12 | 1965 | 0.15 | ААБ 3х70+1х35
729 | [31 empty] | КЛ-0.4 кВ от ТП-3 | КЛ 0,4 кВ от ТП 3 1 микрорайон, д.31 д.с.Солнышко | 1965 | 0.16 | ААБ 3х50+1х25
730 | [31 empty] | КЛ-0.4 кВ от ТП-3 | КЛ 0,4 кВ ТП 3 ВРУ д.с.Солнышко д.31 - ВРУ д.12 | 1973 | 0.125 | ААБ 3х50+1х25
731 | [31 empty] | КЛ-0.4 кВ от ТП-3 | КЛ 0,4 кВ от ТП 3 1 микрорайон, д.13 | 1965 | 0.102 | ААБ 3х70+1х25
732 | [31 empty] | КЛ-0.4 кВ от ТП-3 | КЛ 0,4 кВ от ТП 3 1 микрорайон, д.14 | 1965 | 0.09 | ААБ 3х50
733 | [31 empty] | КЛ-0.4 кВ от ТП-3 | КЛ 0,4 кВ ТП 3 ВРУ д.13 - ВРУ д.14 | 1965 | 0.05 | АВВГ 3х95+1х50
734 | [31 empty] | КЛ-0.4 кВ от ТП-3 | КЛ 0,4 кВ от ТП 3 1 микрорайон, д.15 | 1969 | 0.195 | ААШВ 3х95+1х35
735 | [31 empty] | КЛ-0.4 кВ от ТП-3 | КЛ 0,4 кВ от ТП 3 1 микрорайон, д.24 | 1967 | 0.12 | ААБ 3х50+1х25
736 | [31 empty] | КЛ-0.4 кВ от ТП-3 | КЛ 0,4 кВ ТП 3 КД1 д.24 - КД2 д.24 | 1967 | 0.056 | ААБ 3х50+1х25
737 | [31 empty] | КЛ-0.4 кВ от ТП-3 | КЛ 0,4 кВ ТП 3 КД2 д.24 - КД2 д.23 | 1967 | 0.082 | ААБ 3х50+1х25
738
739 | 23.7 | [10 empty] | КЛ-10 кВ от ТП-2 | КЛ 10 кВ ТП 3 - ТП 2 | 0.602 | 1990 | СБ 3х95 | Оборудование ТП-2 | 2 | 1965 | ЗТП 2-х трансф. | 1х400 1х250 | [10 empty] | КЛ-0.4 кВ от ТП-2 | КЛ 0,4 кВ от ТП 2 1 мкр., д.32 школа 5 вв.1 | 1965 | 0.08 | АСБ 3х120+1х25
740 | [31 empty] | КЛ-0.4 кВ от ТП-2 | КЛ 0,4 кВ от ТП 2 1 мкр., д.32 школа 5 вв.2 | 1965 | 0.08 | АСБ 3х120+1х25
741 | [31 empty] | КЛ-0.4 кВ от ТП-2 | КЛ 0,4 кВ от ТП 2 1 микрорайон, д.8 вв.1 | 1977 | 0.08 | АСБ 3х95+1х35
742 | [31 empty] | КЛ-0.4 кВ от ТП-2 | КЛ 0,4 кВ от ТП 2 1 микрорайон, д.8 вв.2 | 1977 | 0.08 | АСБ 3х95+1х35
743 | [31 empty] | КЛ-0.4 кВ от ТП-2 | КЛ-ж/д.9 | 2007 | 0.2 | АВБбШв 4х120
744 | [31 empty] | КЛ-0.4 кВ от ТП-2 | КЛ 0,4 кВ ТП 2 КД д.9 - ВРУ д.15 | 1977 | 0.12 | ААШВ 3х95+1х35
745 | [31 empty] | КЛ-0.4 кВ от ТП-2 | КЛ 0,4 кВ от ТП 2 1 микрорайон, д.10 | 1965 | 0.105 | АСБ 3х50+1х25
746 | [31 empty] | КЛ-0.4 кВ от ТП-2 | КЛ 0,4 кВ ТП 2 ВРУ д.10 - ВРУ д.11 | 1965 | 0.045 | АСБ 3х50+1х25
747 | [31 empty] | КЛ-0.4 кВ от ТП-2 | КЛ 0,4 кВ от ТП 2 1 микрорайон, д.11 | 1965 | 0.12 | СБ 3х50+1х25
748 | 23.8 | [10 empty] | КЛ-10 кВ ТП 2 - ТП 112 ф.143-36 (20) | КЛ 10 кВ ТП 2 - ТП 112 | 0.388 | 2021 | АПвПу2г 3х(1х95/35) | Оборудование КТПН-10/0,4кВ (20) | 112 | 2014 | КТП 2-х трансф. (I СШ) | 1х1000 | [10 empty] | КЛ-0,4 кВ от ТП-112 ф. ТЦ Галерея (20) | КЛ 0,4 кВ от ТП 112 ул.Карла Маркса, д.50 вв.1 | 2021 | 0.202 | АВБбШв 4х240
749
750 | 23.9 | [10 empty] | КЛ-10 кВ ТП 112 - ТП 10 ф.143-36 (20) | КЛ 10 кВ ТП 112 - ТП 10 | 0.388 | 2021 | АПвПу2г 3х(1х95/35) | Оборудование ТП-10 | 10 | 2018 | БКТП 2-х трансф. (I СШ) | 2х250 | [10 empty] | КЛ-0,4 кВ от ТП-10 | КЛ 0,4 кВ от ТП 10 2 микрорайон, д.12 | 1976 | 0.14 | ААШВ 3х95+1х35
751 | [31 empty] | КЛ-0,4 кВ от ТП-10 | КЛ 0,4 кВ от ТП 10 2 микрорайон, д.14 | 1976 | 0.084 | СБ 3х50+1х35
752 | [31 empty] | КЛ-0,4 кВ от ТП-10 | КЛ 0,4 кВ от ТП 10 2 микрорайон, д.15а | 1976 | 0.06 | ААШВ 3х50+1х25
753 | [31 empty] | КЛ-0,4 кВ от ТП-10 | КЛ 0,4 кВ ТП 10 ВРУ д.15а - ВРУ д.15 | 1976 | 0.03 | ААШВ 3х50+1х25
754 | [31 empty] | КЛ-0,4 кВ от ТП-10 | КЛ 0,4 кВ ТП 10 ВРУ д.15 - КД д.14 | 1976 | 0.075 | ААБ 3х50+1х25
755 | [31 empty] | КЛ-0,4 кВ от ТП-10 | КЛ 0,4 кВ от ТП 10 2 микрорайон, д.16 | 1976 | 0.11 | АСБ 3х185+1х50
756 | [31 empty] | КЛ-0,4 кВ от ТП-10 | КЛ 0,4 кВ ТП 10 КД1 д.16 - КД2 д.16 | 1976 | 0.043 | ААШВ 3х70
757 | [31 empty] | КЛ-0,4 кВ от ТП-10 | КЛ 0,4 кВ от ТП 10 2 микрорайон, д.18 | 1975 | 0.063 | ААШВ 3х120
758 | [31 empty] | КЛ-0,4 кВ от ТП-10 | КЛ 0,4 кВ ТП 10 ВРУ1 д.18 - ВРУ2 д.18 | 1975 | 0.057 | АСБ 3х95+1х50
759 | [31 empty] | КЛ-0,4 кВ от ТП-10 | КЛ 0,4 кВ от ТП 10 2 микрорайон, д.41 вв.1 | 1984 | 0.125 | АСБ 3х95+1х35
760
761 | 23.10 | [10 empty] | КЛ-10 кВ от ТП-10 | КЛ 10 кВ ТП 10 - ТП 11 | 0.25 | 1977 | АСБ 3х185 | Оборудование ТП-11 | 11 | 1973 | ЗТП 2-х трансф. | 2х400 | [10 empty] | КЛ 0,4 кВ от ТП-11 | КЛ 0,4 кВ от ТП 11 2 микрорайон, д.1 вв.1 | 1984 | 0.075 | АСБ 3х95+1х35
762 | [31 empty] | КЛ 0,4 кВ от ТП-11 | КЛ 0,4 кВ от ТП 11 2 микрорайон, д.1 вв.2 | 1984 | 0.075 | АСБ 3х95+1х35
763 | [31 empty] | КЛ 0,4 кВ от ТП-11 | КЛ 0,4 кВ от ТП 11 2 микрорайон, д.2 вв.1 | 1987 | 0.04 | АВВГ 3х120+1х50
764 | [31 empty] | КЛ 0,4 кВ от ТП-11 | КЛ 0,4 кВ от ТП 11 2 микрорайон, д.2 вв.2 | 1987 | 0.04 | АВВГ 3х120+1х50
765 | [31 empty] | КЛ 0,4 кВ от ТП-11 | КЛ 0,4 кВ от ТП 11 2 микрорайон, д.2 (Стомотология) вв.1 | 1987 | 0.11 | ААШВ 3х150+1х50
766 | [31 empty] | КЛ 0,4 кВ от ТП-11 | КЛ 0,4 кВ от ТП 11 2 микрорайон, д.2 (Стомотология) вв.2 | 1987 | 0.11 | ААШВ 3х150+1х50
767 | [31 empty] | КЛ 0,4 кВ от ТП-11 | КЛ 0,4 кВ от ТП 11 2 микрорайон, д.3 вв.1 | 1987 | 0.15 | ААШВ 3х70+1х35
768 | [31 empty] | КЛ 0,4 кВ от ТП-11 | КЛ 0,4 кВ от ТП 11 2 микрорайон, д.3 вв.2 | 1987 | 0.15 | ААШВ 3х70+1х35
769 | [31 empty] | КЛ 0,4 кВ от ТП-11 | КЛ 0,4 кВ от ТП 11 2 микрорайон, д.4 вв.1 | 1983 | 0.2 | АПВБ 3х120+1х35
770 | [31 empty] | КЛ 0,4 кВ от ТП-11 | КЛ 0,4 кВ от ТП 11 2 микрорайон, д.4 вв.2 | 1983 | 0.2 | АПВБ 3х120+1х35
771 | [31 empty] | КЛ 0,4 кВ от ТП-11 | КЛ 0,4 кВ от ТП 11 2 микрорайон, д.4 - д.6 | 1983 | 0.09 | ААБ 3х95+1х35
772 | [31 empty] | КЛ 0,4 кВ от ТП-11 | КЛ 0,4 кВ от ТП 11 2 микрорайон, д.7 | 1974 | 0.106 | ААШВ 3х120
773 | [31 empty] | КЛ 0,4 кВ от ТП-11 | КЛ 0,4 кВ от ТП 11 2 микрорайон, д.7 - д.6 | 1974 | 0.07 | АВВГ 3х120
774 | [31 empty] | КЛ 0,4 кВ от ТП-11 | КЛ 0,4 кВ от ТП 11 2 микрорайон, д.21 (д.с.Незабудка) вв.1 | 1977 | 0.06 | АСБ 3х95+1х35
775 | [31 empty] | КЛ 0,4 кВ от ТП-11 | КЛ 0,4 кВ от ТП 11 2 микрорайон, д.21 (д.с.Незабудка) вв.2 | 1977 | 0.06 | АСБ 3х95+1х35
776
777 | 23.11 | [10 empty] | КЛ-10 кВ от ТП-11 | КЛ 10 кВ ТП-11 - ТП-12 | 0.48 | 1977 | АСБ 3х95 | Оборудование ТП-12 | 12 | 1973 | ЗТП 2-х трансф. (II СШ) | 1х400 | [10 empty] | КЛ-0,4 кВ от ТП-12 | КЛ 0,4 кВ от ТП 12 2 мкр., д.10 вв.2 | 1973 | 2х0,023 | ААБ 3х95
778 | [31 empty] | КЛ-0,4 кВ от ТП-12 | КЛ 0,4 кВ от ТП 12 2 микрорайон, д.42 вв.2 | 1987 | 0.13 | АВВГ 3х35+1х16
779 | [31 empty] | КЛ-0,4 кВ от ТП-12 | КЛ 0,4 кВ от ТП 12 2 мкр., д.5 | 1975 | 0.23 | АСБ 3х185
780
781 | 23.12 | [10 empty] | КЛ-10 кВ от ТП-3 | КЛ-10кВ ТП-3 - ТП-4 | 0.322 | 1977 | АСБ 3х120 | Оборудование ТП-4 | 4 | 1966 | ЗТП 2-х трансф. | 1х250 1х400 | [10 empty] | КЛ 0,4 кВ от ТП-4 | КЛ 0,4 кВ от ТП 4 д.21 | 1966 | 0.21 | АСБ 3х50+1х25
782 | [11 empty] | КЛ-10 кВ от ТП-4 | КЛ 10 кВ ТП 4 - ТП 7 | 0.5 | 1975 | АСБ 3х95 | [15 empty] | КЛ 0,4 кВ от ТП-4 | КЛ 0,4 кВ ТП 4 КД1 д.23 - КД2 д.23 | 1967 | 0.053 | ААБ 3х50+1х25
783 | [31 empty] | КЛ 0,4 кВ от ТП-4 | КЛ 0,4 кВ ТП 4 КД1 д.21 - КД2 д.21 | 1966 | 0.07 | АСБ 3х50+1х25
784 | [31 empty] | КЛ 0,4 кВ от ТП-4 | КЛ 0,4 кВ ТП 4 КД1 д.22 - КД2 д.22 | 1966 | 0.05 | АСБ 3х50+1х25
785 | [31 empty] | КЛ 0,4 кВ от ТП-4 | КЛ 0,4 кВ от ТП 4 д.22 | 1966 | 0.19 | АСБ 3х50+1х25
786 | [31 empty] | КЛ 0,4 кВ от ТП-4 | КЛ 0,4 кВ ТП 4 КД2 д.21 - КД2 д.22 | 1966 | 0.07 | АСБ 3х50+1х25
787 | [31 empty] | КЛ 0,4 кВ от ТП-4 | КЛ 0,4 кВ от ТП 4 КД д.24а | 1967 | 0.056 | АСБ 3х50+1х25
788 | [31 empty] | КЛ 0,4 кВ от ТП-4 | КЛ 0,4 кВ ТП 4 КД д.24а - КД1 д.23 | 1967 | 0.051 | ААБ 3х95
789 | [31 empty] | КЛ 0,4 кВ от ТП-4 | КЛ 0,4 кВ ТП 4 КД1 д.25 - КД2 д.25 | 1968 | 0.067 | АПВБ 3х50+1х16
790 | [31 empty] | КЛ 0,4 кВ от ТП-4 | КЛ 0,4 кВ от ТП 4 д.25 | 1968 | 0.069 | АПВБ 3х50+1х16
791 | [31 empty] | КЛ 0,4 кВ от ТП-4 | КЛ 0,4 кВ от ТП 4 КД СРЦ Светлячок д.38 вв.1 | 1968 | 0.209 | ААШВ 3х70
792 | [31 empty] | КЛ-0,4 кВ от ТП-4 (20) | КЛ 0,4 кВ от ТП 4 КД СРЦ Светлячок д.38 вв.2 | 1968 | 0.22 | АВБбШв 4х70
793 | [31 empty] | КЛ 0,4 кВ от ТП-4 | КЛ 0,4 кВ ТП 4 КД2 д.25 - КД СРЦ "Светлячок" д.38 | 1968 | 0.075 | ААБ 3х50+1х25
794 | [31 empty] | КЛ 0,4 кВ от ТП-4 | КЛ 0,4 кВ от ТП 4 д.29 | 1967 | 0.11 | ААБ 3х50+1х25
795 | [31 empty] | КЛ 0,4 кВ от ТП-4 | КЛ 0,4 кВ от ТП 4 д.26 | 1967 | 0.045 | ААБ 3х50+1х25
796 | [31 empty] | КЛ 0,4 кВ от ТП-4 | КЛ 0,4 кВ ТП 4 КД1 д.26 - КД2 д.26 | 1967 | 0.083 | ААБ 3х50+1х25
797 | [31 empty] | КЛ 0,4 кВ от ТП-4 | КЛ 0,4 кВ ТП 4 КД2 д.26 - КД д.29 | 1967 | 0.085 | ААБ 3х50+1х25
798
799 | 23.13 | [10 empty] | КЛ-10 кВ от ТП-4 | КЛ 10 кВ ТП 4 - ТП 85 | 0.24 | 1966 | АСБ 3х95 | Оборудование ТП-85 | 85 | 1998 | ЗТП 2-х трансф. | 2х250 | ВЛ-0,4 кВ от ТП-85 | 0.586 | ВЛ 0,4 кВ от ТП 85 ф.Пещерка | 0.542 | 1990 | АСБ 3х50+1х35 | 15 |  |  | 15 | КЛ-0,4 кВ от ТП-85 | КЛ 0,4 кВ от ТП 85 ф.Пещерка | 1980 | 0.03 | АСБ 3х95+1х35
800 | [24 empty] | 0.256 |  | А-35
801 | [21 empty] | ВЛ-0,4 кВ от ТП-85 ф. Тверской шлюз (20) | 0.455 | ВЛ 0,4 кВ от ТП 85 ф.ул.Тверской шлюз | 0.455 | 2021 | СИП-2 3х70+1х95 | 18 |  |  | 18 | ВЛ-0,4 кВ от ТП-85 ф. Тверской шлюз (20) | КЛ 0,4 кВ от ТП 85 ф.ул.Тверской шлюз | 2021 | 0.024 | АПвБШп 4х95
802
803
804 | 23.14 | [10 empty] | КЛ-10 кВ от ТП-85 до ТП-118 | КЛ-10кВ ТП-118 - ТП-85 | 0.445 | 2018 | АСБ2л 3х120 | Оборудование БКТП-118 | 118 | 2018 | БКТП 2-х трансф. (II СШ) | 1х250
805
806 | 24.1 | фидер 143-37 | [9 empty] | КЛ-10 кВ от ТП-101 | КЛ 10 кВ ф.143-37- РТП 101 | 1.75 | 1990 | ААШВ-10 3х240 | Оборудование ТП-101 | 101 | 1990 | РТП 2-х трансф. (I СШ) | 1х630 | [10 empty] | КЛ-0,4 кВ от ТП-101 | КЛ 0,4 кВ от РТП 101 1А мкр., д.22 ИП Зварич ИВ вв.1 | 2019 | 0.238 | АВБбШв 4х240
807 |  |  | ВЛ-10 кВ от РП-67 | ВЛ 10 кВ РТП 101- РП 67 | 1.75 | 2007 | СИП-3 1х70 | 51 |  |  | 51 | КЛ-10 кВ от ТП-101 | КЛ 10 кВ РТП 101 - РП 67 (РТП 101 - оп.1) | 0.04 | 1975 | ААБв 3х185 | [15 empty] | КЛ-0,4 кВ от ТП-101 | КЛ 0,4 кВ от РТП 101 1А мкр., д.1 вв.1 | 1990 | 0.18 | АВВГ 3х95+1х35
808 | [11 empty] | КЛ-10 кВ от РП-67 | КЛ 10 кВ ТП 101 - РП 67 (ТП 101 - оп.35) | 0.24 | 1975 | АСБ 3х120-10 | [15 empty] | КЛ-0,4 кВ от ТП-101 | КЛ 0,4 кВ от РТП 101 1А мкр., д.3 вв.1 | 1989 | 0.07 | ААШв 3х120+1х35
809 | [11 empty] | КЛ-10 кВ от ТП-101 | КЛ 10 кВ РТП 101 - ТП 11 | 0.75 | 1989 | ААШВ-10 3х120 | [15 empty] | КЛ-0,4 кВ от ТП-101 | КЛ 0,4 кВ от РТП 101 1А мкр., д.4 вв.1 | 1990 | 0.15 | АВВГ 3х120+1х35
810 | [31 empty] | КЛ-0,4 кВ от ТП-101 | КЛ 0,4 кВ от РТП 101 1А мкр., д.6 вв.1 | 1989 | 0.27 | АВВГ 3х120+1х35
811 | [31 empty] | КЛ-0,4 кВ от ТП-101 | КЛ 0,4 кВ от РТП 101 1А мкр., д.8 | 1990 | 0.155 | АВВГ 3х120+1х35
812 | [31 empty] | КЛ-0,4 кВ от ТП-101 | КЛ 0,4 кВ от РТП 101 1А мкр., д.9 вв.1 | 1990 | 0.06 | АСБ 3х95+1х50
813 | [31 empty] | КЛ-0,4 кВ от ТП-101 | КЛ 0,4 кВ от РТП 101 1А мкр., д.6 вв.1 | 1989 | 0.27 | АВВГ 3х120+1х35
814 | [31 empty] | КЛ-0,4 кВ от ТП-101 | КЛ 0,4 кВ от РТП 101 1А мкр., д.10 вв.1 | 1990 | 0.2 | АСБу 3х95+1х50
815 | [31 empty] | КЛ-0,4 кВ от ТП-101 | КЛ 0,4 кВ от РТП 101 1А мкр., д.11 вв.1 | 1990 | 0.24 | АСБу 3х95+1х50
816 | [31 empty] | КЛ-0,4 кВ от ТП-101 до дома 11А | КЛ 0,4 кВ от РТП 101 1А мкр., д.11А | 2019 | 0.299 | АВБбШв 4х95
817 | [31 empty] | КЛ-0,4 кВ от ТП-101 до дома 11А | КЛ 0,4 кВ 1А мкр., д.11А КД - 1А мкр., д.11А ВРУ ИП Гусев | 2022 | 0.07 | ВБбШв 4х50
818 | [31 empty] | КЛ-0,4 кВ от ТП-101 | КЛ 0,4 кВ от РТП 101 1А мкр., д.7 | 1989 | 0.16 | АВВГ 3х120+1х35
819 | [31 empty] | КЛ-0,4 кВ от ТП-101 | КЛ 0,4 кВ от ТП 101 1а мирорайон, д.12 | 1990 | 0.105 | АСБу 3х95+1х50
820
821 | 24.2 | [10 empty] | КЛ-10 кВ от ТП-101 | КЛ 10 кВ РТП 101 - ТП 102 | 0.365 | 1989 | ААШв 3х120-10 | Оборудование ТП-102 | 102 | 1990 | ЗТП 2-х трансф. (I СШ) | 1х400 | [10 empty] | КЛ-0,4 кВ от ТП-102 | КЛ 0,4 кВ от ТП 102 1А мкр., д.44 вв.1 | 1993 | 0.095 | ААШв 3х95+1х50
822 | [31 empty] | КЛ-0,4 кВ от ТП-102 | КЛ 0,4 кВ от ТП 102 1А мкр., д.46 вв.1 | 1999 | 0.125 | ААШвУ 3х95+1х50
823 | [31 empty] | КЛ-0,4 кВ от ТП-102 | КЛ 0,4 кВ от ТП 102 1А мкр., д.48 к.2 вв.1 | 1999 | 0.175 | АСБ 3х95+1х35
824 | [31 empty] | КЛ-0,4 кВ от ТП-102 | КЛ 0,4 кВ от ТП 102 1А мкр., д.50 к.2 вв.1 | 1992 | 0.07 | АСБ 3х95+1х35
825
826 | 24.3 | [10 empty] | КЛ-10 кВ от ТП-101 | КЛ 10 кВ РТП 101 - ТП 103 | 0.32 | 1989 | ААШв 3х120-10 | Оборудование ТП-103 | 103 | 1991 | ЗТП 2-х трансф. (IСШ) | 1х400 | [10 empty] | КЛ-0,4 кВ от ТП-103 | КЛ 0,4 кВ от ТП 103 1а микрорайон, д.16 | 1991 | 0.035 | АСБ 3х95+1х50
827 | [31 empty] | КЛ-0,4 кВ от ТП-103 | КЛ 0,4 кВ от ТП 103 1а микрорайон, д.17 | 1991 | 0.05 | АСБ 3х95+1х35
828 | [31 empty] | КЛ-0,4 кВ от ТП-103 | КЛ 0,4 кВ от ТП 103 1А мкр., д.19 вв.1 | 1991 | 0.1 | АСБ 3х95+1х35
829 | [31 empty] | КЛ-0,4 кВ от ТП-103 | КЛ 0,4 кВ ТП 103 ВРУ д.17 - КД д.18 | 1991 | 0.07 | АСБ 3х95+1х35
830
831 | 24.4 | [10 empty] | КЛ-10 кВ от ТП-102 | КЛ 10 кВ ТП 102 - ТП 104 | 0.55 | 1994 | ААШв 3х120-10 | Оборудование ТП-104 | 104 | 1997 | ЗТП 2-х трансф. (I СШ) | 1х250 | [10 empty] | КЛ-0.4 кВ от ТП-104 | КЛ 0,4 кВ от ТП 104 1а микрорайон, д.34 к.2 | 1998 | 0.08 | АВВГ 4х35
832 | [31 empty] | КЛ-0.4 кВ от ТП-104 | КЛ 0,4 кВ от ТП 104 1а микрорайон, д.36 вв.1 | 1999 | 75 | АВВГ 4х25
833 | [31 empty] | 2КЛ-0,4 кВ от ТП-104 | КЛ 0,4 кВ от ТП 104 1А мкр., д.39 вв.1 | 2018 | 0.8181 | АСБ 4х70
834
835 | 24.5 | [11 empty] | КЛ 10 кВ ТП 104 - ТП 215 вв.1 ф.143-37 | 0.413 | 2022 | 3хАПвПу2г-10 1х120/70 |  | 215 |  | ЗТП 2-х трансф. (I СШ) | 1х400 | [11 empty] | КЛ 0,4 кВ от ТП 215 ВРУ д. вв.
836
837 | 25.1 | фидер 4-01 | [9 empty] | КЛ-10 кВ от ТП-90 | КЛ-10кВ РТП-4 - РТП-90 | 0.5 | 1985 | ААШв-10 3х185 | Оборудование ТП-32 | 32 | 1965 | ЗТП 2-х трансф. | 1х400 1х630 | ВЛ-0,4 кВ от ТП-32 | 0.48 | ВЛ 0,4 кВ от ТП 32 ф.Карла Маркса | 0.48 | 2019 | СИП-2А 3х95+1х95+1х16 | 16 |  |  | 16 | КЛ-0,4 кВ от ТП-32 | КЛ 0,4 кВ от ТП 32 ф.Карла Маркса | 2019 | 0.032 | АВБбШв 4х95
838 | [11 empty] | КЛ-10 кВ от РП-90 до ТП32 | КЛ-10кВ РТП-90 - ТП-32 | 0.705 | 2007 | АСБ2л 3х120 | [5 empty] | ВЛ-0,4 кВ от ТП-32 | 0.548 | ВЛ 0,4 кВ от ТП 32 ф.Социалистический | 0.51 | 1963 | СИП-2А 3х95+1х95+1х16 | 20 |  |  | 20 | КЛ-0,4 кВ от ТП-32 | КЛ 0,4 кВ от ТП 32 ф.Социалистический | 1693 | 0.04 | АВБбШв 4х95
839 | [24 empty] | 0.038 |  | СИП-2А 4х16 |  |  |  |  | КЛ-0,4 кВ от ТП-32 | КЛ 0,4 кВ от ТП 32 ф.Труда | 1963 | 0.025 | АВБбШв 4х95
840 | [31 empty] | КЛ-0,4 кВ от ТП-32 | КЛ 0,4 кВ от ТП 32 ул.Московская д.1А | 1968 | 0.19 | ААШв 3х50+1х35
841 | [31 empty] | КЛ-0,4 кВ от ТП-32 | КЛ 0,4 кВ ул.Московская д.1А КД - РДК ВРУ | 1968 | 0.05 | ААШв 3х50+1х35
842
843 | 25.2 |  | ВЛ-10 кВ от от ТП-32 до ТП-33 | ВЛ 10 кВ ТП 32 - ТП 33 | 0.255 | 1960 | СИП-3 1х70 | 6 |  |  | 6 | Л-10 кВ от оп.6 ВЛ-10кВ от ТП-32 до ТП-33 | КЛ 10 кВ ТП 32 оп.6 - ТП 33 | 0.065 | 2005 | АПвПу2г 3х95/70 |  | 33 |  |  |  | ВЛ-0,4 кВ от ТП-33 | 0.238 | ВЛ 0,4 кВ от ТП 33 ф.Площадь | 0.209 | 1963 | СИП-2А 3х95+1х95+1х25 | 9 |  |  | 9 | КЛ-0,4 кВ от ТП-33 | КЛ 0,4 кВ от ТП 33 ф.Площадь | 2005 | 0.036 | АВБбШв 4х70
844 | [24 empty] | 0.29 |  | СИП-4 4х16
845 |  |  | ВЛ- 10 кВ от ТП-33 до ТП-34, ТП-68 | ВЛ 10 кВ ТП 33 - ТП 68 (оп.10 - ТП 68) | 0.491 | 1960 | СИП-3 1х70; А-35 | 10 |  |  | 10 | КЛ-10 кВ от ТП-33 до оп.7 ВЛ-10кВ к ТП-34, ТП-68 | КЛ 10 кВ ТП 33 - ТП 68 (ТП 33 - оп.1) | 0.05 | 2005 | АПвПу2г 3х95/70 | [5 empty] | ВЛ-0,4 кВ от ТП-33 | 0.635 | ВЛ 0,4 кВ от ТП 33 ф.Советский | 0.387 | 1963 | СИП-2 3х95+1х95+1х25 | 21 |  |  | 21 | КЛ-0,4 кВ от ТП-33 | КЛ 0,4 кВ от ТП 33 ф.Советский | 2005 | 0.038 | АВБбШв 4х120
846 | [24 empty] | 0.143 |  | СИП-4 4х16
847 | [24 empty] | 0.105 |  | СИП-2 3х50+1х50+1х16
848 | [11 empty] | КЛ-10 кВ от ТП-33 до оп.7 ВЛ-10кВ к ТП-34, ТП-68 | КЛ 10 кВ ТП 33 ВЛ 10 кВ оп.11 - ТП 68 ф.4-01 | 0.04 | 1999 | ААБ 3х70-10 | [5 empty] | ВЛ-0,4 кВ от ТП-33 | 0.304 | ВЛ 0,4 кВ от ТП 33 ф.Статистика | 0.304 | 1965 | СИП-2А 3х95+1х95+1х25 | 10 |  |  | 10 | КЛ-0,4 кВ от ТП-33 | КЛ 0,4 кВ от ТП 33 ф.Статистика | 2006 | 0.016 | АВБбШв 3х95+1х50
849 | [11 empty] | КЛ-10 кВ от ТП-33 | КЛ 10 кВ ТП 33 - ТП 68 | 0.27 | 1975 | АСБ 3х95-1 | [15 empty] | КЛ-0,4 кВ от ТП-33 | КЛ 0,4 кВ от ТП 33 КД Лантан д.4 вв.1 | 1987 | 0.8 | ААШв 3х70+1х35
850 | [31 empty] | КЛ-0,4 кВ от ТП-33 | КЛ 0,4 кВ от ТП 33 КД Лантан д.4 вв.2 | 1987 | 0.8 | ААШв 3х70+1х35
851 | 25.3 | [15 empty] | Оборудование КТП-34 (20) | 34 | 2017 | ЗТП 1 трансф. | 1х250 | ВЛ-0,4 кВ от ТП-34 | 0.84 | ВЛ 0,4 кВ от ТП 34 ф.Советский | 0.608 | 1965 | СИП-2А 3х95+1х95+1х16 | 23 |  |  | 23 | КЛ-0,4 кВ от ТП-34 | КЛ 0,4 кВ от ТП 34 ф.Советский | 2017 | 0.049 | АПвБбШв 4х95
852 | [24 empty] | 0.232 |  | СИП-2 3х70+1х70
853 | [21 empty] | ВЛ-0,4 кВ от ТП-34 | 0.64 | ВЛ 0,4 кВ от ТП 34 ф.Красный | 0.388 | 1963 | СИП-2А 3х95+1х95 | 25 |  | 1 | 26 | КЛ-0,4 кВ от ТП-34 | КЛ 0,4 кВ от ТП 34 ф.Красный | 2017 | 0.049 | АПвБбШв 4х95
854 | [24 empty] | 0.155 |  | СИП-2А 3х50+1х70
855 | [24 empty] | 0.04 |  | СИП-2А 4х16
856 | [24 empty] | 0.055 |  | СИП-2А 2х16
857 | [21 empty] | ВЛ-0,4 кВ от ТП-34 | 0.81 | ВЛ 0,4 кВ от ТП 34 ф.Кузьмина | 0.365 | 1963 | СИП-2А 3х95+1х95 | 30 |  | 1 | 31 | КЛ-0,4 кВ от ТП-34 | КЛ 0,4 кВ от ТП 34 ф.Кузьмина | 1963 | 0.049 | АВБбШв 4х50
858 | [24 empty] | 0.335 |  | СИП-2А 3х70+1х70
859 | [24 empty] | 0.1 |  | СИП-4 2х16
860 | [24 empty] | 0.01 |  | СИП-2 3х70+1х70
861
862 | 25.4 | [10 empty] | КЛ-10 кВ от КТП-76 | КЛ 10 кВ ТП 34 - ТП 76 | 0.3 | 1976 | АСБ 4х95 | КТПН-76 | 76 | 2009 | КТП 1 трансф. | 1х250 | ВЛ-0,4 кВ от ТП-76 | 0.434 | ВЛ 0,4 кВ от ТП 76 ф.Мопра | 0.0228 | 1963 | СИП-4 2х16 | 16 |  |  | 16 | КЛ-0,4 кВ от КТП-76 | КЛ 0,4 кВ от ТП 76 ф.Мопра | 2009 | 0.025 | АВБбШв 4х50
863 | [24 empty] | 0.412 |  | СИП-4 4х95
864 | [21 empty] | ВЛ-0,4 кВ от ТП-76 | 0.193 | ВЛ 0,4 кВ от ТП 76 ф.ОАОУЖКХ | 0.193 | 1963 | СИП-2 3х95+1х95 | 8 |  |  | 8 | КЛ-0,4 кВ от КТП-76 | КЛ 0,4 кВ от ТП 76 ф.УЖКХ | 2010 | 0.018 | АВБбШв 4х95
865 | [31 empty] | КЛ-0,4 кВ от КТП-76 | КЛ 0,4 кВ от ТП 76 д.17, д.с. Ёлочка | 1976 | 0.041 | ААБ 3х25
866 | [31 empty] | КЛ-0,4 кВ от КТП-76 | КЛ 0,4 кВ от ТП 76 насосная станция | 1976 | 0.075 | ААБ 3х25+1х10
867 | 25.5 | [10 empty] | КЛ-10 кВ от ТП-37 - ТП 128 ф.147-11 (20) | КЛ-10 кВ от ТП-37 - ТП 128 ф.147-11 (20)КЛ 10 кВ ТП 37 - ТП 128 ф.147-02 | 0.555 | 2022 | АПвПу2г 1х120/70 | Оборудование ТП-128 (20) | 128 | 2022 | КТП 2-х трансф. (I СШ) | 1х250 | [10 empty] | 2КЛ-0,4 кВ от ТП 128 ф.д/с «Чайка» (20) | КЛ 0,4 кВ от ТП 128 ул.МОПРа, д.17 д.с.Ёлочка вв.1 | 2021 | 0.1 | АВБбШв 4х50
868
869 | 26.1 | фидер 147-14, 4-02 | [14 empty] | Оборудование ТП-71 | 71 | 1978 | ЗТП 1 трансф. | 1х400
870
871 | 27.1 | фидер 147-05 | ВЛ-10 кВ от опоры 68 (фид.4-02) до КТП-64 | ВЛ 10 кВ ф.147-05 оп.78 - ТП 64 | 0.318 | 1982 | СИП-3 1х70 | 6 |  |  | 6 | [5 empty] | КТП-64 10/0,4кВ | 64 | 2011 | КТП 1 трансф. | 1х250 | ВЛ-0,4 кВ от КТП-64 | 1.57 | ВЛ 0,4 кВ от ТП 64 ф.Боровая | 0.16 | 1983 | СИП-2 3х50+1х70 | 46 |  | 8 | 54 | КЛ-0,4 кВ от КТП-64 | КЛ 0,4 кВ от ТП 64 ф.Боровая | 2008 | 0.024 | АВБбШв 4х50
872 | [24 empty] | 0.141 |  | СИП-4 2х16
873 | [24 empty] | 0.647 |  | СИП-4 4х50
874 | [24 empty] | 0.606 |  | СИП-4 4х70
875 | [24 empty] | 0.036 |  | СИП-4 4х16
876 | [21 empty] | ВЛ-0,4 кВ от КТП-64 | 1.109 | ВЛ 0,4 кВ от ТП 64 ф.Сосновая | 0.956 | 1983 | СИП-4 4х70 |  |  | 23 | 23 | КЛ-0,4 кВ от КТП-64 | КЛ 0,4 кВ от ТП 64 ф.Сосновая | 2008 | 0.024 | АВБбШв 4х50
877 | [24 empty] | 0.037 |  | СИП-4 2х16
878 | [24 empty] | 0.116 |  | СИП-4 4х50
879
880 | 28.1 | фидер 147-10 | КТПН-38 10/0,4кВ | ВЛ 10 кВ ПС 147 ТП 63 оп.30 - ТП 38 ф.147-10 | 0.006 | 1982 | СИП-3 1х50 | 1 |  |  | 1 |  |  | 0.25 | 1984 | АСБ-10 3х95 | КТПН-38 10/0,4кВ | 38 | 2015 | КТП 1 трансф. | 1х250 | ВЛ-0,4 кВ от КТПН-38 | 0.168 | ВЛ 0,4 кВ от ТП 38 ф.Перевалочная | 0.156 | 1992 | СИП-2 3х95+1х95+1х25 | 7 |  |  | 7 | КЛ-0,4 кВ от КТПН-38 | КЛ 0,4 кВ от КТПН-38 до оп.1 | 1992 | 0.02 | АВВГ 4х16
881 | [24 empty] | 0.012 |  | СИП-4 2х16
882 | [21 empty] | ВЛ-0,4 кВ от КТПН-38 | 1.868 | ВЛ 0,4 кВ от ТП 38 ф.Разъезжая | 0.368 | 1992 | СИП-2 3х70+1х70 | 31 |  |  | 31
883 | [24 empty] | 1.3 |  | СИП-2А 3х95+1х95+1х25
884 | [24 empty] | 0.2 |  | СИП-4 4х16
885
886 | 29.1 | фидер 4-08, 4-03 | [9 empty] | КЛ-10 кВ от ТП-75 | КЛ 10 кВ ф.4-08 - ТП 75 | 0.14 | 1976 | АСБ 3х70-10 | Оборудование ТП-75 | 75 | 1976 | ЗТП 2-х трансф. | 1х400 1х250 | ВЛ -0,4 кВ от ТП-75 | 0.121 | ВЛ 0,4 кВ от ТП-75 ИП Ибрагимов | 0.121 | 2017 | СИП-2 3х50+1х50 | 5 |  |  | 5 | ВЛ -0,4 кВ от ТП-75 | КЛ 0,4 кВ от ТП 75 ИП Ибрагимов | 2017 | 0.021 | АВВГ 4х50
887 | 29.2 | [10 empty] | КЛ-10 кВ от ТП-75 | КЛ 10 кВ ПС 4 - ТП 75 | 0.17 | 2006 | АСБ2л 3х70-10
888
889 | 30.1 | фидер 4-04 | ВЛ-10 кВ от КТП-49 | ВЛ 10 кВ ф.4-04 оп.31 - ТП 49 | 0.005 | 1988 | А-50 | 1 |  |  | 1 | [5 empty] | КТП - 49 | 49 | 1986 | КТП 1 трансф. | 1х100 | ВЛ-0,4 кВ от КТП-49 | 1.665 | ВЛ 0,4 кВ от ТП 49 ф.Партизанский | 1.299 | 1963 | СИП-2А 3х95+1х95+1х25 | 54 |  |  | 54
890 | [24 empty] | 0.204 |  | СИП-4 4х16
891 | [24 empty] | 0.18 |  | СИП-4 2х16
892 | [21 empty] | ВЛ-0,4 кВ ф.Станционный от ТП-49 | 1.14 | ВЛ 0,4 кВ от ТП 49 ф.Станционный | 0.09 | 1963 | СИП-4 2х16 | 29 |  |  | 29
893 | [24 empty] | 0.251 |  | СИП-2А 3х50+1х50+1х16
894 | [24 empty] | 0.8 |  | СИП-2А 3х95+1х95+1х25
895
896 | 30.2 |  | КТП-65 10/0,4кВ | ВЛ 10 кВ ТП 4-4-16 - ТП 65 (оп.72 - ТП 65) | 0.189 | 1989 | СИП-3 1х50 | 4 |  |  | 4 | [5 empty] | КТП-65 10/0,4кВ | 65 | 2011 | КТП 1 трансф. | 1х400 | ВЛ-0,4 кВ от КТП-65 | 0.086 | ВЛ 0,4 кВ от ТП 65 ф.д.11 (электроотопление) | 0.056 | 1999 | А-50 | 4 |  |  | 4 | КЛ-0,4 кВ от КТП-65 | КЛ 0,4 кВ от ТП 65 ф.д.11 (электроотопление) | 1999 | 0.021 | АВБбШв 3х95+1х50
897 | [21 empty] | ВЛ-0,4 кВ от КТП-65 | 0.043 | ВЛ 0,4 кВ от ТП 65 ф.д.5,6,10 | 0.043 | 1999 | А-50 | 2 |  | 1 | 3 | КЛ-0,4 кВ от КТП-65 | КЛ 0,4 кВ от ТП 65 ф.д.5,6,10 | 1999 | 0.021 | АВБбШв 3х95+1х50
898 | [21 empty] | ВЛ-0,4 кВ от КТП-65 | 0.241 | ВЛ 0,4 кВ от ТП 65 ф.д.7,8 | 0.241 | 1999 | А-50 | 3 |  | 5 | 8 | КЛ-0,4 кВ от КТП-65 | КЛ 0,4 кВ от ТП 65 ф.д.7,8 | 1999 | 0.021 | АВБбШв 3х95+1х50
899 | [21 empty] | ВЛ-0,4 кВ от КТП-65 | 1.087 | ВЛ 0,4 кВ от ТП 4-4-16 ф.Усадьба РТС | 0.279 | 1979 | СИП-4 4х35 | 10 |  | 28 | 38 | КЛ-0,4 кВ от КТП-65 | КЛ 0,4 кВ от ТП 4-4-16 ф.Усадьба РТС | 1979 | 0.05 | АВВБ-3х95+1х50
900 | [24 empty] | 0.214 |  | А-35
901 | [24 empty] | 0.03 |  | СИП-4 2х16
902 | [24 empty] | 0.261 |  | СИП-4 4х70
903 | [21 empty] | ВЛ-0,4 кВ от КТП-65 | 0.54 | ВЛ 0,4 кВ от ТП 4-4-16 ф.Боровая, д.1-2 | 0.393 | 1979 | СИП-4 4x35 | 6 |  | 10 | 16 | КЛ-0,4 кВ от КТП-65 | КЛ 0,4 кВ от ТП 4-4-16 ф.Боровая, д.1-2 | 2008 | 0.16 | АВБбШв-4х95
904 | [24 empty] | 0.147 |  | А-50
905
906 | 31.1 | фидер 4-06 | ВЛ-10 кВ от ПС-4 ф.4-06 | ВЛ 10 кВ ф.4-06 - ТП КПП | 2.21 | 1989 | СИП-3 1х70 | 38 |  |  | 38 | КЛ-10 кВ ф.4-06 (20) | КЛ-10кВ от оп.38 до РП-1 | 0.673 | 2021 | АПвПу2г 3х(1х120/50-10) | Оборудование ТП-96 | 96 | 1989 | КТП 1 трансф. | 1х400
907 |  |  | ВЛ-10 кВ от КТП-48 | ВЛ 10 кВ ф.4-06 - ТП 96 (оп.39 - оп.45) | 0.424 | 1989 | СИП 3 1х70 | 7 |  |  | 7 | КЛ-10 кВ от ТП-96 | КЛ 10 кВ ф.4-06 оп.44 - ТП 96 | 0.12 | 1985 | ААШВ-10 3х70
908
909 | 31.2 |  | ВЛ-10 кВ от КТП-48 | ВЛ 10 кВ ф.4-06 оп.8 - ТП 48 | 0.023 | 1989 | А-50 | [9 empty] | КТП - 48 | 48 | 2016 | КТП 1 трансф. | 1х160 | ВЛ-0,4 кВ от КТП-48 | 1.4 | ВЛ 0,4 кВ от ТП 48 ф.Шумилова | 0.284 | 1989 | СИП-2 3х50+1х50 | 50 |  |  | 50 | КЛ-0,4 кВ от КТП-48 | КЛ 0,4 кВ от ТП 48 ф.Шумилова | 1965 | 0.035 | АВБбШв 4х95
910 | [24 empty] | 0.2 |  | АС-25
911 | [24 empty] | 0.134 |  | СИП-2 3х70+1х70
912 | [24 empty] | 0.242 |  | СИП-2А 3х95+1х95+1х25
913 | [24 empty] | 0.064 |  | СИП-4 2х16
914 | [24 empty] | 0.012 |  | СИП-4 4х25
915 | [24 empty] | 0.463 |  | СИП-2 3х95+1х95+1х25
916 | [21 empty] | ВЛ-0,4 кВ от КТП 48 | 0.874 | ВЛ 0,4 кВ от ТП 48 ф.Южный | 0.874 | 1989 | СИП-2А 3х95+1х95+1х25 | 26 |  |  | 26 | КЛ-0,4 кВ от КТП-48 | КЛ 0,4 кВ от ТП 48 ф.Южный | 2008 | 0.025 | АВБбШв 4х50
917 | [21 empty] | ВЛ-0,4 кВ от КТП 48 | 1.415 | ВЛ 0,4 кВ от ТП 48 ф.Партизанский | 1.415 | 1989 | СИП2А 3х95+1х95+1х25 | 46 |  |  | 46 | КЛ-0,4 кВ от КТП-48 | КЛ 0,4 кВ от ТП 48 ф.Партизанский | 2012 | 0.035 | АВБбШв 4х50
918
919 | 31.3 |  | ВЛ-10 кВ от КТП-48 | ВЛ 10 кВ ф.4-06 оп.42 - ТП 119 | 0.03 | 2018 | СИП-3 1х50 | [9 empty] | Оборудование СТП- 119 (20) | 119 | 2018 | СТП 1 трансф. | 1х25 | ВЛ-0,4 кВ от ТП-119 до ф. ГСК ФОРС (20) | 0.12 | ВЛ 0,4 кВ от ТП 119 ф.ГСК Форс | 0.12 | 2021 | СИП2 3х70+1х70 | 8 |  |  | 8 | КЛ-0,4 кВ от ТП-119 до ф.ГСК ФОРС (20) | КЛ 0,4 кВ от ТП 119 ф.ГСК Форс | 2021 | 0.129 | АПвБШп 4х95
920 | [26 empty] | СИП4 4х25
921
922 | [11 empty] | КЛ-10 кВ от оп. №38 ВЛ-10 кВ ф.4-06 до ТП 124 (20) | КЛ 10 кВ ф.4-06 оп.38 - ТП КПП | 0.045 | 2021 | АПвПУ2г 3(120/50-10) | Оборудование ТП-124 (20) | 124 | 2021 | КТП 1 трансф. | 1х250 | ВЛ-0,4 кВ от ТП 124 ф.Л-2 (20) | 0.11 | ВЛ 0,4 кВ от ТП 124 ВРУ Мехсервис | 0.11 | 2021 | СИП-2 3х70+1х70 | 5 |  |  | 5 | ВЛ-0,4 кВ от ТП 124 ф.Л-2 (20) | КЛ 0,4 кВ от ТП 124 ф.Л-2 - оп.1 | 2021 | 0.035 | АПвБбШп 4х95
923 | [31 empty] | КЛ-0,4 кВ от ТП-124 ф.Л-3 (20) | КЛ 0,4 кВ от ТП 124 КД 0,4 кВ ИП Утин М.П. | 2021 | 0.085 | АПвБбШп 4х95
924
925 | 32.1 | фидер 2-02 | КТП Вяльгино10/0,4кВ | ВЛ 10 кВ ф.2-02 - ТП 2-02-05 | 0.225 | 1969 | А-50 | 5 |  |  | 5 | [5 empty] | КТП Вяльгино10/0,4кВ | 2-02-05 | 1979 | КТП 1 трансф. | 1х400
926
927 | 33.1 | фидер 516-04 | [9 empty] | КЛ-10 кВ от ТП-516-04-03 | КЛ 10 кВ ф.516-04 оп.49 - ТП 516-04-03 | 0.18 | 1972 | АСБ 3х70 | Оборудование ТП-516-04-03 | 516-04-03 | 1972 | ЗТП 1 трансф. | 1х250 | ВЛ-0,4 кВ от ТП 516-04-03 до ВРУ | 0.162 | ВЛ 0,4 кВ от ТП 516-04-03 ф.Ростелеком | 0.162 | 2016 | СИП 4 4х35 | 7 |  |  | 7 | КЛ-0,4 кВ от ТП-516-04-03 | КЛ 0,4 кВ от ТП 516-04-03 д.34 | 1972 | 0.08 | АВВГ-3х50+1х25
928 | [21 empty] | ВЛ-0,4 кВ ф. Л-3 от ТП-516-04-05 в п. Царицыно Озеро | 0.209 | ВЛ 0,4 кВ от ТП 516-04-05 ф.Царицыно Озеро Л-3 | 0.209 | 2017 | СИП-2 3х50+1х70+1х25 | 7 |  |  | 7 | КЛ-0,4 кВ от ТП-516-04-03 | КЛ 0,4 кВ от ТП 516-04-03 Насосная | 1972 | 0.18 | АНРБ-3х70+1х25
929 | [31 empty] | КЛ-0,4 кВ от ТП-516-04-03 | КЛ 0,4 кВ от ТП 516-04-03 Котельная | 1972 | 0.18 | АНРБ-3х70+1х25
930
931 | 34.1 | фидер 143-26 | [29 empty] | КЛ-0,4 кВ от ТП-143-26-03 | КЛ 0,4 кВ от ТП 143-26-03 Царицыно Озеро, д.3 | 1990 | 0.41 | ААБ 3х150+1х95
932
933
934 | 35.1 | Фидер 147-02 | [9 empty] | КЛ-10 кВ от ПС-147 до РП-700 | КЛ 10 кВ ф.147-02 - РП 700 яч.6 | 0.1 | 2019 | АПвПу2г-10 3х(1х100) | Оборудование РП-700 | 700 | 2019 | РП (II СШ)
935
936 | 36.1 | [15 empty] | Оборудование РТП-37 | 37 | 2007 | РТП (I СШ) | 1х400 | ВЛ-0,4 кВ от ТП-37 | 0.91 | ВЛ 0,4 кВ от РТП 37 ф.Советский | 0.096 | 1963 | СИП-2А 4х16 | 30 |  |  | 30 | КЛ-0,4 кВ от ТП-37 | КЛ 0,4 кВ от РТП 37 ф.Советский | 2005 | 0.16 | АВБбШв 4х120
937 | [24 empty] | 0.836 |  | СИП-2А 3х95+1х95+1х16
938 | [21 empty] | ВЛ-0,4 кВ от ТП-37 | 0.305 | ВЛ 0,4 кВ от РТП 37 ф.Чернышевский | 0.285 | 1963 | СИП-2 3х70+1х70+1х16 | 13 |  |  | 13 | КЛ-0,4 кВ от ТП-37 | КЛ 0,4 кВ от РТП 37 ф.Чернышевский | 2012 | 0.153 | АВБбШв 4х95
939 | [24 empty] | 0.02 |  | СИП-4 4х16 |  |  |  |  | КЛ-0,4 кВ от ТП-37 ф. Знаменская церковь Вв1, Вв2 (20) | КЛ 0,4 кВ от РТП 37 ул.Чернышевская д.35 (Знаменская церковь) вв.1 | 2020 | 0.21 | АПвБбШп 4х120
940
941 | 36.2 | [10 empty] | ВЛ-10 кВ от РТП-37 к ТП-90 | ВЛ 10 кВ РТП 37 - ТП 99 | 0.373 | 1989 | СИП-3 1х120 | Оборудование ТП-99 | 99 | 1990 | ЗТП 2-х трансф. (I СШ) | 1х400 | [10 empty] | КЛ-0,4 кВ от ТП-99 | КЛ 0,4 кВ от ТП 99 ул.Знаменская д.29 | 1990 | 0.23 | АВВГ 3х120+1х50
942 | [11 empty] | КЛ-10 кВ от ТП-93 | КЛ 10 кВ ТП 99 - ТП 93 | 0.25 | 1991 | АСБ 3х120-10 | [15 empty] | КЛ-0,4 кВ от ТП-99 | КЛ 0,4 кВ от ТП 99 ул.Связи, д.3 вв.1 | 1992 | 0.06 | АСБу 3х95+1х35
943 | [31 empty] | КЛ-0,4 кВ от ТП-99 | КЛ 0,4 кВ от ТП 99 школа 9, д.47 вв.1 | 1990 | 0.08 | АСБУ 3х120+1х35
944 | [31 empty] | КЛ-0,4 кВ от ТП-99 | КЛ 0,4 кВ ул.Связи д.3 - ул.Связи д.19б вв.1 | 1994 | 0.07 | АПБбШв 4х50
945 | 36.3 | [10 empty] | КЛ-10 кВ от ТП-94 | КЛ 10 кВ ТП 99 - ТП 94 | 0.46 | 2000 | ЦАСБ 3х95 | Оборудование ТП-94 | 94 | 1984 | ЗТП 2-х трансф. (I СШ) | 1х400 | ВЛ-0,4 кВ от ТП-94 | 0.717 | ВЛ 0,4 кВ от ТП 94 ф.Новгородский | 0.07 | 1965 | СИП-2А 4х16 | 33 |  |  | 33 | КЛ-0,4 кВ от ТП-94 | КЛ 0,4 кВ от ТП 94 ф.Новгородский | 2009 | 0.107 | АВБбШв 4х95
946 | [24 empty] | 0.647 |  | СИП-2А 3х95+1х95
947 | [21 empty] | ВЛ-0,4 кВ от ТП-94 | 0.584 | ВЛ 0,4 кВ от ТП 94 ф.Танкистов | 0.527 | 1965 | СИП-2А 3х95+1х95 | 26 |  |  | 26 | КЛ-0,4 кВ от ТП-94 | КЛ 0,4 кВ от ТП 94 ф.Танкистов | 2009 | 0.107 | АВБбШв 4х95
948 | [24 empty] | 0.042 |  | СИП-2А 4х16 |  |  |  |  | КЛ-0,4 кВ от ТП-94 | КЛ 0,4 кВ от ТП 94 д.4 вв.1 | 1986 | 0.035 | АСБ 3х95+1х35
949 | [24 empty] | 0.015 |  | СИП-4 4х16 |  |  |  |  | КЛ-0,4 кВ от ТП-94 | КЛ 0,4 кВ от ТП 94 д.42а вв.1 | 1985 | 0.235 | ААШв 3х95+1х35
950 | [31 empty] | КЛ-0,4 кВ от ТП-94 | КЛ 0,4 кВ от ТП 94 д.44 вв.1 | 1985 | 0.065 | ААШв 3х120+1х35
951 | [31 empty] | КЛ-0,4 кВ от ТП-94 | КЛ 0,4 кВ от ТП 94 д.44а вв.1 | 1984 | 0.16 | АСБ 3х95+1х35
952 | [31 empty] | КЛ-0,4 кВ от ТП-94 | КЛ 0,4 кВ от ТП 94 д.с.Россияночка, д.16 вв.1 | 1988 | 0.25 | АСБ 3х95+1х50
953 | [11 empty] | КЛ-10 кВ от ТП-94 | КЛ 10 кВ ТП 94 - ТП 98 | 0.33 | 1988 | АСБ 3х120-10 | Оборудование ТП-98 | 98 | 1988 | ЗТП 2-х трансф. (I СШ) | 1х400 | [10 empty] | КЛ-0,4 кВ от ТП-98 | КЛ 0,4 кВ от ТП 98 Дымокамера | 1988 | 0.1 | ААШв 3х120+1х35
954 | [31 empty] | КЛ-0,4 кВ от ТП-98 | КЛ 0,4 кВ от ТП 98 Пож.Депо вв.1 | 1988 | 0.1 | ААШв 3х120+1х35
955 | [31 empty] | КЛ-0,4 кВ от ТП-98 | КЛ 0,4 кВ МЧС Склад пенообразователя - МЧС ГСМ | 1988 | 0.025 | ВВБ 3х4+1х2,5
956 | 36.4 | [10 empty] | КЛ-10 кВ от ТП-94 | КЛ 10 кВ ТП 94 - ТП 97 | 0.42 | 1988 | АСБ 3х120-10 | Оборудование ТП-97 | 97 | 1988 | ЗТП 2-х трансф. (I СШ) | 1х400 | [10 empty] | КЛ-0,4 кВ от ТП-97 | КЛ 0,4 кВ от ТП 97 д.1 вв.1 | 1992 | 0.1 | ААБл 3х120-10
957 | [31 empty] | КЛ-0,4 кВ от ТП-97 | КЛ 0,4 кВ от ТП 97 д.26 | 1989 | 0.1 | ААШв 3х70+1х25
958 | [31 empty] | КЛ-0,4 кВ от ТП-97 | КЛ 0,4 кВ от ТП 97 д.46 вв.1 | 1988 | 0.08 | АВВГ 3х120+1х50
959 | [31 empty] | КЛ-0,4 кВ от ТП-97 | КЛ 0,4 кВ от ТП 97 д.48а вв.1 | 1988 | 0.18 | ААШв 3х95+1х35
960 | [31 empty] | КЛ-0,4 кВ от ТП-97 | КЛ 0,4 кВ от ТП 97 ф.Новгородский | 1988 | 0.235 | АВВГ 3х120+1х50
961 | [31 empty] | КЛ-0,4 кВ от ТП-97 | КЛ 0,4 кВ ул.Машиностроителей д.48А - ул.Машиностроителей д.48 вв.1 | 1988 | 0.07 | ААШв 3х95+1х35
962 | [31 empty] | КЛ-0,4 кВ от ТП-97 | КЛ 0,4 кВ ул.Севетская д.3А - ул.Полевая Кузнецкая д.26 ВРУ | 1989 | 0.07 | ААШв 3х70+1х25
963 | 36.5 | [10 empty] | КЛ-10 кВ от ТП-97 | КЛ 10 кВ ТП 97 - ТП 100 | 0.29 | 1992 | ААШв 3х95-10 | Оборудование ТП-100 | 100 | 1992 | ЗТП 2-х трансф. | 1х400 | ВЛ-0,4 кВ от ТП-100 | 1.374 | ВЛ 0,4 кВ от ТП 100 ф.Чернышевский Л-1 | 1.228 | 1963 | СИП-2 3х95+1х95+1х25 | 52 |  | 3 | 55 | КЛ-0,4 кВ от ТП-100 | КЛ 0,4 кВ от ТП 100 ф.Чернышевский | 2011 | 0.034 | АВБбШв 4х95
964 | [24 empty] | 0.065 |  | СИП-4 4х25
965 | [24 empty] | 0.025 |  | СИП-4 4х16
966 | [24 empty] | 0.0564 |  | СИП-4 2х16
967 | [21 empty] | ВЛ-0,4 кВ от ТП-100 | 0.481 | ВЛ 0,4 кВ от ТП 100 ф.Береговая-Кузнецкая Л-2 | 0.424 | 1963 | СИП-2 3х95+1х95+1х25 | 64 |  | 3 | 67 | КЛ-0,4 кВ от ТП-100 | КЛ 0,4 кВ от ТП 100 ф.Береговая-Кузнецкая | 2005 | 0.15 | АВБбШв 4х120
968 | [24 empty] | 0.001 |  | СИП-4 4х16
969 | [24 empty] | 0.057 |  | СИП-4 2х16
970 | [21 empty] | ВЛ-0,4 кВ от ЗТП-100 (20) | 0.164 | ВЛ 0,4 кВ от ТП 100 д.20А | 0.164 | 2011 | СИП-2А 3х95+1х95 | 7 |  |  | 7 | КЛ-0,4 кВ от ЗТП-100 до оп.1 ВЛ-0,4 кВ (20) | КЛ 0,4 кВ от ТП 100 ф.ул.Полевая-Кузнецкая, д.20а | 2011 | 0.034 | АВБбШв 4х95
971 | [31 empty] | КЛ-0,4 кВ от ТП-100 | КЛ 0,4 кВ от ТП 100 ул.Чернышеская, д.13 вв.1 | 1992 | 0.155 | АСБ 3х95+1х35
972 | [31 empty] | КЛ-0,4 кВ от ТП-100 | КЛ 0,4 кВ от ТП 100 ул.Юных Разведчиков, д.9 | 1992 | 0.146 | АВБбШв 4х70
973 | 36.6 | [10 empty] | КЛ-10кВ Западная РП-70 (20) | КЛ 10 кВ РП 700 яч.12 - РП 70 яч.11 | 0.28 | 2008 | АСБ2л 3х185-1 | Оборудование РП-70 | 70 | 1978 | РП
974
975 | 36.7 | [10 empty] | КЛ-10 кВ от РП-70 | КЛ 10 кВ РП 70 - ТП 70 (Т1) | 0.049 | 1977 | ААШв 3х70-10 | Оборудование ТП-70 | 70 | 1978 | ЗТП 2-х трансф. (I СШ) | 1х1000 | [10 empty] | КЛ-0,4 кВ от РП-70 | КЛ 0,4 кВ от ТП 70 4ЩСУ котельная вв.1 | 1977 | 0.047 | АПВБ 3х10+1х6
976 | [31 empty] | КЛ-0,4 кВ от РП-70 | КЛ 0,4 кВ от ТП 70 ЩСУ котельная вв.1 | 1977 | 0.055 | АВВГ 4х50
977 | 36.8 | [10 empty] | КЛ-10 кВ от РП-70 | КЛ 10 кВ РП 70 - ТП 70 КОС | 0.67 | 1989 | ААБл 3х95-10 | Оборудование ТП КОС | КОС | 1989 | ЗТП 2-х трансф. (I СШ) | 1х1000
978
979 | 36.9 | [10 empty] | КЛ-10 кВ РП-700 - ТП-30 ф.147-02 (20) | КЛ 10 кВ РП 700 яч.14 - ТП 30 яч.7 | 1.512 | 2020 | АПвПу2г 1х185/70 | Оборудование ТП-30 | 30 | 1989 | ЗТП 2-х трансф. (II СШ) | 1х250 | ВЛ-0,4 кВ от ТП-30 | 0.38 | ВЛ 0,4 кВ от ТП 30 ф.Зайцева | 0.336 | 1963 | СИП-2 3х95+1х95+1х25 | 14 |  |  | 14 | КЛ-0,4 кВ от ТП-30 | КЛ 0,4 кВ от ТП 30 ф.Зайцева | 1989 | 0.045 | АВВГ 3х120
980 | [24 empty] | 0.044 |  | СИП-2 2х16
981 | [21 empty] | ВЛ-0,4 кВ от ТП-30 | 1.372 | ВЛ 0,4 кВ от ТП 30 ф.Гагарина | 0.063 |  | СИП-2А 4х16 | 72 |  |  | 72 | КЛ-0,4 кВ от ТП-30 | КЛ 0,4 кВ от ТП 30 ф.Гагарина | 1989 | 0.037 | АВВГ 3х120
982 | [24 empty] | 0.834 |  | СИП-2А 3х95+1х95 |  |  |  |  | КЛ-0,4 кВ от ТП-30 | КЛ 0,4 кВ от ТП 30 ф.Советский вв.2 | 2007 | 0.157 | АВБбШв 4х95
983 | [24 empty] | 0.39 |  | СИП-2А 3х50+1х70
984 | [24 empty] | 0.022 |  | СИП-4 4х16
985 | [24 empty] | 0.054 |  | СИП-2А 2х16
986
987 | 36.10 |  | ВЛ-10 кВ от ТП-30 - ТП-130 ф.147-02 (20) | ВЛ 10 кВ ТП 30 - ТП 130 | 0.205 | 2021 | СИП-3 1х70 | 8 |  |  | 8 | [5 empty] | Оборудование ТП-130 (20) | 130 | 2021 | БКТП 1 трансф. | 1х100 | ВЛ-0,4 кВ от ТП-130 ф.Л-1 (20) | 0.307 | ВЛ 0,4 кВ от ТП 130 ф.ул.Волжская Л-1 | 0.307 | 2021 | СИП-2 3х95+1х95+1х25 |  |  | 12 | 12
988 | [21 empty] | ВЛ-0,4 кВ от ТП-130 ф.Л-2 (20) | 0.349 | ВЛ 0,4 кВ от ТП 130 ф.ул.Крупинская Л-2 | 0.349 | 2021 | СИП-2 3х95+1х95+1х25 |  |  | 12 | 12
989 | 36.11 |  | ВЛ-10 кВ от ТП-61 | ВЛ 10 кВ ТП 30 - ТП 50 (оп.79 - ТП 50) | 0.01 | 2015 | СИП-3 1х70 | [9 empty] | Оборудование ТП-50 (20) | 50 | 1970 | КТП 1 трансф. | 1х250 | ВЛ-0,4 кВ от КТП-50 | 0.708 | ВЛ 0,4 кВ от ТП 50 ф.Артиллеристов | 0.086 | 1963 | СИП-4 4х16 | 26 |  | 1 | 27 | КЛ-0,4 кВ от ТП-50 | КЛ 0,4 кВ от ТП 50 ф.Артиллеристов | 2018 | 0.086 | АВБбШв 4х70
990 | [24 empty] | 0.071 |  | СИП-2 3х70+1х70
991 | [24 empty] | 0.246 |  | СИП-4 4х70
992 | [24 empty] | 0.273 |  | СИП-4 4х50
993 | [24 empty] | 0.032 |  | СИП-4 2х16
994 | [21 empty] | ВЛ-0,4 кВ от КТП-50 | 1.171 | ВЛ 0,4 кВ от ТП 50 ф.Ленинградский | 0.045 | 1963 | СИП-2 3х95+1х95 | 41 |  | 1 | 42 | КЛ-0,4 кВ от ТП-50 | КЛ 0,4 кВ от ТП 50 ф.Ленинградский | 2018 | 0.071 | АВБбШв 4х95
995 | [24 empty] | 0.047 |  | СИП-4 4х16
996 | [24 empty] | 0.235 |  | СИП-2А 3х50+1х50
997 | [24 empty] | 0.08 |  | СИП-4 2х16
998 | [24 empty] | 0.72 |  | СИП-2А 3х70+1х70 |  |  |  |  | КЛ-0,4 кВ от ТП-50 | КЛ 0,4 кВ от ТП 50 Уличное освещение | 2018 | 0.083 | АВБШв 4х16
999 | [24 empty] | 0.044 |  | СИП-2А 3х95+1х95 |  |  |  |  | КЛ-0,4 кВ от ТП-50 | КЛ 0,4 кВ от ТП 50 ф.Психбольница | 2018 | 0.037 | АВБШв 4х120
1000
1001 | 36.12 |  | ВЛ-10 кВ от ТП-61 | отпайка от ВЛ 10 кВ ТП 30 - ТП 56 оп.58 | 0.03 | 1972 | СИП-3 1х70 | 1 |  |  | 1 | [5 empty] | КТП - 51 | 51 | 2015 | КТПн 1 трансф. | 1х400 | ВЛ-0,4 кВ от КТП-51 (20) | 0.302 | ВЛ 0,4 кВ от ТП 51 ф.Л-1 | 0.302 | 2014 | СИП2А 3х95+1х95+1х25 |  |  | 10 | 10 | КТП - 51 | КЛ 0,4 кВ от ТП 51 ф.Л-1 | 2014 | 0.02 | АВБбШв 4х95
1002 | [21 empty] | ВЛ-0,4 кВ от КТП-51 (20) | 0.382 | ВЛ 0,4 кВ от ТП 51 ф.Л-2 | 0.382 | 2014 | СИП2А 3х95+1х95+1х25 |  |  | 14 | 14 | КТП - 51 | КЛ 0,4 кВ от ТП 51 ф.Л-2 | 2014 | 0.033 | АВБбШв 4х95
1003 | [21 empty] | ВЛ-0,4 кВ от КТП-51 (20) | 0.637 | ВЛ 0,4 кВ от ТП 51 ф.Л-3 | 0.637 | 2014 | СИП2А 3х95+1х95+1х25 |  |  | 38 | 38 | КТП - 51 | КЛ 0,4 кВ от ТП 51 ф.Л-3 | 2014 | 0.033 | АВБбШв 4х95
1004 | [21 empty] | ВЛ-0,4 кВ от КТП-51 (20) | 0.444 | ВЛ 0,4 кВ от ТП 51 ф.Л-4 | 0.05 | 2014 | СИП-4 4х16 | 13 |  | 4 | 17 | КТП - 51 | КЛ 0,4 кВ от ТП 51 ф.Л-4 | 2014 | 0.02 | АВБбШв 4х95
1005 | [24 empty] | 0.362 |  | СИП-2 3х95+1х95+1х25
1006 | [24 empty] | 0.032 |  | СИП-2 2х16
1007 | [21 empty] | ВЛ-0,4 кВ от КТП-51 (20) | 0.505 | ВЛ 0,4 кВ от ТП 51 ф.Л-5 | 0.307 | 2014 | СИП2А 3х95+1х95+1х25 | 6 |  | 12 | 18 | КТП - 51 | КЛ 0,4 кВ от ТП 51 ф.Л-5 | 2014 | 0.02 | АВБбШв 4х95
1008 | [24 empty] | 0.198 |  | СИП-4 4х95
1009
1010 | 36.13 |  | ВЛ-10кВ от оп.44 ВЛ-10кВ от ТП-56 до ТП-81 | ВЛ 10 кВ ТП 30 - ТП 122 (оп.123 - ТП 122) | 0.06 | 2019 | СИП-3 1х50 | 1 |  |  | 1 | [5 empty] | Оборудование ТП-122 | 122 | 2019 | СТП 1 трансф. | 1х25 | ВЛ - 0,4 кВ от ТП-122 | 0.056 | ВЛ 0,4 кВ от ТП 122 ф.Л-1 | 0.056 | 2019 | СИП-2 3х50+1х70 | 3 |  |  | 3 | КЛ-0,4 кВ от ТП-122 ф.Л-2 (20) | КЛ 0,4 кВ от ТП 122 ул.Ленинградская Нева-Телеком | 2021 | 0.122 | АПвБШп 4х50
1011
1012 | 36.14 |  | ВЛ-10 кВ от ТП-61 | ВЛ 10 кВ ТП 30 - ТП 74 (оп.112 - ТП 74) | 0.177 | 1969 | СИП3 1х70 | 4 |  |  | 4 | [5 empty] | Оборудование ТП-74 | 74 | 1976 | ЗТП 1 трансф. | 1х160 | ВЛ-0,4 кВ ф.Дорожников от ТП-74 | 0.492 | ВЛ 0,4 кВ от ТП 74 ф.Дорожников | 0.025 | 2015 | СИП-4 4х16 | 19 |  |  | 19
1013 | [24 empty] | 0.451 |  | СИП-2 3х95+1х95+1х2
1014 | [24 empty] | 0.013 |  | СИП-4 2х16
1015
1016 | 36.15 |  | ВЛ-10 кВ от ТП-61 | ВЛ 10 кВ ТП 30 - ТП 52 (оп.36 - ТП 52) | 0.04 | 1972 | СИП-3 1х70 | 1 |  |  | 1 | [5 empty] | КТП - 52 | 52 | 2011 | КТПн 1 трансф. | 1х250 | ВЛ-0,4 кВ от КТП-52 | 1.854 | ВЛ-0,4кВ ф. Ленинградский | 1.854 | 1963 | СИП2А 3х95+1х95+1х25 | 66 |  | 2 | 68 | КЛ-0,4 кВ от КТП-52 | КЛ 0,4 кВ от ТП 52 ф.Ленинградский | 2012 | 0.02 | АВБбШв 4х95
1017 | [21 empty] | ВЛ-0,4 кВ от КТП-52 | 0.692 | ВЛ 0,4 кВ от ТП 52 ф.Зайцева | 0.264 | 1963 | СИП4 4х70 |  |  | 22 | 22 | КЛ-0,4 кВ от КТП-52 | КЛ 0,4 кВ от ТП 52 ф.Зайцева | 2012 | 0.023 | АВБбШв 4х95
1018 | [24 empty] | 0.406 |  | СИП4 4х95
1019 | [21 empty] | ВЛ-0,4 кВ от КТП-52 | 0.736 | ВЛ 0,4 кВ от ТП 52 ф.Тихая | 0.352 | 1963 | СИП4 4х70 |  |  | 23 | 23 | КЛ-0,4 кВ от КТП-52 | КЛ 0,4 кВ от ТП 52 ф.Тихая | 2012 | 0.021 | АВБбШв 4х95
1020 | [24 empty] | 0.031 |  | СИП-4 2х16
1021 | [24 empty] | 0.353 |  | СИП4 4х95
1022
1023 | 36.16 |  | ВЛ-10 кВ от ТП-61 | ВЛ 10 кВ ТП 30 - ТП-55 (оп.26 - ТП-55) | 0.47 | 1972 | СИП-3 1х70 | 8 |  |  | 8 | [5 empty] | КТП - 55 | 55 | 1994 | КТПн 1 трансф. | 1х250 | ВЛ-0,4 кВ от КТП-55 | 0.726 | ВЛ 0,4 кВ от ТП 55 ф.Советский | 0.622 | 1963 | СИП2 4х70+1х25 | 30 |  |  | 30 | КЛ-0,4 кВ от КТП-55 | КЛ 0,4 кВ от ТП 55 ф.Советский | 1963 | 0.035 | АВБбШв 4х95
1024 | [24 empty] | 0.08 |  | СИП-2 2х16
1025 | [24 empty] | 0.024 |  | СИП-4 4х16
1026 | [21 empty] | ВЛ-0,4 кВ от КТП-55 | 0.587 | ВЛ 0,4 кВ от ТП 55 ф.Березовский | 0.48 | 1963 | СИП2А 3х50+1х50+1х25 |  |  | 24 | 24 | КЛ-0,4 кВ от КТП-55 | КЛ 0,4 кВ от ТП 55 ф.Березовский | 1963 | 0.026 | АВБбШв 4х50
1027 | [24 empty] | 0.07 |  | СИП2А 3х95+1х95+25
1028 | [24 empty] | 0.037 |  | СИП-4 4х25
1029 | [21 empty] | ВЛ-0,4 кВ | 0.39 | ВЛ 0,4 кВ от ТП 55 ф.Новосельская-1 | 0.39 | 2006 | СИП2А 3х35+1х50 | 12 |  |  | 12 | КЛ-0,4 кВ от КТП-55 | КЛ 0,4 кВ от ТП 55 ф.Новосельская-1 | 2006 | 0.053 | АВВГ 4х35
1030 | [21 empty] | ВЛ-0,4 кВ | 0.49 | ВЛ 0,4 кВ от ТП 55 ф.Новосельская-2 | 0.49 | 2009 | СИП-2А 3х35+1х50 | 12 |  |  | 12 | КЛ-0,4 кВ от КТП-55 | КЛ 0,4 кВ от ТП 55 ф.Новосельская-2 | 2006 | 0.027 | АВВГ 4х35
1031
1032 | 36.17 |  | ВЛ-10 кВ от ТП-61 | ВЛ 10 кВ ТП 30 - ТП 56 | 3.261 | 1972 | СИП-3 1х70 | 82 |  |  | 82 | [5 empty] | Оборудование ТП-56 | 56 | 1964 | ЗТП 1 трансф. | 1х400
1033
1034 | 36.18 |  | ВЛ-10 кВ от ТП-61 | ВЛ 10 кВ ТП 56 - ТП 61 | 1.109 | 1972 | СИП-3 1х70 | 19 |  |  | 19 | [5 empty] | Оборудование ТП-61 | 61 | 1958 | КТП 1 трансф. | 1х250
1035
1036 | 37.1 | Фидер 147-11 | [9 empty] | КЛ-10 кВ от ПС-147 до РП-700 | КЛ 10 кВ ф.147-11 - РП 700 яч.7 | 0.12 | 2019 | 3хАПвПу2г-10 1х400/70 | Оборудование РП-700 | 700 | 2019 | РП (I СШ)
1037
1038 | 37.2 | [10 empty] | КЛ (ВЛ)-10кВ РП-37 (20) | КЛ 10 кВ РП 700 яч.9 - РТП 37 яч.8 (РП 700 - оп.1) | 0.556 | 2019 | АСБ2л 3х185-1 | Оборудование РТП-37 | 37 | 2007 | РТП (II СШ) | 1х400 | ВЛ-0,4 кВ от ТП-37 | 1.644 | ВЛ 0,4 кВ от РТП 37 ф.Петровский | 0.942 | 1963 | СИП-2 3х95+1х95+1х25 | 56 |  |  | 56 | КЛ-0,4 кВ от ТП-37 | КЛ 0,4 кВ от РТП 37 ф.Петровский | 2010 | 0.108 | АВБбШв 4х95
1039 | [24 empty] | 0.299 |  | СИП-2 3х70+1х95+1х16 |  |  |  |  | КЛ-0,4 кВ от ТП-37 | КЛ 0,4 кВ от РТП 37 ул.Советская, д.38 | 2007 | 0.3 | АСБ 3х120-10
1040 | [24 empty] | 0.224 |  | СИП-2 3х25+1х35+1х16 |  |  |  |  | КЛ-0,4 кВ от ТП-37 ф. Знаменская церковь Вв1, Вв2 (20) | КЛ 0,4 кВ от РТП 37 ул.Чернышевская д.35 (Знаменская церковь) вв.2 | 2020 | 0.205 | АПвБбШп 4х120
1041 | [24 empty] | 0.052 |  | СИП-2 3х35+1х50+1х25
1042
1043 | 37.3 | [10 empty] | КЛ-10 кВ от ТП-37 | КЛ 10 кВ РТП 37 - ТП 97 | 0.82 | 1988 | АСБ 3х120-10 | Оборудование ТП-97 | 97 | 1988 | ЗТП 2-х трансф. (II СШ) | 2х400 | [10 empty] | КЛ-0,4 кВ от ТП-97 | КЛ 0,4 кВ от ТП 97 д.1 вв.2 | 1992 | 0.1 | ААБл 3х120-10
1044 | [31 empty] | КЛ-0,4 кВ от ТП-97 | КЛ 0,4 кВ от ТП 97 д.3 | 1989 | 0.08 | ААШв 3х70+1х25
1045 | [31 empty] | КЛ-0,4 кВ от ТП-97 | КЛ 0,4 кВ от ТП 97 д.46 вв.2 | 1988 | 0.08 | АВВГ 3х120+1х50
1046 | [31 empty] | КЛ-0,4 кВ от ТП-97 | КЛ 0,4 кВ от ТП 97 д.48а вв.2 | 1988 | 0.18 | ААШв 3х95+1х35
1047 | [31 empty] | КЛ-0,4 кВ от ТП-97 | КЛ 0,4 кВ от ТП 97 д.4а | 2000 | 0.09 | АСБ 3х95+1х50
1048 | [31 empty] | КЛ-0,4 кВ от ТП-97 | КЛ 0,4 кВ ул.Советская д.3 - ул.Советская д.3а | 1989 | 0.03 | ААШв 3х70+1х25
1049 | [31 empty] | КЛ-0,4 кВ от ТП-97 | КЛ 0,4 кВ ул.Машиностроителей д.48а - ул.Машиностроителей д.48 вв.2 | 1988 | 0.07 | ААБ 3х95+1х35
1050 | [31 empty] | КЛ-0,4 кВ от ТП-97 | КЛ 0,4 кВ ул.Ново-Советская д.4а - ул.Чернышевская д.12 | 2000 | 0.038 | АВВБ2л 3х95+1х50
1051
1052 | 37.4 | [10 empty] | КЛ-10 кВ от ТП-97 | КЛ 10 кВ ТП 97 - ТП 100 | 0.29 | 1992 | ААШв 3х95-10 | Оборудование ТП-100 | 100 | 1992 | ЗТП 2-х трансф. (II СШ) | 1х400 | ВЛ-0,4 кВ от ТП-100 | 0.721 | ВЛ 0,4 кВ от ТП 100 ф.Чичеринский Л-3 | 0.721 | 1963 | СИП-2 3х95+1х95+1х25 | 66 |  |  | 66 | КЛ-0,4 кВ от ТП-100 | КЛ 0,4 кВ от ТП 100 ф.Чичеринский | 2012 | 0.05 | АВБбШв 4х120
1053 | [31 empty] | КЛ-0,4 кВ от ТП-100 (20) | КЛ 0,4 кВ от ТП 100 ул.Ново-Советская, д.5 | 2012 | 0.3 | АСБ2л 4х120
1054 | [31 empty] | КЛ-0,4 кВ от ТП-100 | КЛ 0,4 кВ от ТП 100 ул.Чернышеская, д.13 вв.1 | 1992 | 0.155 | АСБ 3х95+1х35
1055
1056 | 37.5 | [10 empty] | КЛ-10 кВ от ТП-94 | КЛ 10 кВ ТП 97 - ТП 94 | 0.33 | 1988 | АСБ 3х120-10 | Оборудование ТП-94 | 94 | 1984 | ЗТП 2-х трансф. (II СШ) | 1х630 | [10 empty] | КЛ-0,4 кВ от ТП-94 | КЛ 0,4 кВ от ТП 94 д.4 вв.2 | 1986 | 0.35 | АСБ 3х95+1х35
1057 | [31 empty] | КЛ-0,4 кВ от ТП-94 | КЛ 0,4 кВ от ТП 94 д.42а вв.2 | 1985 | 0.235 | ААШв 3х95+1х35
1058 | [31 empty] | КЛ-0,4 кВ от ТП-94 | КЛ 0,4 кВ от ТП 94 д.44 вв.2 | 1985 | 0.065 | ААШв 3х95+1х35
1059 | [31 empty] | КЛ-0,4 кВ от ТП-94 | КЛ 0,4 кВ от ТП 94 д.44а вв.2 | 1984 | 0.16 | АСБ 3х120+1х50
1060 | [31 empty] | КЛ-0,4 кВ от ТП-94 | КЛ 0,4 кВ от ТП 94 д.с.Россияночка, д.16 вв.2 | 1988 | 0.25 | АСБ 3х95+1х50
1061 | [31 empty] | КЛ-0,4 кВ от ТП-94 | КЛ 0,4 кВ от ТП 94 ф.Новгородский (резерв) | 1988 | 0.193 | АВБбШв 4х95
1062
1063 | 37.6 | [10 empty] | КЛ-10 кВ от ТП-92 | КЛ 10 кВ ТП 94 - ТП 92 | 0.5 | 1984 | ЦАСБ 3х120 | Оборудование ТП-92 | 92 | 1983 | ЗТП 2-х трансф. | 2х630 | ВЛ-0,4 кВ от ТП-92 | 0.519 | ВЛ 0,4 кВ от ТП 92 ф.Шумилова | 0.426 | 2007 | СИП-2А 3х50+1х70+1х35 | 12 |  |  | 12 | КЛ-0,4 кВ от ТП-92 до опоры ВЛ | КЛ 0,4 кВ от ТП 92 ф.Шумилова | 2007 | 0.03 | АВВГ 4х50
1064 | [24 empty] | 0.066 | 2022 | СИП-2 3х70+1х70 | 2 |  |  | 2 | КЛ-0,4 кВ от ТП-92 | КЛ 0,4 кВ от ТП 92 ул.Машиностроителей, д.40 вв.1 | 1983 | 0.06 | ААШв 3х150+1х50
1065 | [24 empty] | 0.027 | 2007 | СИП-2А 2х16 | 1 |  |  | 1 | КЛ-0,4 кВ от ТП-92 | КЛ 0,4 кВ от ТП 92 ул.Машиностроителей, д.40 вв.2 | 1983 | 0.06 | АВВБ 3х185+1х50
1066 | [31 empty] | КЛ-0,4 кВ от ТП-92 | 2КЛ - ж/КЛ 0,4 кВ от ТП 92 ул.Машиностроителей, д.40а вв.1д №40 | 1983 | 0.115 | АВВБ 3х120+1х35
1067 | [31 empty] | КЛ-0,4 кВ от ТП-92 | КЛ 0,4 кВ от ТП 92 ул.Машиностроителей, д.40а вв.1 | 1983 | 0.115 | АВВБ 3х120+1х35
1068 | [31 empty] | КЛ-0,4 кВ от ТП-92 | КЛ 0,4 кВ от ТП 92 ул.Машиностроителей, д.40б вв.1 | 1983 | 0.192 | АВВБ 3х120+1х35
1069 | [31 empty] | КЛ-0,4 кВ от ТП-92 | КЛ 0,4 кВ от ТП 92 ул.Машиностроителей, д.40б вв.2 | 1983 | 0.192 | АВВБ 3х120+1х35
1070 | [31 empty] | КЛ-0,4 кВ от ТП-92 | КЛ 0,4 кВ от ТП 92 ул.Машиностроителей, д.42 вв.1 | 1985 | 0.11 | АВБШв 4х120
1071 | [31 empty] | КЛ-0,4 кВ от ТП-92 | КЛ 0,4 кВ от ТП 92 ул.Машиностроителей, д.42 вв.2 | 1985 | 0.11 | АВБШв 4х120
1072 | [31 empty] | КЛ-0,4 кВ от ТП-92 | КЛ 0,4 кВ от ТП 92 ул.Пролетарской Диктатуры, д.50 вв.1 | 1986 | 0.06 | АВВГ 3х120+1х35
1073 | [31 empty] | КЛ-0,4 кВ от ТП-92 | КЛ 0,4 кВ от ТП 92 ул.Пролетарской Диктатуры, д.50 вв.2 | 1986 | 0.06 | АВВГ 3х95+1х35
1074 | [31 empty] | КЛ-0,4 кВ от ТП-92 | КЛ 0,4 кВ от ТП 92 ул.Связи, д.6 вв.1 | 1987 | 0.22 | ААШВ 3х120+1х35
1075 | [31 empty] | КЛ-0,4 кВ от ТП-92 | КЛ 0,4 кВ от ТП 92 ул.Связи, д.6 вв.2 | 1987 | 0.22 | ААШВ 3х95+1х35
1076 | [31 empty] | КЛ-0,4 кВ от ТП-92 | КЛ 0,4 кВ ТП 92 ВРУ1 д.50 - ВРУ2 д.50 вв.1 | 1986 | 0.1 | АВВГ 3х120+1х35
1077 | [31 empty] | КЛ-0,4 кВ от ТП-92 | КЛ 0,4 кВ ТП 92 ВРУ1 д.50 - ВРУ2 д.50 вв.2 | 1986 | 0.1 | АВВГ 3х95+1х35
1078 | [31 empty] | КЛ-0,4 кВ от ТП 92 до КК-2-ТП 92 ф. ИП Салаев (20) | КЛ 0,4 кВ от ТП 92 ул.Пролетарской Диктатуры, д.47а | 2022 | 0.186 | АПвБшП 4х120
1079 | [31 empty] | КЛ-0,4 кВ от ТП-92 | КЛ 0,4 кВ ул.Пролетарской Диктатуры д.50 ВРУ1 - ул.Пролетарской Диктатуры д.50 ВРУ2 вв.1 | 1986 | 0.1 | АВВГ 3х120+1х35
1080 | [31 empty] | КЛ-0,4 кВ от ТП-92 | КЛ 0,4 кВ ул.Пролетарской Диктатуры д.50 ВРУ1 - ул.Пролетарской Диктатуры д.50 ВРУ2 вв.2 | 1986 | 0.1 | АВВГ 3х95+1х35
1081
1082 | 37.7 | [10 empty] | КЛ-10кВ от ТП-99 до ТП-92 (20) | КЛ 10 кВ ТП 92 - ТП 99 | 0.364 | 2020 | АПвПу2г 1х150/50 | Оборудование ТП-99 | 99 | 1990 | ЗТП 2-х трансф. (II СШ) | 1х400 | [10 empty] | КЛ-0,4 кВ от ТП-99 | КЛ 0,4 кВ от ТП 99 д.6 | 2004 | 0.22 | АВБбШв 4х95
1083 | [31 empty] | КЛ-0,4 кВ от ТП-99 | КЛ 0,4 кВ от ТП 99 ул.Связи, д.3 вв.2 | 1992 | 0.06 | АСБу 3х95+1х35
1084 | [31 empty] | КЛ-0,4 кВ от ТП-99 | КЛ 0,4 кВ от ТП 99 школа 9, д.47 вв.2 | 1990 | 0.08 | АСБУ 3х120+1х35
1085 | [31 empty] | КЛ-0,4 кВ от ТП-99 | КЛ 0,4 кВ ул.Связи д.3 - ул.Связи д.19б вв.2 | 1994 | 0.07 | АПБбШв 4х50
1086 | 37.8 | [10 empty] | КЛ-10 кВ от ТП-37 - ТП 128 ф.147-11 (20) | КЛ 10 кВ РТП 37 - ТП 128 | 0.555 | 2022 | АПвПу2г 1х120/70 | Оборудование ТП-128 (20) | 128 | 2022 | КТП 2-х трансф. (II СШ) | 1х250
1087
1088 | 37.9 | [10 empty] | КЛ-10 кВ от РП-70 | КЛ 10 кВ РП 70 - ТП 70 (Т2) | 0.041 | 1977 | ААШв 3х70-10 | Оборудование ТП-70 | 70 | 1978 | ЗТП 2-х трансф. (II СШ) | 1х1000 | [10 empty] | КЛ-0,4 кВ от РП-70 | КЛ 0,4 кВ от ТП 70 4ЩСУ котельная вв.2 | 1977 | 0.047 | АПВБ 3х10+1х6
1089 | [31 empty] | КЛ-0,4 кВ от РП-70 | КЛ 0,4 кВ от ТП 70 4ЩСУ котельная вв.2 | 1977 | 0.053 | АВВГ 4х50
1090 | 37.10 | [10 empty] | КЛ-10 кВ от РП-70 | КЛ 10 кВ РП 70 - ТП 70 КОС | 0.67 | 1989 | ААБл 3х95-10 | Оборудование ТП КОС | КОС | 1989 | ЗТП 2-х трансф. (II СШ) | 1х1000
1091
1092 | 37.11 |  | ВЛ-10 кВ от РП-70 до ТП-68 | ВЛ 10 кВ РП 70 - ТП 68 | 1.348 | 1974 | СИП-3 1х70 | 22 |  |  | 22 | КЛ-10 кВ от РП-70 до ТП-68 | КЛ 10 кВ РП 70 - ТП 68 (РП 70 - оп.1) | 0.1 | 1978 | АСБ 3х95-10 | Оборудование ТП-68 | 68 | 1975 | ЗТП 2-х трансф. | 2х400
1093 | [11 empty] | КЛ-10 кВ от РП-70 до ТП-68 | КЛ 10 кВ РП 70 - ТП 68 (оп.23 - ТП 68) | 0.705 | 2000 | АСБ 3х70-1
1094
1095 | 37.12 |  | ВЛ-10 кВ от РП-70 до ТП-68 | Отпайка от оп.№14 ВЛ 10 кВ РП 70 - ТП 68 ф.147-11 | 0.033 | 1974 | СИП-3 1х70 | 1 |  |  | 1 | [5 empty] | КТП-69 10/0,4кВ | 69 | 2014 | КТП 1 трансф. | 1х100 | ВЛ-0,4 кВ от КТП-69 | 0.578 | ВЛ 0,4 кВ от ТП 69 ф.Артиллеристов | 0.578 | 1991 | СИП-4 4х70+1х25 | 21 |  |  | 21
1096 | [21 empty] | ВЛ-0,4 кВ от КТП-69 | 0.925 | ВЛ 0,4 кВ от ТП 69 ф.Большая Заводская | 0.925 | 1991 | СИП-4 4х95+1х25 | 32 |  |  | 32
1097
1098 | 37.13 | [10 empty] | КЛ-10 кВ РП-700 - ТП-30 ф.14-11 (20) | КЛ 10 кВ РП 700 яч.13 - ТП 30 яч.4 | 1.51 | 2020 | АПвПу2г 1х185/70 | Оборудование ТП-30 | 30 | 1989 | ЗТП 2-х трансф. (I СШ) | 1х250 | [10 empty] | КЛ-0,4 кВ от ТП-30 | КЛ 0,4 кВ от ТП 30 ф.Советский вв.1 | 2007 | 0.157 | АВБбШв 4х95
1099 | [11 empty] | КЛ-10 кВ от ТП-30 | КЛ 10 кВ ТП 30 - ТП 80 | 0.39 | 2013 | ААШвУ 3х120-10
1100
1101
1102 | 37.14 |  | ВЛ-10 кВ от ТП-34 до оп.18 к ТП-80 | ВЛ 10 кВ ТП 34 - ТП 80 (оп.17 - ТП 80) | 0.196 | 1960 | СИП-3 1х70 | 4 |  |  | 4 | КЛ-10 кВ от оп. 18 ВЛ-10кВ от ТП-34 до ТП-80 | КЛ 10 кВ ТП 80 - оп.20 (ТП 80 - оп.20) | 0.35 | 1958 | АСБ 3х95-10 |  | 80
1103 | [11 empty] | КЛ-10 кВ от оп. 18 ВЛ-10кВ от ТП-34 до ТП-80 | КЛ 10 кВ ТП 80 - ТП 34 (оп.17 - ТП 34) | 0.045 | 1958 | АПВБ 3х70
1104
1105 | 37.15 | [10 empty] | КЛ-10 кВ от ТП-30-ТП-27 | КЛ 10 кВ ТП 30 - ТП 225 | 0.31 | 1989 | АСБ2л 3х120-1 | Оборудование ТП-225 (20) | 225 | 2020 | КТП 1 трансф. | 1х100
1106
1107 | 37.16 | [10 empty] | КЛ-10 кВ от ТП-30-ТП-27 | КЛ 10 кВ ТП 225 - ТП 27 | 0.662 | 1989 | АСБ2л 3х120-1 | Оборудование КТП-27 (20) | 27 | 2017 | КТПн 1 трансф. | 1х250 | ВЛ-0,4 кВ от ТП-27 | 0.567 | ВЛ 0,4 кВ от ТП 27 ф.Римского-Корсакова Л-1 | 0.567 | 1965 | СИП-2 3х95+1х95+1х25 | 18 |  |  | 18 | ВЛ-0,4 кВ от ТП-27 | КЛ 0,4 кВ от ТП 27 оп.1 ф.Л-1 Римского-Корсакова | 1965 | 0.056 | АПвБбШв 4х95
1108 |  |  | ВЛ- 10 кВ от ТП-27 до ТП-35 | ВЛ 10 кВ ТП 27 - ТП 35 | 0.415 | 1984 | СИП-3 1х70 | 7 |  |  | 7 | КЛ-0,4 кВ от ТП-27 | КЛ 10 кВ ТП 27 - ТП 35 (ТП 27 - оп.1) | 0.085 | 2016 | АПВБ 3х120 | [5 empty] | ВЛ-0,4 кВ от ТП-27 | 1.854 | ВЛ 0,4 кВ от ТП 27 ф.Гагарина Л-2 | 1.226 | 1965 | СИП-4 4х25 | 35 |  |  | 35 | ВЛ-0,4 кВ от ТП-27 | КЛ 0,4 кВ от ТП 27 ф.Л-2 Гагарина | 2016 | 0.105 | АПвБбШв 4х95
1109 | [11 empty] | КЛ-10 кВ от ТП-27-ТП-26, ТП-35 | КЛ 10 кВ ТП 27 - ТП 35 (оп.6 - ТП 35) | 0.25 | 1982 | СБ 3х95 | [8 empty] | 0.628 |  | СИП-2 3х95+1х95+1х25
1110 | [21 empty] | ВЛ-0,4 кВ от ТП-27 | 3.641 | ВЛ 0,4 кВ от ТП 27 ф.Песочная Л-3 | 3.207 | 1965 | СИП-2 3х95+1х95+1х25 | 42 |  |  | 42 | ВЛ-0,4 кВ от ТП-27 | КЛ 0,4 кВ от ТП 27 ф.Л-3 Песочная | 2016 | 0.105 | АПвБбШв 4х95
1111 | [24 empty] | 0.433 |  | СИП-4 4х25
1112 | [21 empty] | ВЛ-0,4 кВ от ТП-27 | 0.838 | ВЛ 0,4 кВ от ТП 27 ф.Ф.Гора Л-4 | 0.735 | 1965 | СИП-2 3х95+1х95+1х25 | 34 |  |  | 34 | ВЛ-0,4 кВ от ТП-27 | КЛ 0,4 кВ от ТП 27 оп.1 ф.Л-4 Фишева Гора | 2016 | 0.095 | АПвБбШв 4х95
1113 | [24 empty] | 0.094 |  | СИП-4 4х25
1114 | [24 empty] | 0.009 |  | СИП-4 2х25
1115 | [21 empty] | ВЛ-0,4 кВ от ТП-27 | 0.695 | ВЛ 0,4 кВ от ТП 27 ф.Северная Л-5 | 0.059 | 1965 | СИП-4 2х25 | 28 |  |  | 28 | ВЛ-0,4 кВ от ТП-27 | КЛ 0,4 кВ от ТП 27 ф.Л-5 Северная | 1965 | 0.056 | АПвБбШв 4х95
1116 | [24 empty] | 0.24 |  | СИП-2 3х95+1х95+1х25
1117 | [24 empty] | 0.248 |  | СИП-2 3х70+1х70+1х25
1118 | [24 empty] | 0.124 |  | СИП-2 3х35+1х50+1х25
1119 | [24 empty] | 0.012 |  | СИП-4 4х25
1120 | [24 empty] | 0.012 |  | СИП-4 2х16
1121 | [21 empty] | ВЛ-0,4 кВ от ТП-27 | 0.455 | ВЛ 0,4 кВ от ТП 27 ф.Шлюз Л-6 | 0.455 | 1965 | СИП-2 3х35+1х50+1х25 | 5 |  |  | 5 | ВЛ-0,4 кВ от ТП-27 | КЛ 0,4 кВ от ТП 27 ф.Л-6 Шлюз | 2016 | 0.053 | АПвБбШв 4х95
1122
1123 | 37.17 |  | ВЛ-10 кВ от ТП-27 до ТП-29 | ВЛ 10 кВ ТП 27 - ТП 29 | 0.42 | 1977 | СИП-3 1х70 | 14 |  |  | 14 | [5 empty] | КТП-29 | 29 | 2016 | КТП 1 трансф. | 1х250 | ВЛ-0,4 кВ ф. | 0.987 | ВЛ 0,4 кВ от ТП 29 КЛ 0,4 кВ от ф.Заболотье | 0.858 | 2010 | СИП-4 4х95 | 22 |  |  | 22 | КЛ-0,4 кВ от КТП-29 | КЛ 0,4 кВ от ТП 29 ф.Заболотье | 2016 | 0.052 | АПвБбШв 4х95
1124 | [24 empty] | 0.03 |  | СИП-2 2х16
1125 | [24 empty] | 0.099 |  | СИП-4 4х50
1126 | [21 empty] | ВЛ-0,4 кВ от КТП-29 | 1.2854 | ВЛ 0,4 кВ от ТП 29 ф.Саши Забелина | 0.08 | 1963 | СИП-4 4х50 | 46 |  |  | 46 | КЛ-0,4 кВ от КТП-29 | КЛ 0,4 кВ от ТП 29 ф.Саши Забелина | 2016 | 0.037 | АВБбШв 4х70
1127 | [24 empty] | 1.04 |  | СИП-2 3х95+1х95+1х25
1128 | [24 empty] | 0.095 |  | СИП-4 4х16
1129 | [24 empty] | 0.01 |  | СИП-2 3х70+1х70
1130 | [24 empty] | 0.06 |  | СИП-4 2х16
1131
1132 | 37.18 |  | ВЛ-10 кВ от ТП-27 до ТП-28, ТП-29 | ВЛ 10 кВ ТП 27 оп.4 - ТП 115 (оп.4 - ТП 115) | 0.084 | 2016 | СИП-3 1х50 | 3 |  |  | 3 | [5 empty] | Оборудование ТП-115 (20) | 115 | 2016 | КТПн 1 трансф. | 1х250 | ВЛ-0,4 кВ от ТП-114 (20) | 0.746 | ВЛ 0,4 кВ от ТП 115 ф.ул.Заболотская | 0.21 | 2016 | СИП-2 3х95+1х95+1х25 | 27 |  |  | 27 | Оборудование ТП-115 (20) | КЛ 0,4 кВ от ТП 115 ф.ул.Заболотская | 2016 | 0.094 | АПвБбШп 4х95
1133 | [24 empty] | 0.26 |  | СИП-2А 4х25+1х35
1134 | [24 empty] | 0.12 |  | СИП-2 3х95+1х95
1135 | [24 empty] | 0.02 |  | СИП-4 4х16
1136 | [24 empty] | 0.1 |  | СИП-4 4х35
1137 | [21 empty] | ВЛ-0,4 кВ от ТП-114 (20) | 0.579 | ВЛ 0,4 кВ от ТП 115 ф.ул.Северная | 0.031 | 2016 | СИП-2 4х25+2х16 | 23 |  |  | 23 | Оборудование ТП-115 (20) | КЛ 0,4 кВ от ТП 115 ф.ул.Северная | 2016 | 0.044 | АПвБбШп 4х95
1138 | [24 empty] | 0.533 |  | СИП-2 3х95+1х95+1х25
1139 | [24 empty] | 0.015 |  | СИП-4 4х25+2х16
1140
1141 | 37.19 |  | ВЛ-10 кВ от ф.4-01 до ТП-116 | ВЛ 10 кВ ТП 27 - ТП 116 (оп.15 - ТП 116) | 0.285 | 2017 | СИП-3 1х50 | 13 |  |  | 13 | [5 empty] | Оборудование ТП-116 (20) | 116 | 2017 | КТПн 1 трансф. | 1х250 | ВЛ-0,4 кВ от ТП-116 | 0.42 | ВЛ 0,4 кВ от ТП 116 ф.Соминская Л-1 | 0.32 | 2017 | СИП-2А 3х95+1х95+1х25 | 14 |  |  | 14
1142 | [24 empty] | 0.1 |  | СИП-2 3х95+1х95+1х25
1143 | [21 empty] | ВЛ-0,4 кВ от ТП-116 | 0.801 | ВЛ 0,4 кВ от ТП 116 ф.Ольховая Л-2 | 0.801 | 2017 | СИП-2 3х95+1х95+1х25 | 14 |  |  | 14
1144 | [21 empty] | ВЛ-0,4 кВ от РУ-0,4 кВ ТП-116 | 0.63 | ВЛ 0,4 кВ от ТП 116 ф.Бульвар Де-Воланта Л-3 | 0.63 | 2018 | СИП-2 3х95+1х95+1х25 | 20 |  |  | 20
1145 | [21 empty] | ВЛ-0,4 кВ от ТП- 116 | 0.268 | ВЛ 0,4 кВ от ТП 116 ф.Ланская Л-4 | 0.268 | 2018 | СИП-2 3х120+1х95+1х25 |  |  | 15 | 15
1146 | [21 empty] | ВЛ-0,4 кВ от ТП- 116 | 0.074 | ВЛ 0,4 кВ от ТП 116 ф.Ланская Л-4 | 0.074 | 2018 | СИП-2 3х120+1х95+1х25 |  |  | 3 | 3
1147
1148 | 37.20 |  | ВЛ-10 кВ от ТП-27 до ТП-28, ТП-29 | ВЛ 10 кВ ТП 27 - ТП 28 (оп.15 - ТП 28) | 0.162 | 2016 | СИП-3 1х70 | 1 |  |  | 1 | [5 empty] | КТП-28 | 28 | 2010 | КТП 1 трансф. | 1х160 | ВЛ-0,4 кВ от КТП-28 | 0.617 | ВЛ 0,4 кВ от ТП 28 ф.Коттеджи | 0.02 | 2003 | СИП-2 4х25 | 20 |  |  | 20 | КЛ-0,4 кВ от КТП-28 | КЛ 0,4 кВ от ТП 28 оп.1 ф.Коттеджи | 2015 | 0.648 | АВБбШв 4х120
1149 | [24 empty] | 0.176 |  | СИП-2 3х95+1х95+1х25
1150 | [24 empty] | 0.421 |  | СИП-2А 3х95+1х95+1х25
1151 | [21 empty] | ВЛ-0,4 кВ ф. | 1.024 | ВЛ 0,4 кВ от ТП 28 ф.Троицкий | 0.611 | 2010 | СИП-4 4х95 | 39 |  |  | 39 | КЛ-0,4 кВ от КТП-28 | КЛ 0,4 кВ от ТП 28 ф.Троицкий | 2010 | 0.035 | АВБбШв 4х95
1152 | [24 empty] | 0.413 |  | СИП-2 3х95+1х95+1х25
1153 | [21 empty] | ВЛ-0,4 кВ от КТП-28 | 1.445 | ВЛ 0,4 кВ от ТП 28 ф.Ф.Гора Л-1 | 0.14 | 1963 | СИП-2 3х50+1х70 | 68 |  |  | 68 | КЛ-0,4 кВ от КТП-28 | КЛ 0,4 кВ от ТП 28 ф.Фишева Гора Л-1 | 2010 | 0.02 | АВБбШв 5х95
1154 | [24 empty] | 0.165 |  | СИП-2 2х16
1155 | [24 empty] | 1.025 |  | СИП-2 3х95+1х95+1х25
1156 | [24 empty] | 0.1 |  | СИП-2 3х95+1х95
1157 | [24 empty] | 0.015 |  | СИП-4 2х16
1158 | [21 empty] | ВЛ-0,4 кВ от КТП-28 | 0.84 | ВЛ 0,4 кВ от ТП 28 ф.Ф.Гора Л-2 | 0.052 | 1963 | СИП-4 4х16 | 53 |  |  | 53 | КЛ-0,4 кВ от КТП-28 | КЛ 0,4 кВ от ТП 28 ф.Фишева Гора Л-2 | 2010 | 0.02 | АВБбШв 4х95
1159 | [24 empty] | 0.6 |  | СИП-2 3х95+1х95+1х25
1160 | [24 empty] | 0.04 |  | СИП-2 2х16
1161 | [24 empty] | 0.123 |  | СИП-2А 3х95+1х95
1162 | [24 empty] | 0.025 |  | СИП-4 2х16
1163 | [21 empty] | ВЛ-0,4 кВ от КТП-28 | 0.9417 | ВЛ 0,4 кВ от ТП 28 ф.Ф.Гора Л-3 | 0.136 | 1963 | СИП-4 4х16 | 39 |  |  | 39 | КЛ-0,4 кВ от КТП-28 | КЛ 0,4 кВ от ТП 28 ф.Фишева Гора Л-3 | 2010 | 0.02 | АВБбШв 4х95
1164 | [24 empty] | 0.83 |  | СИП-2 3х95+1х95+1х25
1165
1166 | 37.21 |  | КЛ-10 кВ от ТП-28 до РП 114 | ВЛ 10 кВ ТП 28 - РП 114 (ТП 28 оп.16 - РП 114 оп.17) | 0.08 | 2016 | СИП-3 1х70 | 2 |  |  | 2 | КЛ-10 кВ от ТП-28 до РП 114 | КЛ 10 кВ РП 114 - ТП 28 (РП 114 - оп.17) | 0.375 | 2016 | АПВБ 3х120 | Оборудование РП-114 | 114 | 2017 | РП
1167 | [11 empty] | КЛ-10 кВ от РП-114 до РП-67 | КЛ 10 кВ РП 114 - РП 67 | 1.68 | 2019 | АСБ2л 3х185-10
1168
1169
1170 | 37.22 | [10 empty] | КЛ-10 кВ от РП-114 до ТП-118 | КЛ 10 кВ РП 114 - ТП 118 | 0.272 | 2018 | АСБ2л 3х120-1 | Оборудование БКТП-118 | 118 | 2018 | БКТП 2-х трансф. (I СШ) | 1х250 | [10 empty] | КЛ-0,4 кВ от ТП-118 до ВРУ | КЛ 0,4 кВ от ТП 118 ул.Пещерка, д.5 ФОК вв.1 | 2019 | 0.025 | АВБбШв 4х70
1171
1172 | 38.1 | фидер 147-12 | [9 empty] | КЛ-10 кВ от ПС-147 до РП-10 кВ Котельная (20) | КЛ 10 кВ ф.147-12 - РП 113 | 3.885 | 2016 | АСБ2л 3х240-10 | Оборудование РП-10 кВ Котельная (20) | 113 | 2016 | РП (II СШ)
1173
1174 | 38.2 | [10 empty] | КЛ-10 кВ от РП-10 Котельная до РП-500 (20) | КЛ 10 кВ РП 113 яч.11 - РП 500 яч.14 | 1.704 | 2017 | АСБ2л 3х120-10 | Оборудование РП-500 | 500 | 2017 | РП (II СШ)
1175 | [11 empty] | КЛ от РП 500 до ТП ТМНД (20) | КЛ 10 кВ РП 500 яч.4 - ТП ТМНД яч.1 | 0.69 | 2012 | АСБ2л 3х120-1
1176 | [11 empty] | КЛ-10 кВ РЛ-500-Р-4 (20) | КЛ 10 кВ РП 500 яч.11 - РП 4 яч.4 | 0.274 | 2017 | АСБ2л 3х120-10
1177 | [11 empty] | КЛ-10 кВ направлением ТП-66 до РП-500 (20) | КЛ 10 кВ РП 500 - ТП 66 | 0.444 | 2017 | АСБ2л 3х120-10
1178
1179 | 39.1 | фидер 147-07 | [9 empty] | КЛ-10 кВ от ПС-147 до РП-10 кВ Котельная (20) | КЛ 10 кВ ф.147-07 - РП 113 | 3.842 | 2016 | АСБ2л 3х240-10 | Оборудование РП-10 кВ Котельная (20) | 113 | 2016 | РП (I СШ)
1180
1181 | 39.2 | [10 empty] | КЛ-10 кВ от РП-10 Котельная до РП-500 (20) | КЛ 10 кВ РП 113 яч.12 - РП 500 яч.1 | 1.712 | 2017 | АСБ2л 3х120-10 | Оборудование РП-500 | 500 | 2017 | РП (I СШ)
1182 | [11 empty] | КЛ-10 кВ РП500-ТП-ТМНД (20) | КЛ 10 кВ РП 500 яч.4 - ТП ТМНД яч.1 | 0.683 | 2012 | АСБ2л 3х120-1
1183 | [11 empty] | КЛ-10 кВ РЛ-500-Р-4 (20) | КЛ 10 кВ РП 500 яч.5 - РП 4 яч.2 | 0.273 | 2017 | АСБ2л 3х120-10
1184 | 40.1 | фидер 162-03 | ВЛ 10 кВ ф.162-03 - ТП 162-03-17 |  | 1.296 | СИП-3 1х50
1185 | 41 | фидер 5-01 | Отпайка от ВЛ 10 кВ от оп.9 - ТП 05-01-08 |  | 0.05 | СИП-3 1х50 | [10 empty] | ТП 05-01-08 Пяхта |  | ТМГ 25/10-У1 | КТП | ТМГ 25/10-У1
1186 | 42 | фидер 6-12 | Отпайка от ВЛ 10 кВ от оп.35 - ТП 6-12-05 |  | 0.04 | СИП-3 1х50 | [10 empty] | ТП 6-12-05 Коськово |  | ТМГ 25/10-У1 | СТП | ТМГ 25/10-У1
1187 | 43 | фидер 11-03 | Отпайка от ВЛ 10 кВ от оп.234 - ТП 11-03-15 |  | 0.012 | СИП-3 1х50 | [10 empty] | ТП 11-03-15 Теренино |  | ТМГ-25/10 [10/0,4 У/Ун-12] | КТП | ТМГ-25/10 [10/0,4 У/Ун-12]
1188 | 44 | фидер 11-04 | Отпайка от ВЛ 10 кВ от оп.17 - ТП 11-4-01 |  | 0.05 | СИП-3 1х50 | [10 empty] | ТП 11-04-01 Ганьково |  | ТМГ-40/10 | КТП | ТМГ-40/10
1189 | 45 | фидер 162-03 | Отпайка от ВЛ 10 кВ от оп.7 - ТП 162-03-б/н Усть-Шомушка |  | 0.798 | СИП-3 1х50 | [10 empty] | ТП 162-03-б/н Усть-Шомушка |  | ТМГ-25/10 [10/0,4 У/Ун-12] | СТП | ТМГ-25/10 [10/0,4 У/Ун-12]

## Кириши
Перечень и состав объектов электрических сетей филиала АО «ЛОЭСК» «Восточные электрические сети» РЭС г. Кириши
№ п/п | № объекта | Наимен. Фидера
|  |  | Наименование основного средства | Диспетчерское наименование | Протяженность, км | Год ввода | Марка провода | Количество опор |  |  |  | Наименование основного средства | Диспетчерское наименование | Протяжённость , км. | Год ввода. | Марка кабеля. | Наименование основного средства | Дисп. № | Год ввода | Тип | Кол-во тр-ров, мощность | Наименование основного средства | Протяжённость общая, км | дисрпетчерское наименование | Протяжённость, км | Год ввода | Марка провода | Количество опор |  |  |  | Наименование основного средства | Диспетчерское наименование | Протяжённость, км | Год ввода | Марка кабеля | Примечание
[8 empty] | ж/б | на ж/б прист. | деревянные ССА | всего | [16 empty] | ж/б | на ж/б прист. | деревянные ССА | всего
1 | 2 | 3 | 5 | 6 | 7 | 8 | 9 | 10 | 11 | 12 | 13 | 15 | 16 | 17 | 18 | 19 | 21 | 22 | 23 | 24 | 25 | 27 | 28 | 29 | 30 | 31 | 32 | 33 | 34 | 35 | 36 | 38 | 39 | 40 | 41 | 42 | 43
1. |  | ПС 40 35/10 ф.5 | [9 empty] | КЛ-10 кВ ЦРП ф.5 - ТП-100 | КЛ 10 кВ ЦРП ф.5 - ТП-100 | 0.218 | 1979 | АСБ-10 3х50
2. |  | ПС 40 35/10 ф.6 | [9 empty] | КЛ-10 кВ ЦРП ф.6 - ТП-101 | КЛ 10 кВ ЦРП ф.6 - ТП-101 | 0.27 | 2006 | АСБ2лГ 3x120
3. |  | ПС 40 35/10 ф.7 | [9 empty] | КЛ-10 кВ ЦРП ф.7-ТП-11 | КЛ-10 кВ ЦРП ф.7-ТП-11 | 1.262 | 1963 | АСБ-10 3x95 | Здание ТП-11 | 11 | 1963 | ТП | 1х400 | [10 empty] | КЛ-0,4 кВ от ТП-11 | КЛ 0,4 кВ от ТП 11 КК 0,4 кВ пр-кт. Ленина д.4А (Л-2) | 0.222 | 1977 | АВВБ-1 3x50 + 1x25
[17 empty] | Силовое оборудование ТП-11 |  | 2020 | [13 empty] | КЛ 0,4 кВ от ТП 11 КК 0,4 кВ пр-кт. Ленина д.4А (Л-3) | 0.221 | 1964 | АВВБ-1 3x50 + 1x25
[33 empty] | КЛ 0,4 кВ от ТП 11 КК 0,4 кВ пр-кт. Ленина д.12 (Л-4) | 0.048 | 1980 | АВВГ-1 3x95
[33 empty] | КЛ 0,4 кВ от ТП 11 КК 0,4 кВ пр-кт. Ленина д.12 (Л-5) | 0.048 | 2004 | АВВГ-1 4x120
[33 empty] | КЛ 0,4 кВ от ТП 11 КК 0,4 кВ пр-кт. Ленина д.8 | 0.128 | 1977 | ААБ-1 3x95
[33 empty] | КЛ 0,4 кВ от ТП 11 КК 0,4 кВ пр-кт. Ленина д.6 | 0.288 | 1969 | АСБ-1 3x70 + 1x35
[33 empty] | КЛ 0,4 кВ КК 0,4 кВ пр-кт. Ленина д.6 - КК 0,4 кВ пр-кт. Ленина д.8 (от ТП 11) | 0.176 | 1977 | АСБ-1 3x70 + 1x35
[33 empty] | КЛ 0,4 кВ КК 0,4 кВ пр-кт. Ленина д.12 - КК 0,4 кВ пр-кт. Ленина д.16 (от ТП 11) | 0.163 | 1965 | АВРГ-1 3x50 + 1x25
[33 empty] | КЛ 0,4 кВ КК 0,4 кВ пр-кт. Ленина д.4А - КК 0,4 кВ пр-кт. Ленина д.4 (от ТП 11) | 0.08 | 1977 | АПВБ-1 3x50 + 1x25
[12 empty] | КЛ-10 кВ ТП-11-ТП-10 | КЛ 10 кВ ТП-11 - ТП-10 | 0.254 | 1965 | АСБ-10 3x95 | Здание ТП-10 | 10 | 1965 | ТП | 2х400 | [10 empty] | КЛ-0,4 кВ от ТП-10 | КЛ 0,4 кВ от ТП 10 ул. Пионерская д. 10 МЦ "Малс" (Л-11) | 0.043 | 1966 | АПВБ-1 3x50 + 1x25
[17 empty] | Силовое оборудование ТП-10 | [16 empty] | 0.043 | 1966 | АПВБ-1 3x50 + 1x25
[33 empty] | КЛ 0,4 кВ от ТП 10 ул. Пионерская д. 10 МЦ "Малс" (Л-9) резерв | 0.043 | 1966 | АПВБ-1 3x50 + 1x25
[34 empty] | 0.043 | 1966 | АПВБ-1 3x50 + 1x25
[33 empty] | КЛ 0,4 кВ от ТП 10 ул. Пионерская д. 8; ул. Советская д. 11 | 0.096 | 1967 | АПВБ-1 3x70 + 1x25
[33 empty] | КЛ 0,4 кВ от ТП 10 ул. Советская д.13; ул. Советская д.15 | 0.225 | 1965 | ААБ-1 3x95
[33 empty] | КЛ 0,4 кВ от ТП 10 ул. Советская д.15 КК 0,4 кВ | 0.223 | 2015 | АВБбШв-1 4х120
[33 empty] | КЛ 0,4 кВ от ТП 10 пр-кт. Ленина д. 16 | 0.108 | 1965 | АПВБ-1 3x95 + 1x25
[33 empty] | КЛ 0,4 кВ от ТП 10 пр-кт. Ленина д. 18 | 0.139 | 1965 | АПВБ-1 3x70 + 1x25
[33 empty] | КЛ 0,4 кВ от ТП 10 пр-кт. Ленина д. 18 магазин | 0.14 | 1965 | АПВБ-1 3x70 + 1x25
[33 empty] | КЛ 0,4 кВ КК 0,4 кВ ул. Советская д.15 - КК 0,4 кВ ул. Советская д.13 (от ТП 10) | 0.15 | 1965 | АПВБ-1 3x70 + 1x25
[33 empty] | КЛ 0,4 кВ КК 0,4 кВ ул. Пионерская д.8 - КК 0,4 кВ ул. Советская д.11 (от ТП 10) | 0.074 | 1967 | АПВБ-1 3x70 + 1x25
[12 empty] | КЛ-10 кВ ТП-10-ТП-7 | КЛ-10 кВ ТП-10-ТП-7 | 0.332 | 1968 | АСБ-10 3x95 | Здание ТП-7 | 7 | 1989 | ТП | Т-1 400 | [10 empty] | КЛ-0,4 кВ от ТП-7 | КЛ 0,4 кВ КК 0,4 кВ ул. Советская д.9А "Волхов" - ВРУ ул. Советская д.9 (от ТП 7) | 0.023 | 1965 | АВВГ-1 4х70
[17 empty] | Силовое оборудование ТП-7 | [15 empty] | КЛ 0,4 кВ от ТП 7 ул. Пионерская д.6 школа № 1 Ввод 2 резерв | 0.187 | 1977 | ААШв-1 3x120
[33 empty] | КЛ 0,4 кВ от ТП 7 ул. Пионерская д.6 школа № 1 Ввод 2 (Л-10) | 0.19 | 1977 | ААШв-1 3x120
[33 empty] | КЛ 0,4 кВ от ТП 7 ул. Пионерская д.6 школа № 1 Ввод 1 (Л-1) | 0.0155 | 2004 | ААШв-1 3x120
[33 empty] | КЛ 0,4 кВ от ТП 7 ул. Комсомольская д.5 Школа № 2 ввод 1 (Л-7) | 0.1 | 1974 | ААШв-1 3x120
[33 empty] | КЛ 0,4 кВ от ТП 7 ул. Комсомольская д.5 Школа № 2 ввод.2 (Л-11) | 0.101 | 1974 | ААШв-1 3x120
[33 empty] | КЛ 0,4 кВ от ТП 7 Стадион Энергетик (Л-5) | 0.218 | 2012 | ААБ-1 3x95
[33 empty] | КЛ 0,4 кВ от ТП 7 Стадион Энергетик (Л-14) | 0.207 | 2012 | АСБ-1 3х70 + 1х35
[33 empty] | КЛ 0,4 кВ от ТП 7 ул. Советская д.11 (Л-4) | 0.136 | 1984 | АПВБ-1 3х70+1х25
[34 empty] | 0.136 | 1984 | АПВБ-1 3х70+1х25
[33 empty] | КЛ 0,4 кВ от ТП 7 ул. Советская д.7 (Л-3) | 0.06 | 1965 | АВВГ 3х150+1х70
[33 empty] | КЛ 0,4 кВ от ТП 7 ул. Советская д.7 (Л-13) | 0.061 | 1965 | ВВГ 3х70+1х35
[33 empty] | КЛ 0,4 кВ КК 0,4 кВ ул. Советская д.11 - КК 0,4 кВ ул. Пионерская д.8 (от ТП 7) | 0.087 | 1967 | АПВБ-1 3х70+1х25
[32 empty] | КЛ-0,4 кВ от ТП-7 до КД ул. Советская, д. 9 (09) | КЛ 0,4 кВ от ТП 7 КК 0,4 кВ ул. Советская д.9А (Л-20) | 0.095 | 2017 | АПвБбШп-1 4х150
[33 empty] | КЛ 0,4 кВ от ТП 7 КК 0,4 кВ ул. Советская д.9А (Л-6) | 0.095 | 2017 | АПвБбШп-1 4х150
[33 empty] | КЛ 0,4 кВ от ТП 7 ВРУ ул. Советская д.9 (Общежитие) (Л-8) | 0.11 | 2017 | АПвБбШп-1 4х120
[33 empty] | КЛ 0,4 кВ от ТП 7 ВРУ ул. Советская д.9 (Общежитие) (Л-18) | 0.11 | 2017 | АПвБбШп-1 4х120
[12 empty] | КЛ-10 кВ ТП-7-ТП-9,ТП-7-ТП-14 | КЛ 10 кВ ТП-7 - ТП-14 | 0.332 | 1989 | АСБ-10 3x95 | Здание ТП-14 (09) | 14 | 2008 | БКТП | 2х400 | [10 empty] | КЛ-0,4 кВ от ТП-14 | КЛ 0,4 кВ от ТП 14 ул. Советская д. 10 МП Киришские бани | 0.058 | 0.058 | АСБ-1 4x95
[17 empty] | Здание ТП-14 (09) | [15 empty] | КЛ 0,4 кВ от ТП 14 ул. Советская д. 10 МП "Киришские бани" резерв | 0.058 | 0.058 | АСБ-1 4x95
[33 empty] | КЛ 0,4 кВ от ТП 14 ул. Советская д.12; ул. Совесткая 12А | 0.067 | 0.067 | ААШв-1 3x150
[33 empty] | КЛ 0,4 кВ от ТП 14 ул. Советская д.8 гаражи КК 0,4 кВ ООО Трейд Компани | 0.16 | 0.16 | АВБбШв-1 4x70
[33 empty] | КЛ 0,4 кВ от ТП 14 ул. Советская д. 6 Роспотребнадзор; Центр гигиены и эпидимиологии | 0.183 | 0.183 | АВБбШв-1 4x50
[33 empty] | КЛ 0,4 кВ КК 0,4 кВ ул. Советская д.12 - КК 0,4 кВ ул. Советская д.12А (от ТП 14) | 0.111 | 0.111 | АСБ-1 3х120+1х50
[32 empty] | КЛ-0,4 кВ от РУ-0,4 кВ ТП-14 до ВРУ-0,4 кВ (09) | КЛ 0,4 кВ от ТП 14 пристройка к зданию бани ул. Советская д.10 Выборский В.И. | 0.094 | 0.094 | АПвБбШп-1 4х150
[12 empty] | КЛ-10 кВ ТП-14-ТП-15,ТП-14-ТП-89 | КЛ 10 кВ ТП-14 - ТП-15 | 0.576 | 2016 | АСБ2л-10 3х120 | 2БКТП-15Н (09) | 15 | 2018 | 2БКТП | Т-1 630 | [10 empty] | КЛ-0,4 кВ от ТП-15 | КЛ 0,4 кВ от ТП 15 ул. Советская д.4 Пищеблок новый (Л-8) | 0.073 | 1984 | АВВГ-1 3x120 + 1x50
[17 empty] | Оборудование 2БКТП-15Н (09) | [16 empty] | 0.073 | 1984 | АВВГ-1 3x120 + 1x50
[33 empty] | КЛ 0,4 кВ от ТП 15 ул. Советская д.4 Пищеблок новый (Л-16) | 0.073 | 1984 | АВВГ-1 3x120 + 1x50
[34 empty] | 0.072 | 1984 | АВВГ-1 3x120 + 1x50
[33 empty] | КЛ 0,4 кВ от ТП 15 ул. Советская д.4 Бомбоубежище | 0.133 | 1984 | АСБ-1 3x95 + 1x50
[33 empty] | КЛ 0,4 кВ от ТП 15 ул. Советская д.4 аптека | 0.044 | 1989 | АВВГ-1 4x120
[33 empty] | КЛ 0,4 кВ от ТП 15 ул. Советская д.4 Главный корпус (Л-3) | 0.094 | 1984 | АВВГ-1 4x185
[33 empty] | КЛ 0,4 кВ от ТП 15 ул. Советская д.4 Главный корпус (резервный ввод) | 0.098 | 1984 | ААБ 3х50
[33 empty] | КЛ 0,4 кВ от ТП 15 ул. Советская д.4 ГРЩ-1 главный корпус | 0.094 | 1984 | АВВГ-1 4x185
[34 empty] | 0.094 | 1984 | АВВГ-1 4x185
[33 empty] | КЛ 0,4 кВ от ТП 15 ул. Советская д.4 ГРЩ-2 Главный корпус | 0.094 | 1984 | АВВГ-1 4x185
[34 empty] | 0.094 | 1984 | АВВГ-1 4x185
[33 empty] | КЛ 0,4 кВ от ТП 15 ул. Советская д.4 Котельная | 0.26 | 1984 | АВВГ-1 4x70
[33 empty] | КЛ 0,4 кВ от ТП 15 ул. Советская д.4 прачечная, котельная | 0.113 | 2000 | ВВГ-1 3x70+1x35
[34 empty] | 0.113 | 2000 | ВВГ-1 3x70+1x35
[33 empty] | КЛ 0,4 кВ от ТП 15 ул. Советская д.4 Роддом (Л-5) | 0.18 | 1984 | ААБ-1 3x70
[34 empty] | 0.18 | 1984 | ААБ-1 3x70
[33 empty] | КЛ 0,4 кВ от ТП 15 ул. Советская д.4 Роддом (Л-20) | 0.18 | 1984 | АСБ 3х95+1х35
[34 empty] | 0.18 | 1984 | АСБ 3х95+1х35
[33 empty] | КЛ 0,4 кВ от ТП 15 ул. Советская д.4 Лаборатория Отделение Гемодиализа (Л-7) | 0.096 | 1984 | ААБ-1 3х70
[33 empty] | КЛ 0,4 кВ от ТП 15 ул. Советская д.4 Лаборатория Отделение Гемодиализа (Л-18) | 0.095 | 1984 | АСБ 3х95+1х35
[33 empty] | КЛ 0,4 кВ от ТП 15 шкаф АВР | 0.145 | 1984 | ААШв-1 4х120
[33 empty] | КЛ 0,4 кВ от ТП 15 ул. Советская д.4 Инфекционное отделение (Л-6) | 0.127 | 1989 | ААБ-1 3x50
[33 empty] | КЛ 0,4 кВ от ТП 15 ул. Советская д.4 Инфекционное отделение (Л-19) | 0.125 | 1989 | ААБ-1 3x50
[33 empty] | КЛ 0,4 кВ от ТП 15 ул. Советская д.4 гаражи, морг | 0.053 | 2003 | АСБ 3х120+1х50
[17 empty] | ТП-89 | 89 | 2000 | КТПн | 2х1000
[17 empty] | Здание ТП-30 | 30 | 1979 | ТП | Т-2 630
[17 empty] | Силовое оборудование ТП-30 |  | 2018
[12 empty] | КЛ-10 кВ ТП-14-ТП-15,ТП-14-ТП-89 | КЛ 10 кВ ТП-14 - ТП-89 | 0.246 | 1973 | АСБ-10 3x120
[12 empty] | КЛ-10 кВ ТП-89 - ТП-35, ТП-89 - ТП-34 | КЛ 10 кВ ТП-89 - ТП-35 | 0.195 | 1973 | АСБ-10 3х120
[12 empty] | КЛ-10 кВ ТП-35-ТП-30,ТП-35-ТП-95 | КЛ 10 кВ ТП-35 - ТП-30 | 0.475 | 1977 | АСБ-10 3х120
4 |  | ПС 40 35/10 ф.9 | [9 empty] | КЛ-10 кВ ЦРП ф.9 - ТП-49 | КЛ 10 кВ ЦРП ф.9 - ТП-49 | 0.505 | 1985 | АСБ-10 3x120 | Здание ТП-49 | 49 | 1985 | ТП | Т-1 1000
[17 empty] | Силовое оборудование ТП-49 |  | 2017
[12 empty] | КЛ-10 кВ ТП-49 - ТП-61, ТП-49 - ТП-101 | КЛ 10 кВ ТП-61 - ТП-49 | 0.992 | 1985 | АСБ-10 3х150
5 |  | ПС 40 35/10 ф.10 | [9 empty] | КЛ-10 кВ ЦРП ф.10 - ТП-60 | КЛ 10 кВ ЦРП ф.10 - ТП-60 | 0.92 | 1980 | ААШв-10 3x95 | Здание ТП-60 | 60 | 1980 | ТП | Т-2 400 | [10 empty] | КЛ-0,4 кВ от ТП-60 | КЛ 0,4 кВ от ТП 60 ул. Ленинградская д.6 Общежитие (Л-5) | 0.16 | 1984 | ААБ-1 3x95
[17 empty] | Силовое оборудование ТП-60 | [15 empty] | КЛ 0,4 кВ от ТП 60 ул. Ленинградская д.6 Общежитие (Л-1) | 0.16 | 1984 | ААБ-1 3x95
[12 empty] | КЛ-10 кВ ЦРП ф.12-ТП-6 | КЛ 10 кВ ЦРП ф.12 - ТП-6 | 1.27 | 1964 | АСБ-10 3x95 | Здание ТП-6 | 6 | 1964 | ТП | 1х400 | [10 empty] | КЛ-0,4 кВ от ТП-6 | КЛ 0,4 кВ от ТП 6 ул. Пионерская д.7 | 0.083 | 2003 | ААШв-1 4x185
[17 empty] | Силовое оборудование ТП-6 | [15 empty] | КЛ 0,4 кВ от ТП 6 ул. Пионерская д.9 | 0.06 | 1964 | АСБ-1 3x120 + 1x50
[33 empty] | КЛ 0,4 кВ от ТП 6 ул. Пионерская д.5А д/сад № 1 | 0.077 | 1964 | АСБ-1 3x95 + 1x35
[33 empty] | КЛ 0,4 кВ от ТП 6 пр-кт. Ленина д.14 | 0.78 | 1964 | АСБ-1 3x150 + 1x50
[33 empty] | КЛ 0,4 кВ от ТП 6 пр-кт. Ленина д.14 - пр-кт. Ленина д.10 (от ТП 6) | 0.087 | 1964 | АСБ-1 3x95 + 1x50
[33 empty] | КЛ 0,4 кВ КК 0,4 кВ пр-кт. Ленина д.14 - КК 0,4 кВ ул. Пионерская д.13 (от ТП 6) | 0.143 | 1967 | АСБ-1 3x95 + 1x50
[33 empty] | КЛ 0,4 кВ КК 0,4 кВ ул. Пионерская д.9 - КК 0,4 кВ ул. Пионерская д.11 (от ТП 6) | 0.052 | 1964 | АСБ-1 3x95 + 1x50
[33 empty] | КЛ 0,4 кВ КК 0,4 кВ ул. Пионерская д.11 - КК 0,4 кВ ул. Пионерская д.13 (от ТП 6) | 0.039 | 1963 | АСБ-1 3x95 + 1x50
[33 empty] | КЛ 0,4 кВ КК 0,4 кВ ул. Пионерская д.7 - КК 0,4 кВ ул. Пионерская д.5А (от ТП 6) | 0.059 | 1964 | АСБ-1 3x95 + 1x35
[12 empty] | КЛ-10 кВ ТП-6-ТП-7 | КЛ 10 кВ ТП-6 - ТП-7 | 0.413 | 1989 | АСБ-10 3x95 | Здание ТП-7 | 7 | 1989 | ТП | Т-2 400
Силовое оборудование ТП-7
[12 empty] | КЛ-10 кВ ТП-7-ТП-9,ТП-7-ТП-14 | КЛ 10 кВ ТП-7 - ТП-9 | 0.278 | 1989 | АСБ-10 3x95 | Здание ТП-9 | 9 | 1972 | ТП | 2х400 | [10 empty] | КЛ-0,4 кВ от ТП-9 | КЛ 0,4 кВ от ТП 9 КК 0,4 кВ ул. Романтиков д.9 | 0.09 | 1974 | ААБГ-1 3x50 + 1x25
[17 empty] | Силовое оборудование ТП-9 | [15 empty] | КЛ 0,4 кВ от ТП 9 ВРУ ул. Романтиков д.9 | 0.096 | 1974 | ААБГ-1 3x50 + 1x25
[33 empty] | КЛ 0,4 кВ от ТП 9 ВРУ ул. Комсомольская д.10 (Л-5) | 0.028 | 1972 | АВВГ-1 4х95
[33 empty] | КЛ 0,4 кВ от ТП 9 ВРУ ул. Комсомольская д.10 (Л-7) | 0.028 | 1972 | АВВГ-1 4х95
[33 empty] | КЛ 0,4 кВ от ТП 9 КК 0,4 кВ ул. Комсомольская д.8 (Л-2) | 0.035 | 2013 | АВВГ-1 4х95
[33 empty] | КЛ 0,4 кВ от ТП 9 КК 0,4 кВ ул. Комсомольская д.8 (Л-6) | 0.035 | 2013 | АВВГ-1 4х95
[33 empty] | КЛ 0,4 кВ КК 0,4 кВ ул. Романтиков д.9 - ВРУ ул. Романтиков д.7 (от ТП 9) | 0.052 | 1966 | ААБГ-1 3x95
[12 empty] | КЛ-10 кВ ТП-9-ТП-5 | КЛ 10 кВ ТП-9 - ТП-5 | 0.145 | 1972 | АСБ-10 3x95 | 2 БКТП-5Н 10/0,4 кВ (09) | 5 | 2019 | 2БКТП | 1х250 | [10 empty] | КЛ-0,4 кВ от ТП-5 | КЛ 0,4 кВ от ТП 5 ул. Комсомольская д.14; кафе Теремок | 0.234 | 1972 | ААБ-1 3x95
[17 empty] | Оборудование 2БКТП-5Н (09) | [15 empty] | КЛ 0,4 кВ от ТП 5 ул. Романтиков д. 15; д.13 | 0.067 | 1965 | АПВГ-1 3х95 + 1х25
[33 empty] | КЛ 0,4 кВ от ТП 5 ул. Комсомольская д.12 д/сад № 3 (Л-1) | 0.048 | 1967 | ВВГ-1 4x185
[33 empty] | КЛ 0,4 кВ от ТП 5 ул. Комсомольская д.12 д/сад № 3 (Л-5) | 0.053 | 1967 | ВВГ-1 4x185
[33 empty] | КЛ 0,4 кВ КК 0,4 кВ ул. Романтиков д.15 - КК 0,4 кВ ул. Комсомольская д.14 (от ТП 5) | 0.121 | 1997 | ААБ-1 3x95
[33 empty] | КЛ 0,4 кВ КК 0,4 кВ ул. Романтиков д.15 - КК 0,4 кВ ул. Романтиков д.13 (от ТП 5) | 0.08 | 1964 | АСБ-1 3x95 + 1x50
[32 empty] | КЛ-0,4 кВ от ТП-5 ф. "Школа № 2" (09) | КЛ 0,4 кВ от ТП 5 ул. Комсомольская д.5 школа № 2 | 0.429 | 2021 | АПвБбШп-1 4х240
[12 empty] | КЛ-10 кВ ТП-5-ТП-8 | КЛ 10 кВ ТП-5 - ТП-8 | 0.228 | 1987 | АСБ-10 3x95 | Здание ТП-8 | 8 | 1987 | ТП | 1х630, 1х400 | [10 empty] | КЛ-0,4 кВ от ТП-8 | КЛ 0,4 кВ от ТП 8 КК 0,4 кВ ул. Романтиков д.15 | 0.098 | 1965 | АСБ-1 3х70+1х25
[17 empty] | Силовое оборудование ТП-8 | [15 empty] | КЛ 0,4 кВ от ТП 8 ул. Романтиков д.17 (Л-6) | 0.039 | 1965 | ААШв-1 3х95
[33 empty] | КЛ 0,4 кВ от ТП 8 ул. Романтиков д.17 (Л-8) | 0.039 | 1965 | ААШв-1 3х95
[33 empty] | КЛ 0,4 кВ от ТП 8 ул. Романтиков д.17 (осв.) (Л-12) | 0.039 | 1965 | ААШв-1 3х95
[33 empty] | КЛ 0,4 кВ от ТП 8 ул. Романтиков д.21 (Л-10) | 0.202 | 1983 | АВВГ-1 3х185
[33 empty] | КЛ 0,4 кВ от ТП 8 ул. Романтиков д.21 (Л-5) | 0.227 | 1983 | АВВГ-1 3х185
[33 empty] | КЛ 0,4 кВ от ТП 8 ул. Романтиков д.21 (Л-20) | 0.228 | 2018 | АВБбШв-1 4х185
[33 empty] | КЛ 0,4 кВ от ТП 8 ул. Комсомольская д.16 магазин Строитель КК 0,4 кВ (Л-4) | 0.092 | 1984 | АПВГ-1 3х95+1х35
[12 empty] | КЛ-10 кВ ТП-8-ТП-15,ТП-8-ТП-38 | КЛ 10 кВ ТП-8 - ТП-15 | 0.536 | 1982 | АСБ-10 3x95 | 2БКТП-15Н (09) | 15 | 2018 | 2БКТП | Т-2 630
Оборудование 2БКТП-15Н (09)
[12 empty] | КЛ-10 кВ от ТП-8 до ТП-114 (09) | КЛ 10 кВ ТП-8 - ТП-114 | 0.272 | 2009 | АСБ2л-10 3х95 | ТП-114 (09) | 114 | 2009 | 2БКТП | Т-2 1000 | [10 empty] | КЛ-0,4 кВ от ТП-114 до ВРУ здания на ул. Советская (09) | КЛ 0,4 кВ от ТП 114 ул. Романтиков д.8 ТЦ Мандарин (Л-2) | 0.191 | 2014 | ВБбШв-1 4х70
ТП-114 (09)
[12 empty] | КЛ 10 кВ от ТП-8 - ТП-38 (09) | КЛ 10 кВ ТП-8 - ТП-38 | 0.293 | 2022 | АПвПу2г 3х120/25
[12 empty] | КЛ-10 кВ ТП-38-ТП-90 | КЛ 10 кВ ТП-38 - ТП-90 (2) | 0.58 | 1979 | АСБ-10 3х120
[12 empty] | КЛ-10 кВ ТП-38-ТП-90 | КЛ 10 кВ ТП-90 - ТП-69 | 0.561 | 1978 | АСБ-10 3х120
7 |  | ПС 40 35/10 ф.13 | [9 empty] | КЛ-10 кВ ЦРП ф.13 - ТП-61 | КЛ 10 кВ ЦРП ф.13 - ТП-61 | 1.596 | 2006 | АСБ-10 3х120
[12 empty] | КЛ-10 кВ ф ЦРП-13 ТП-61 ТП-85 (09) | КЛ 10 кВ ТП-61 - ТП-98 | 1.208 | 2008 | АСБ-10 3х120
[12 empty] | КЛ-10 кВ ф ЦРП-13 ТП-61 ТП-85 (09) | КЛ 10 кВ ТП-98 - ТП-115 | 0.136 | 2008 | АСБ-10 3х120 | БКТП-115 (09) | 115 | 2017 | БКТП | 1х1000 | [10 empty] | КЛ-0,4 кВ от ТП-115 по пр. Победы (09) | КЛ 0,4 кВ от ТП 115 КК 0,4 кВ № 1 | 0.093 | 2021 | АПвБбШп-1 4х70
[12 empty] | КЛ-10 кВ от врезки в КЛ-10 кВ ТП-98 - ТП-85 до ТП-115 (09) |  | 0.011 | 2017 | АСБ2л-10 3х120 | Оборудование БКТП-115 (09)
[12 empty] | КЛ-10 кВ ф ЦРП-13 ТП-61 ТП-85 (09) | КЛ 10 кВ ТП-115 - ТП-85 | 0.227 | 2008 | АСБ-10 3х120 | Здание ТП-85 | 85 | 1994 | ТП | Т-1 630 | [10 empty] | КЛ-0,4 кВ от ТП-85 | КЛ 0,4 кВ от ТП 85 пр-кт. Победы д.23 Столярка | 0.01 | 1996 | АВВГ-1 4x16
[12 empty] | КЛ-10 кВ от врезки в КЛ-10 кВ ТП-98 - ТП-85 до ТП-115 (09) |  | 0.085 | 2019 | АСБ2л-10 3х120 | Здание ТП-85 |  | 2010 | [13 empty] | КЛ 0,4 кВ от ТП 85 пр-кт. Победы д.23 Админ.здание Ввод.1 (Л-6) | 0.146 | 1996 | АВВГ-1 3x120+1х70
[33 empty] | КЛ 0,4 кВ от ТП 85 пр-кт. Победы д.23 Админ.здание Ввод.2 (Л-11) | 0.146 | 1996 | АВВГ-1 3x120+1х70
[33 empty] | КЛ 0,4 кВ от ТП 85 пр-кт. Победы д.23 Гараж-мастерские Ввод № 1 (Л-1) | 0.046 | 1996 | АВВГ-1 3x120+1х70
[33 empty] | КЛ 0,4 кВ от ТП 85 пр-кт. Победы д.23 Гараж-мастерские Ввод № 2 (Л-12) | 0.046 | 1996 | АВВГ-1 3x120+1х70
[32 empty] | КЛ-0,4 кВ от ТП-85 (09) | КЛ 0,4 кВ от ТП 85 ВРУ 0,4 кВ № 1 (гараж Резеповой С.Н.) | 0.1164 | 2022 | АВВГнг-1 5х25
8. |  | ПС 40 35/10 ф.15 | [9 empty] | КЛ-10 кВ ЦРП ф.15 - ТП-25 | КЛ 10 кВ ЦРП ф.15 - ТП-25 | 1.731 | 1967 | АСБ-10 3х95 | Здание ТП-25 | 25 | 1967 | ТП | Т-2 400 | [10 empty] | КЛ-0,4 кВ от ТП-25 | КЛ 0,4 кВ от ТП 25 ул. Советская д.20 Администрация МО (Л-2) | 0.272 | 1973 | АВВГ-1 4x120
[17 empty] | Силовое оборудование ТП-25 | [16 empty] | 0.272 | 1973 | АВВГ-1 4x120
[33 empty] | КЛ 0,4 кВ от ТП 25 ул. Советская д.20 Администрация МО (Л-10) | 0.278 | 2000 | АСБ-1 3x120 + 1x50
[34 empty] | 0.278 | 2000 | АСБ-1 3x120 + 1x50
[33 empty] | КЛ 0,4 кВ от ТП 25 ул. Советская д.18 банк ВТБ | 0.107 | 1998 | АСБ-1 3х70+1х35
[12 empty] | КЛ-10 кВ ТП-25 - ТП-24, ТП-25 - ТП-104 | КЛ 10 кВ ТП-25 - ТП-24 | 0.257 | 1984 | АСБ-10 3х185 | Здание ТП-24 | 24 | 1984 | ТП | Т-1 630 | [10 empty] | КЛ-0,4 кВ от ТП-24 | КЛ 0,4 кВ от ТП 24 б-р. Молодежный д.6 вставка поликлиники (Л-8) | 0.063 | 2018 | АВБбШв-1 4х95
[17 empty] | Силовое оборудование ТП-24 |  | 2014 | [13 empty] | КЛ 0,4 кВ от ТП 24 б-р. Молодежный д.6 вставка поликлиники (Л-23) | 0.063 | 2018 | АВБбШв-1 4х95
[33 empty] | КЛ 0,4 кВ от ТП 24 б-р. Молодежный д.6 поликлиника (Л-7) | 0.063 | 2018 | АВБбШв-1 4х185
[33 empty] | КЛ 0,4 кВ от ТП 24 б-р. Молодежный д.6 поликлиника (Л-22) | 0.063 | 2018 | АВБбШв-1 4х185
[12 empty] | КЛ-10 кВ ТП-24 - ТП-89, ТП-24 - ТП-104 | КЛ 10 кВ ТП-24 - ТП-89 | 0.455 | 1984 | АСБ-10 3х95
[12 empty] | КЛ-10 кВ ТП-89 - ТП-35, ТП-89 - ТП-34 | КЛ 10 кВ ТП-89 - ТП-34 | 0.041 | 1984 | АСБ-10 3х95 | Здания ТП-34 | 34 | 1973 | ТП | 2х400 | [10 empty] | КЛ-0,4 кВ от ТП-34 | КЛ 0,4 кВ от ТП 34 пр-кт. Ленина д.24 | 0.159 | 1978 | АНРГ-1 3x70 + 1x25
[17 empty] | Силовое оборудование ТП-34 | [15 empty] | КЛ 0,4 кВ от ТП 34 ул. Советская д.12Б, д.12А | 0.092 | 1984 | ААШв-1 3x120 + 1x50
[33 empty] | КЛ 0,4 кВ от ТП 34 пр-кт. Ленина д.26; Ленина д.28 (10-15) | 0.047 | 1978 | АПРГ-1 3x70 + 1x25
[33 empty] | КЛ 0,4 кВ от ТП 34 пр-кт. Ленина д.26 офис | 0.046 | 1978 | АНРГ-1 3x70
[33 empty] | КЛ 0,4 кВ КК 0,4 кВ ул. Советская д.12Б - КК 0,4 кВ ул. Советская д.12А (от ТП 34) | 0.096 | 1973 | АСБ-1 3x120 + 1x50
[33 empty] | КЛ 0,4 кВ ВРУ пр-кт. Ленина д.26 - ВРУ пр-кт. Ленина д.28 (от ТП 34) | 0.07 | 1978 | АНРГ-1 3x70 + 1x25
[12 empty] | КЛ-10 кВ ТП-34-ТП-35 | КЛ 10 кВ ТП-34 - ТП-35 | 0.21 | 1973 | АСБ-10 3х95 | Здание ТП-35 | 35 | 1972 | ТП | 2х400 | [10 empty] | КЛ-0,4 кВ от ТП-35 | КЛ 0,4 кВ от ТП 35 пр-кт. Ленина д.28 щ.1 | 0.201 | 1977 | АСБ-1 3x70 + 1x35
[17 empty] | Силовое оборудование ТП-35 | [15 empty] | КЛ 0,4 кВ от ТП 35 пр-кт. Ленина д.28 щ.2 | 0.166 | 1977 | АВВБ-1 3x120 + 1x35
[33 empty] | КЛ 0,4 кВ от ТП 35 пр-кт. Ленина д.28 щ.2 (6-9п.); Кио-Про; МКУ Горэлектросети | 0.165 | 1977 | АВВБ-1 3x120 + 1x35
[33 empty] | КЛ 0,4 кВ от ТП 35 пр-кт. Ленина д.28 щ.3 (7,8,9п); магазин Айсберг | 0.0985 | 2015 | АВБбШв-1 4х150
[33 empty] | КЛ 0,4 кВ от ТП 35 пр-кт. Ленина д.28 щ.3; банк СПб | 0.0985 | 2015 | АВБбШв-1 4х150
[33 empty] | КЛ 0,4 кВ от ТП 35 пр-кт. Ленина д.28 щ.4 (1,2,3,4п) | 0.097 | 1977 | АСБ-1 3x70 + 1x35
[33 empty] | КЛ 0,4 кВ от ТП 35 пр-кт. Ленина д.28 щ.3 (1) | 0.1 | 1977 | АВВБ-1 3x120 + 1x35
[33 empty] | КЛ 0,4 кВ от ТП 35 пр-кт. Ленина д.28 щ.3 (2) | 0.107 | 1977 | АВВБ-1 3x120 + 1x35
[33 empty] | КЛ 0,4 кВ от ТП 35 пр-кт. Ленина д.24 | 0.081 | 1978 | ААБ-1 3x95 + 1x50
[33 empty] | КЛ 0,4 кВ от ТП 35 пр-кт. Ленина д.24/1; ул. Декабристов Бестужевых д.4; 4А вставка | 0.106 | 1988 | ААБ-1 3x120
[33 empty] | КЛ 0,4 кВ от ТП 35 пр-кт. Героев д.9; м-н Кругозор | 0.214 | 1976 | ААБ-1 3x95 + 1x35
[33 empty] | КЛ 0,4 кВ от ТП 35 пр-кт. Героев д.3; пр-кт. Героев д.3А; ИП Константинова; Голубева | 0.28 | 1976 | АСБ-1 3x185
[33 empty] | КЛ 0,4 кВ от ТП 35 пр-кт. Героев д.5, 7, 9 | 0.273 | 1976 | ААБ-1 3x95 + 1x35
[33 empty] | КЛ 0,4 кВ от ТП 35 пр-кт. Героев д.1 ВРУ кафе "Мария"; пр-кт. Героев д.1 ВРУ ж.д.; Центр здоровье | 0.145 | 1983 | АВВГ-1 3x150 + 1x35
[33 empty] | КЛ 0,4 кВ от ТП 35 пр-кт. Героев д.5А д/сад № 17 (Л-7) | 0.151 | 1964 | АСБ-1 3x185
[33 empty] | КЛ 0,4 кВ от ТП 35 пр-кт. Героев д.5А д/сад № 17 (Л-10) | 0.151 | 1964 | ААБ-1 3x95 + 1x50
[33 empty] | КЛ 0,4 кВ КК 0,4 кВ пр-кт. Героев д.3 - ВРУ пр-кт. Героев д.3А (от ТП 35) | 0.033 | 1972 | АСБ-1 3x150 + 1x50
[33 empty] | КЛ 0,4 кВ ВРУ пр-кт. Ленина д.24А - ВРУ ул. Декабристов Бестужевых д.4 (от ТП 35) | 0.12 | 1985 | ААШП-1 3x120
[33 empty] | КЛ 0,4 кВ ВРУ ул. Декабристов Бестужевых д.4 - ВРУ ул. Декабристов Бестужевых д.4А (от ТП 35) | 0.042 | 1989 | АВВГ-1 4х70
[33 empty] | КЛ 0,4 кВ КК 0,4 кВ пр-кт. Героев д.3 - КК 0,4 кВ пр-кт. Героев д.5 (от ТП 35) | 0.054 | 1976 | АСБ-1 3x150 + 1x50
[33 empty] | КЛ 0,4 кВ КК 0,4 кВ пр-кт. Героев д.5 - КК 0,4 кВ пр-кт. Героев д.7 (от ТП 35) | 0.16 | 1976 | АСБ-1 3x150 + 1x50
[33 empty] | КЛ 0,4 кВ КК 0,4 кВ пр-кт. Героев д.7 - КК 0,4 кВ пр-кт. Героев д.9 (от ТП 35) | 0.142 | 1976 | АСБ-1 3x150 + 1x50
[12 empty] | КЛ-10 кВ ТП-35-ТП-30,ТП-35-ТП-95 | КЛ 10 кВ ТП-35 - ТП-91 | 0.239 | 1977 | АСБ-10 3х95 | ЗданиеТП-91 (09) | 91 | 2009 | 2БКТП | 2х630 | [10 empty] | КЛ-0,4 кВ от ТП-91 (09) | КЛ 0,4 кВ от ТП 91 пр-кт. Героев д.6 КК 0,4 кВ гаражи | 0.102 | 2014 | АВБбШв-1 4x120
ЗданиеТП-91 (09)
[12 empty] | КЛ-10 кВ ТП-91-ТП-15 (09) | КЛ 10 кВ ТП-91 - ТП-15 | 0.236 | 2018 | АСБ2л-10 3х120
9 |  | ПС 40 35/10 ф.11 | [9 empty] | КЛ-10 кВ ЦРП ф. 11 - РП-3 | КЛ 10 кВ ЦРП ф.11 - РП-3 | 2.911 | 2018 | АСБ2л-10 3х240 | Здание РП-3 | 3 | 1964 | РП | 1х40
[17 empty] | Силовое оборудование РП-3 |  | 2010
[12 empty] | Силовое оборудование РП-3 | КЛ 10 кВ РП-3 - ТП-57 (2) | 0.105 | 2019 | АПвВнг (В)-LS 1х95/35 | Здание ТП-57 | 57 | 1965 | ТП | Т-2 1000
[17 empty] | Силовое оборудование ТП-57 |  | 2019
[17 empty] | Здание ТП-54 | 54 | 1965 | ТП | Т-2
Силовое оборудование ТП-54
[12 empty] | КЛ-10 кВ РП-3-ТП-44 | КЛ 10 кВ РП-3 - ТП-44 | 0.269 | 1981 | АСБ-10 3х95
|  |  | ВЛ-10 кВ от РП-3 до ТП-94 | ВЛ 10 кВ РП 3 - ТП 94 | 2.175 | 2018 | СИП-3 1х70 | 40 |  |  | 40 | [5 empty] | КТП-94 | 94 | 2017 | КТПН | 1х400
[17 empty] | Оборудование КТП-94 |  | 2018
|  |  | ВЛ-10 кВ от ВЛ-10 кВ (РП-3-ТП-94) до СТП-10/0,4 кВ (09) | отпайка: оп.9 - оп.41-оп.44 - СТП-123 | 0,239 | 2018 | СИП-3 1х50 | 4 |  |  | 4 | [5 empty] | СТП-123 (09) | 123 | 2018 | СТП | 1х100 | [10 empty] | КЛ-0,4 кВ от РУ-0,4 кВ СТП-123 до КД-0,4 кВ (3) (09) | КЛ 0,4 кВ от ТП 123 Л-1 КК 0,4 кВ № 1 | 0.4377 | 2019 | АПвБбШп-1 4х240
[17 empty] | Оборудование СТП-123 (09) |  | 2018 | [12 empty] | КЛ-0,4 кВ от РУ-0,4 кВ СТП-123 до КД-0,4 кВ (2) (09) | КЛ 0,4 кВ от ТП 123 Л-2 КК 0,4 кВ № 1 | 0.4354 | 2019 | АПвБбШп-1 4х240
[32 empty] | КЛ-0,4 кВ от РУ-0,4 кВ СТП-123 до КД-0,4 кВ (2) (09) | КЛ 0,4 кВ от ТП 123 Л-3 КК 0,4 кВ № 1 | 0.2349 | 2019 | АПвБбШп-1 4х150
10 |  | ПС 40 35/10 ф.19 | [9 empty] | КЛ-10 кВ ЦРП ф.19-ТП-12 | КЛ 10 кВ ЦРП ф.19 - ТП-12 | 1.153 | 1967 | АСБ-10 3х95 | Здание БКТП - 12 (09) | 12 | 2017 | 2БКТП | 2х250 | [10 empty] | КЛ-0,4 кВ от ТП-12 | КЛ 0,4 кВ от ТП 12 ул. Мира д.10 ВРУ ж/д; светофор УПСР | 0.127 | 2012 | АВБбШв-1 4х95
[17 empty] | Оборудование БКТП - 12 (09) | [15 empty] | КЛ 0,4 кВ от ТП 12 ул. Мира д.10 Церковь; Пятерочка | 0.126 | 1977 | ААБ-1 3x95
[33 empty] | КЛ 0,4 кВ от ТП 12 КК 0,4 кВ ул. Мира д.8 | 0.037 | 1966 | АСБ-1 3x120 + 1x50
[33 empty] | КЛ 0,4 кВ от ТП 12 КК 0,4 кВ ул. Мира д.6, д.4 | 0.179 | 1977 | АСБ-1 3x95 + 1x35
[33 empty] | КЛ 0,4 кВ КК 0,4 кВ ул. Мира д.4 - КК 0,4 кВ ул. Мира д.6 (от ТП 12) | 0.073 | 1977 | АСБ-1 3х120+1х50
[12 empty] | КЛ-10 кВ ТП-12-ТП-13 | КЛ 10 кВ ТП-12 - ТП-13 | 0.368 | 2017 | АСБ2л-10 3х120 | Здание ТП-13 | 13 | 1967 | ТП | 2х400 | [10 empty] | КЛ-0,4 кВ от ТП-13 | КЛ 0,4 кВ от ТП 13 ул. Мира д.12 аптека | 0.122 | 1966 | АСБ-1 3x120 + 1x50
[17 empty] | Силовое оборудование ТП-13 | [15 empty] | КЛ 0,4 кВ от ТП 13 ул. Мира д.12 ж/д | 0.127 | 1966 | АСБ-1 3x120 + 1x50
[33 empty] | КЛ 0,4 кВ от ТП 13 ул. Мира д.20 | 0.288 | 1974 | АСБ-1 3x95 + 1x50
[33 empty] | КЛ 0,4 кВ от ТП 13 ул. Мира д.27; ул. Романтиков д.1 | 0.192 | 1974 | АПВБ-1 3x50 + 1x25
[33 empty] | КЛ 0,4 кВ от ТП 13 ул. Мира д.16 | 0.126 | 1966 | АСБ-1 3x120 + 1x50
[33 empty] | КЛ 0,4 кВ от ТП 13 ул. Мира д.14 (Л-7) | 0.027 | 1984 | АСБ-1 3x70 + 1x35
[33 empty] | КЛ 0,4 кВ от ТП 13 ул. Мира д.14 (Л-11) | 0.027 | 1984 | АСБ-1 3x70 + 1x35
[33 empty] | КЛ 0,4 кВ от ТП 13 ул. Мира д.18 | 0.216 | 1966 | АСБ-1 3x120 + 1x50
[33 empty] | КЛ 0,4 кВ от ТП 13 ул. Комсомольская д.2 МФЦ | 0.179 | 1984 | АВВГ-1 4x50
[33 empty] | КЛ 0,4 кВ от ТП 13 ул. Мира д.15 МДЦ Восход (Л-10) | 0.21 | 1989 | АВВГ-1 4х120
[33 empty] | КЛ 0,4 кВ КК 0,4 кВ ул. Мира д.16 - КК 0,4 кВ ул. Мира д.18 (от ТП 13) | 0.115 | 1966 | АСБ-1 3x95 + 1x50
[33 empty] | КЛ 0,4 кВ КК 0,4 кВ ул. Мира д.18 - КК 0,4 кВул. Мира д.27 (от ТП 13) | 0.068 | 1966 | АПВБ-1 3x50 + 1x25
[33 empty] | КЛ 0,4 кВ КК 0,4 кВ ул. Мира д.18 - КК 0,4 кВ ул. Мира д.20 (от ТП 13) | 0.079 | 1966 | АСБ-1 3x95 + 1x50
[33 empty] | КЛ 0,4 кВ КК 0,4 кВ ул. Мира д.27 - КК 0,4 кВ ул. Романтиков д.1 (от ТП 13) | 0.092 | 1964 | АСБ-1 3x95 + 1x50
[32 empty] | КЛ-0,4 кВ от ТП-13 до оп 1 ВЛ-0,4 кВ ф. "Гаражи" (09) | КЛ 0,4 кВ от ТП 13 Захаров В.А. гаражи | 0.299 | 2021 | АПвБбШп-1 4х95
[12 empty] | КЛ-10 кВ ТП-3 - ТП-4, ТП-3 - ТП-13 | КЛ 10 кВ ТП-13 - ТП-3 | 0.125 | 1964 | АСБ-10 3х95
[12 empty] | КЛ-10 кВ ТП-13-ТП-62 | КЛ 10 кВ ТП-13 - ТП-62 | 0.787 | 1979 | АСБ-10 3х95 | Здание ТП-62 | 62 | 2007 | БКТП | 2х400 | ВЛ-0,4 кВ от ТП-62 по пр. Победы (09) | 0.479 | ТП62-гаражи КПАП ВЛИ-0,4 кВ Л-7 | 0.297 | 2020 | СИП-2 3х70+1х70 | 10 |  |  |  | КЛ-0,4 кВ от ТП-62 | КЛ 0,4 кВ от ТП 62 пр-кт. Победы 10А Стройком ввод.1 Гостиница "Север" (Л-12) | 0.152 | 2007 | АВБбШв-1 4x150
[17 empty] | Здание ТП-62 | [6 empty] | отпайка от оп.№9 до оп.№9/1 | 0.026 | 2020 | СИП-2А 4х16 | 1 |  |  |  | КЛ-0,4 кВ от ТП-62 | КЛ 0,4 кВ от ТП 62 пр-кт. Победы д.10А Стройком ввод.2 Гостиница "Север" (Л-1) | 0.152 | 2007 | АВБбШв-1 4x150
[24 empty] | отпайка от оп.№9/1 до оп.№9/2 | 0.031 | 2020 | СИП-2А 4х16 | 1 |  |  |  | КЛ-0,4 кВ от ТП-62 | КЛ 0,4 кВ от ТП 62 пр-кт. Победы д.14 Пождепо | 0.06 | 1976 | АСБ-1 3x95
[24 empty] | отпайка от оп.№9/2 до оп.№9/3 | 0.035 | 2020 | СИП-2А 4х16 | 1 |  |  |  | КЛ-0,4 кВ от ТП-62 | КЛ 0,4 кВ от ТП 62 пр-кт. Победы д.14 Пождепо (Л-16) | 0.06 | 1976 | АСБ-1 3x95
[24 empty] | отпайка от оп.№9/3 до оп.№9/4 | 0.035 | 2020 | СИП-2А 4х16 | 1 |  |  |  | КЛ-0,4 кВ от ТП-62 | КЛ 0,4 кВ от ТП 62 пр-кт. Победы д.12 МРЭО | 0.047 | 1976 | АСБ-1 3x25 + 1x16
[24 empty] | отпайка от оп.№6 до оп.№ 6/1 | 0.035 | 2020 | СИП-4 4х16 | 1 |  |  |  | КЛ-0,4 кВ от ТП-62 | КЛ 0,4 кВ от ТП 62 пр-кт. Победы д.10 Военкомат ОВД (Л-18) | 0.202 | 1976 | АСБ-1 3x95 + 1x50
[24 empty] | отпайка оп.9/1 до оп. 9/1/1 | 0.02 | 2022 | СИП-2А 4х16 | 1 |  |  |  | КЛ-0,4 кВ от ТП-62 | КЛ 0,4 кВ от ТП 62 пр-кт. Победы д.10 Военкомат ОВД (Л-3) | 0.202 | 1976 | АСБ-1 3x95 + 1x50
[22 empty] | ВЛ 0,4 кВ от ТП 62 гаражи КПАП ВЛИ 0,4 кВ Л-7 - отпайка от оп.8 до оп.8/1-8/2 (09) | 0.04 | ВЛ 0,4 кВ от ТП 62 гаражи КПАП ВЛИ 0,4 кВ Л-7 - отпайка от оп.8 до оп.8/1-8/3 | 0.04 | 2022 | СИП-2 3х35+1х36 | 2 |  |  |  | ВЛ-0,4 кВ от ТП-62 по пр. Победы (09) | КЛ 0,4 кВ от ТП 62 ВРУ 0,4 кВ № 1 | 0.006 | 2020 | ВВнг-1 4х16
[33 empty] | КЛ 0,4 кВ от ТП 62 ВРУ 0,4 кВ № 2 | 0.006 | 2020 | ВВнг-1 4х16
[32 empty] | ВРУ-0,4 кВ № 3 на опоре № 8 ВЛИ-0,4 кВ от ТП-62 (09) | КЛ 0,4 кВ от ТП 62 до ВРУ 0,4 кВ № 1А на оп. № 8 | 0.013 | 2020 | ВВнг-1 4х16
[32 empty] | КЛ-0,4 кВ БКТП-62 КД-0,4 кВ № 1 гаражи (09) | КЛ 0,4 кВ от ТП 62 КК 0,4 кВ № 1 гаражи | 0.36 | 2020 | АПвБбШп-1 4х70
[32 empty] | КЛ-0,4 кВ от оп. № 10 ВЛИ-0,4 кВ от ТП-62 до силового щита (09) | КЛ 0,4 кВ оп.10 до КК 0,4 кВ № 2 Коптилкин П.А. (от ТП 62) | 0.045 | 2020 | АПвБбШп-1 4х95
[12 empty] | КЛ-10 кВ ТП-62 - ТП-83 | КЛ 10 кВ ТП-62 - ТП-83 | 0.374 | 1979 | АСБ-10 3х95
[12 empty] | КЛ-10 кВ ТП-83 - ТП-63 | КЛ 10 кВ ТП-83 - ТП-63 | 0.236 | 1983 | АСБ-10 3х95 | ТП-63 | 63 | 1983 | ТП | 2х400
Силовое оборудование ТП-63
[12 empty] | КЛ-10 кВ ТП-71 - ТП-63, ТП-71 - ТП-69 | КЛ 10 кВ ТП-71 - ТП-63 | 0.669 | 1983 | АСБ-10 3х95
[12 empty] | КЛ-10 кВ ТП-67 - ТП-64, ТП-67 - ТП-112 | КЛ 10 кВ ТП-63 - ТП-67 | 0.63 | 1983 | АСБ 3х95-10
11 |  | ПС 40 35/10 ф.21 | [9 empty] | КЛ-10 кВ ЦРП ф.21-ТП-37 | КЛ 10 кВ ЦРП ф.21 - ТП-37 | 1.942 | 1970 | АСБ-10 3х120 | Здание ТП-37 | 37 | 1970 | ТП | 2х400 | ВЛИ-0,4 кВ от оп.1 ВЛИ-0,4 кВ от ТП-37 по пр.Победы (09) | 0.054 | ВЛ 0,4 кВ от оп.1 ВЛ 0,4 кВ от ТП-37 пр. Победы д. 1 | 0.054 | 2022 | СИП-2 3х70+1х70 | 2 |  |  |  | КЛ-0,4 кВ от ТП-37 | КЛ 0,4 кВ от ТП 37 пр-кт. Победы д.1 Учебный корпус № 1 (Л-12) | 0.114 | 1970 | АСБ-1 3x150 + 1x70
[17 empty] | Силовое оборудование ТП-37 |  |  |  |  | ВЛ-0,4 кВ от ТП-37 до ВРУ-0,4 кВ (09) | 0.069 | ВЛ 0,4 кВ от ТП 37 гаражи. Сизова И.В. | 0.069 | 2021 | СИП-2А 3х70+1х70 | 3 |  |  |  |  | КЛ 0,4 кВ от ТП 37 пр-кт. Победы д.1 Учебный корпус № 2 (Л-11) | 0.089 | 1970 | АСБ-1 3x95 + 1x35
[22 empty] | ВЛ 0,4 кВ от оп.1 ВЛИ-0,4 кВ от ТП-37 пр. Победы д. 1. Отпайка от оп.5 до оп.5/1 (09) | 0.02 | ВЛ 0,4 кВ от оп.1 ВЛИ-0,4 кВ от ТП-37 пр. Победы д. 1. Отпайка от оп.5 до оп.5/1 | 0.02 | 2023 | СИП-2 3х35+1х35 | 1 |  |  |  |  | КЛ 0,4 кВ от ТП 37 пр-кт. Победы д.1 культурно-бытовой корпус (столовая) | 0.049 | 2014 | АСБ-1 3x120 + 1x70
[22 empty] | ВЛ 0,4 кВ от оп.1 ВЛИ-0,4 кВ от ТП-37 пр. Победы д. 1. Отпайка от оп.5 до оп.5/1 (09) | 0.02 | ВЛ 0,4 кВ от оп.1 ВЛИ-0,4 кВ от ТП-37 пр. Победы д. 1. Отпайка от оп.5 до оп.5/2 | 0.02 | 2023 | СИП-2 3х35+1х35 | 1 |  |  |  |  | КЛ 0,4 кВ от ТП 37 пр-кт. Победы д.1 Учебно-производственный корпус (мастерские) (Л-2) | 0.082 | 1970 | АСБ-1 3x150 + 1x70
[33 empty] | КЛ 0,4 кВ от ТП 37 пр-кт. Победы д.1 Учебно-производственный корпус (мастерские) (Л-5) | 0.082 | 1970 | АСБ-1 3x150 + 1x70
[33 empty] | КЛ 0,4 кВ от ТП 37 КК 0,4 кВ у ТП-37 (Л-15) | 0.007 | 2014 | АВВГ-1 4х120
[33 empty] | КЛ 0,4 кВ от ТП 37 КК 0,4 кВ в ТП-37 (Л-6) | 0.003 | 1998 | АВВГ-1 4х35
[33 empty] | КЛ 0,4 кВ от ТП 37 пр-кт. Победы д.1 Производственный корпус (лаборатория) | 0.024 | 1970 | АВВГ-1 4х70
[33 empty] | КЛ 0,4 кВ от ТП 37 пр-кт. Победы д.1 учебно-производственный корпус (мастерские) ВКСМ | 0.108 | 1970 | АСБ-1 3х150+1х70
[12 empty] | КЛ-10 кВ ТП-37-ТП-68,ТП-37-ТП-84 | КЛ 10 кВ ТП-37 - ТП-84 | 1.012 | 2014 | АСБ-10 3х120
[12 empty] | КЛ-10 кВ ТП-37-ТП-68,ТП-37-ТП-84 | КЛ 10 кВ ТП-37 - ТП-68 | 0.456 | 1972 | АСБ-10 3х95 | Здание ТП-68 | 68 | 1972 | ТП | 2х400 | [10 empty] | КЛ-0,4 кВ от ТП-68 | КЛ 0,4 кВ от ТП 68 КК 0,4 кВ № 1 ул. Строителей д.2 (Л-1) | 0.081 | 2015 | АВБбШв-1 4х150
[17 empty] | Силовое оборудование ТП-68 | [15 empty] | КЛ 0,4 кВ от ТП 68 КК 0,4 кВ № 1 ул. Строителей д.2 (Л-9) | 0.081 | 2015 | АВБбШв-1 4х150
[33 empty] | КЛ 0,4 кВ от ТП 68 КК 0,4 кВ № 2 ул. Строителей д.2 ; "Норд"; МФЦ | 0.057 | 1972 | ААШв-1 3x95
[33 empty] | КЛ 0,4 кВ от ТП 68 КК 0,4 кВ № 2 ул. Строителей д.2 | 0.057 | 1972 | ААШв-1 3x95
[33 empty] | КЛ 0,4 кВ от ТП 68 пр-кт. Победы д.3 (Л-18) | 0.127 | 1978 | ААШв-1 3x120
[33 empty] | КЛ 0,4 кВ от ТП 68 пр-кт. Победы д.3 (Л-6) | 0.121 | 1978 | ААШв-1 3x120
[33 empty] | КЛ 0,4 кВ от ТП 68 КК 0,4 кВ пр-кт. Победы д.7 | 0.101 | 1978 | ААШв-1 3x150
[33 empty] | КЛ 0,4 кВ от ТП 68 пр-кт. Победы д.5 | 0.079 | 1978 | ААШв-1 3x120
[33 empty] | КЛ 0,4 кВ от ТП 68 КК 0,4 кВ ул. Строителей д.6А, 4 (2) | 0.128 | 1972 | АВБШв-1 3x50 + 1x25
[33 empty] | КЛ 0,4 кВ от ТП 68 КК 0,4 кВ ул. Строителей д.6А; ул.Строителей д.4 (1) | 0.128 | 1972 | ААШв-1 3x95
[33 empty] | КЛ 0,4 кВ от ТП 68 КК 0,4 кВ пр-кт. Победы д.7; пр-кт. Победы д.5 | 0.101 | 1978 | ААШв-1 3x95
[33 empty] | КЛ 0,4 кВ от ТП 68 пер. Школьный д.1 Общежитие КК 0,4 кВ № 4 | 0.099 | 1993 | ААБ-1 3x70
[33 empty] | КЛ 0,4 кВ от ТП 68 пер. Школьный д.3 (Л-10) | 0.115 | 1993 | АСБу-1 3x95 + 1x35
[33 empty] | КЛ 0,4 кВ от ТП 68 пер. Школьный д.3 (Л-2) | 0.115 | 1993 | АСБу-1 3x95 + 1x35
[33 empty] | КЛ 0,4 кВ ВРУ пр-кт. Победы д.5 - КК 0,4 кВ пр-кт. Победы д.7 (от ТП 68) | 0.067 | 1978 | ААШв-1 3x150
[33 empty] | КЛ 0,4 кВ ВРУ ул. Строителей д.4 - КД ул. Строителей д.6А (1) (от ТП 68) | 0.07 | 2010 | АСБ-1 3x50 + 1x25
[33 empty] | КЛ 0,4 кВ ВРУ ул. Строителей д.4 - КК 0,4 кВ ул. Строителей д.6А (2) (от ТП 68) | 0.07 | 2010 | АСБ-1 3x50 + 1x25
[33 empty] | КЛ 0,4 кВ КК 0,4 кВ пер. Школьный д.1 - ВРУ пер. Школьный д.3 (от ТП 68) | 0.051 | 1993 | АСБу-1 3x95 + 1x35
[32 empty] | КЛ-0,4 кВ от ТП-68 до ВРУ-0,4 кВ объекта (09) | КЛ 0,4 кВ от ТП 68 пер. Школьный д.1 Общежитие ВРУ 0,4 кВ; Вневед.охрана | 0.1 | 2014 | АВБбШв-1 4х150
[33 empty] | КЛ 0,4 кВ от ТП 68 пер. Школьный д.1 Общежитие (2) | 0.1 | 2014 | АВБбШв-1 4х150
[12 empty] | КЛ-10 кВ от ТП-62 до ТП-68 (09) | КЛ 10 кВ ТП-68 - ТП-62 | 0.374 | 2014 | АСБ2л 3х120-10
[12 empty] | КЛ-10 кВ ТП-68 - ТП-71 | КЛ 10 кВ ТП-68 - ТП-71 | 0.288 | 1978 | ААШв-10 3x95 | Здание ТП-71 | 71 | 1972 | ТП | 1х250, 1х400 | [10 empty] | КЛ-0,4 кВ от ТП-71 | КЛ 0,4 кВ от ТП 71 ул. Энергетиков д.1 | 0.05 | 1997 | АБГ-1 3x50
[17 empty] | Силовое оборудование ТП-71 | [15 empty] | КЛ 0,4 кВ от ТП 71 ул. Энергетиков д.3 | 0.092 | 1975 | ААШв-1 3x95
[33 empty] | КЛ 0,4 кВ от ТП 71 ул. Энергетиков д.5 | 0.075 | 1972 | ААШв-1 3x70
[33 empty] | КЛ 0,4 кВ от ТП 71 пр-кт. Победы д.9 | 0.156 | 1979 | ААШв-1 3x95
[33 empty] | КЛ 0,4 кВ от ТП 71 пер. Школьный д.5 | 0.081 | 1972 | ААШв-1 3x70
[33 empty] | КЛ 0,4 кВ КК 0,4 кВ ул. Энергетиков д.3 - КК 0,4 кВ пер. Школьный д.5 (от ТП 71) | 0.075 | 1974 | ААШв-1 3x70
[33 empty] | КЛ 0,4 кВ КК 0,4 кВ ул. Энергетиков д.3 - ВРУ ул. Энергетиков д.5 (от ТП 71) | 0.078 | 1972 | ААШв-1 3x70
[33 empty] | КЛ 0,4 кВ КК 0,4 кВ ул. Энергетиков д.1 - КК 0,4 кВ пр-кт. Победы д.9 (от ТП 71) | 0.136 | 1979 | ААШв-1 3x70
[33 empty] | КЛ 0,4 кВ от ТП 71 пер. Школьный д.2 д/сад № 21 (Л-3) | 0.129 | 1972 | ААШв-1 3x95
[33 empty] | КЛ 0,4 кВ от ТП 71 пер. Школьный д.2 д/сад № 21 (Л-7) | 0.137 | 1972 | ААШв-1 3x95
[12 empty] | КЛ-10 кВ ТП-71 - ТП-63, ТП-71 - ТП-69 | КЛ 10 кВ ТП-71 - ТП-69 | 0.36 | 1978 | АСБ-10 3х120 | ТП-69 | 69 | 1978 | ТП | Т-1 400 | [10 empty] | КЛ-0,4 кВ от ТП-69 | КЛ 0,4 кВ от ТП 69 ул. Строителей д.8 | 0.072 | 1978 | ААБ-1 3x150
[17 empty] | Силовое оборудование ТП-69 | [15 empty] | КЛ 0,4 кВ от ТП 69 ул. Строителей д.6 | 0.124 | 1989 | АВВГ-1 4x95
[33 empty] | КЛ 0,4 кВ от ТП 69 ул. Строителей д.12 Катодная станция школа № 6 ввод № 1 | 0.078 | 1977 | АНРГ-1 3x240 + 1x70
[33 empty] | КЛ 0,4 кВ от ТП 69 ул. Строителей д.12 школа № 6 | 0.078 | 1977 | ААШв-1 3x150
[33 empty] | КЛ 0,4 кВ от ТП 69 ул. Строителей д.10 (Л-9) | 0.184 | 1977 | АСБ-1 3x150 + 1x50
[33 empty] | КЛ 0,4 кВ от ТП 69 ул. Строителей д.10 (Л-8) | 0.186 | 1978 | АСБ-1 3x150 + 1x50
[33 empty] | КЛ 0,4 кВ от ТП 69 ул. Строителей д.10 Спортшкола (Л-5) | 0.134 | 1978 | ААБ-1 3x120 + 1x50
[33 empty] | КЛ 0,4 кВ от ТП 69 ул. Строителей д.10, Спортшкола (Л-11) | 0.134 | 1978 | ААБ-1 3x120 + 1x50
[33 empty] | КЛ 0,4 кВ от ТП 69 ул. Строителей д.16 | 0.276 | 1978 | ААБ-1 3x70
[33 empty] | КЛ 0,4 кВ ВРУ ул. Строителей д.18 - КК 0,4 кВ ул. Строителей д.16 (от ТП 69) | 0.06 | 1977 | ААБ-1 3х120
[33 empty] | КЛ 0,4 кВ КК 0,4 кВ ул. Строителей д.14 - КК 0,4 кВ ул. Строителей д.16 (от ТП 69) | 0.061 | 1972 | АСБ-1 3x50 + 1x25
[33 empty] | КЛ 0,4 кВ КК 0,4 кВ ул. Строителей д.6 - ВРУ ул.Строителей д.8 (от ТП 69) | 0.088 | 1974 | ААШв-1 3x95
12 |  | ПС 40 35/10 ф.28 | [9 empty] | КЛ-10 кВ ЦРП ф.28 ТП-1 | КЛ 10 кВ ЦРП ф.28 - ТП-1 | 1.302 | 1964 | АСБ-10 3х95 | ТП-1 (09) | 1 | 2018 | 2БКТП | 2х250 | [10 empty] | КЛ-0,4 кВ от ТП-1 | КЛ 0,4 кВ от ТП 1 ул. Мира д.3, 5, 7; мастерские | 0.028 | 1964 | АСБ-1 3x120 + 1x50
[17 empty] | Оборудование ТП-1 (09) | [15 empty] | КЛ 0,4 кВ от ТП 1 ул. Мира д.1А Горный институт (бывший д/сад № 2); пр-кт. Ленина д.4, 2 | 0.042 | 1964 | АСБ-1 3x120 + 1x50
[33 empty] | КЛ 0,4 кВ от ТП 1 ул. Мира д.1, 2; пр-кт. Ленина д.2 | 0.084 | 1971 | АСБ-1 4х120
[33 empty] | КЛ 0,4 кВ КК 0,4 кВ ул. Мира д.1- КК 0,4 кВ ул. Мира д.2 (от ТП 1) | 0.139 | 1978 | АСБ-1 3x120 + 1x50
[33 empty] | КЛ 0,4 кВ КК 0,4 кВ ул. Мира д.1- ВРУ пр-кт. Ленина д.2 (от ТП 1) | 0.084 | 1997 | АСБ-1 3x95 + 1x35
[33 empty] | КЛ 0,4 кВ КК 0,4 кВ ул. Мира д.2 - КК 0,4 кВ ул. Мира д.4 (от ТП 1) | 0.068 | 1964 | АСБ-1 3x120 + 1x50
[33 empty] | КЛ 0,4 кВ ВРУ пр-кт. Ленина д.2 - КК 0,4 кВ пр-кт. Ленина д.4 (от ТП 1) | 0.095 | 1964 | АСБ-1 3x95 + 1x50
[33 empty] | КЛ 0,4 кВ КК 0,4 кВ пр-кт. Ленина д.4 - КК 0,4 кВ пр-кт. Ленина д.10 (от ТП 1) | 0.177 | 1964 | АСБ-1 3x95 + 1x50
[33 empty] | КЛ 0,4 кВ КК 0,4 кВ ул. Мира д.3 - КК 0,4 кВ ул. Мира д.5 (от ТП 1) | 0.049 | 1964 | АСБ-1 3x120 + 1x50
[33 empty] | КЛ 0,4 кВ КК 0,4 кВ ул. Мира д.5 - КК 0,4 кВ ул. Мира д.7 (от ТП 1) | 0.05 | 1964 | АСБ-1 3x120 + 1x50
[33 empty] | КЛ 0,4 кВ КК 0,4 кВ ул. Мира д.1А - КК 0,4 кВ пр-кт. Ленина д.4 (от ТП 1) | 0.124 | 1964 | АСБ-1 3x95 + 1x50
[32 empty] | КЛ-0,4 кВ ТП-1 РП-1-1 (09) | КЛ 0,4 кВ от ТП 1 РП-1-1 гаражи | 0.116 | 2022 | АПвБбШп-1 4х95
[12 empty] | КЛ-10 кВ ТП-1 - ТП-2 | КЛ 10 кВ ТП-1 - ТП-2 | 0.184 | 1964 | АСБ-10 3х95 | Здание ТП-2 | 2 | 1964 | ТП | 1х400 | [10 empty] | КЛ-0,4 кВ от ТП-2 | КЛ 0,4 кВ от ТП 2 ул. Пионерская д.1; ларь "Ленпресса" | 0.033 | 1964 | АСБ-1 3x70 + 1x35
[17 empty] | Силовое оборудование ТП-2 | [15 empty] | КЛ 0,4 кВ от ТП 2 ул. Мира д.11 | 0.057 | 1964 | АСБ-1 3x70 + 1x35
[33 empty] | КЛ 0,4 кВ от ТП 2 ул. Пионерская д.2, 4 | 0.229 | 1964 | АСБ-1 3x120 + 1x50
[33 empty] | КЛ 0,4 кВ от ТП 2 ул. Мира д. 9 (7) | 0.026 | 1964 | ААБ-1 3x120 + 1x50
[33 empty] | КЛ 0,4 кВ от ТП 2 ул. Пионерская д. 3, (5, 7 с ТП-6) | 0.051 | 2003 | ААШв-1 4x185
[33 empty] | КЛ 0,4 кВ ВРУ ул. Пионерская д.3 - ВРУ ул. Пионерская д.5 (от ТП 2) | 0.108 | 2003 | ААШв-1 4x185
[33 empty] | КЛ 0,4 кВ КК 0,4 кВ ул. Мира д.9 - КК 0,4 кВ ул. Мира д.8 (от ТП 2) | 0.148 | 1966 | АПВБ-1 3x50 + 1x35
[33 empty] | КЛ 0,4 кВ КК 0,4 кВ ул. Пионерская д.7 - ВРУ ул. Пионерская д.5 (от ТП 2) | 0.04 | 1999 | ААШв-1 4х185
[33 empty] | КЛ 0,4 кВ ВРУ ул. Пионерская д.5 - ВРУ ул. Пионерская д.3 (от ТП 2) | 0.104 | 1999 | ААШв-1 4х185
[33 empty] | КЛ 0,4 кВ КК 0,4 кВ ул. Мира д.7 - КК 0,4 кВ ул. Мира д.9 (от ТП 2) | 0.048 | 1964 | АСБ-1 3х120+1х50
[33 empty] | КЛ 0,4 кВ КК 0,4 кВ ул. Пионерская д.2 - КК 0,4 кВ ул. Пионерская д.4 (от ТП 2) | 0.033 | 1984 | АСБ-1 3x120 + 1x50
[12 empty] | КЛ-10 кВ ТП-2 - ТП-3 | КЛ 10 кВ ТП-2 - ТП-3 | 0.438 | 1972 | АСБ-10 3х95 | Здание ТП-3 | 3 | 1972 | ТП | 2х400 | [10 empty] | КЛ-0,4 кВ от ТП-3 | КЛ 0,4 кВ от ТП 3 ул. Мира д.19, 21, 23 | 0.076 | 1974 | ААБ-1 3x120 + 1x50
[17 empty] | Силовое оборудование ТП-3 | [15 empty] | КЛ 0,4 кВ от ТП 3 ул. Комсомольская д. 2, 3, 1 | 0.026 | 1972 | АСБ-1 3x50 + 1x25
[33 empty] | КЛ 0,4 кВ от ТП 3 ул. Мира д. 17 | 0.069 | 1974 | АСБ-1 3x120 + 1x50
[33 empty] | КЛ 0,4 кВ от ТП 3 ул. Мира д.17 м-н "Волна" | 0.074 | 1974 | АСБ-1 3x25 + 1x10
[33 empty] | КЛ 0,4 кВ от ТП 3 ул. Пионерская д. 4; Хелп-Ойл | 0.202 | 1997 | АПВБ-1 3х95+1х25
[33 empty] | КЛ 0,4 кВ от ТП 3 ул. Комсомольская д.6 (Л-14) | 0.131 | 1966 | АСБ-1 3х95+1х50
[33 empty] | КЛ 0,4 кВ ВРУ ул. Комсомольская д.1 - КК 0,4 кВ ул. Комсомольская д.2 (от ТП 3) | 0.11 | 1972 | АСБ-1 3x120 + 1x50
[33 empty] | КЛ 0,4 кВ ВРУ ул. Комсомольская д.1 - ВРУ ул. Комсомольская д.3 (от ТП 3) | 0.03 | 1964 | АСБ-1 3x120 + 1x50
[33 empty] | КЛ 0,4 кВ КК 0,4 кВ ул. Комсомольская д.6 - ВРУ ул. Комсомольская д.4 (от ТП 3) | 0.078 | 1967 | АСБ-1 3x95 + 1x50
[33 empty] | КЛ 0,4 кВ ВРУ ул. Мира д.19 - ВРУ ул. Мира д.21 (от ТП 3) | 0.033 | 1974 | АСБ-1 3x95 + 1x50
[33 empty] | КЛ 0,4 кВ ВРУ ул. Мира д.21 - КК 0,4 кВ ул. Мира д.23 (от ТП 3) | 0.085 | 1963 | АСБ-1 3x95 + 1x50
[33 empty] | КЛ 0,4 кВ от ТП 3 ул. Мира д.15 МДЦ Восход (Л-3) | 0.151 | 1989 | АСБ-1 3х70+1х35
[34 empty] | 0.151 | 1989 | АСБ-1 3х70+1х35
[12 empty] | КЛ-10 кВ ТП-3 - ТП-4, ТП-3 - ТП-13 | КЛ 10 кВ ТП-3 - ТП-4 | 0.261 | 1964 | АСБ-10 3х95 | Здание ТП-4 | 4 | 1964 | ТП | 1х400 | [10 empty] | КЛ-0,4 кВ от ТП-4 | КЛ 0,4 кВ от ТП 4 ул. Мира д. 25; 23 | 0.097 | 1989 | АПВ-1 3x95 + 1x25
[17 empty] | Силовое оборудование ТП-4 | [15 empty] | КЛ 0,4 кВ от ТП 4 ул. Романтиков д.1 | 0.089 | 1964 | АСБ-1 3x120 + 1x50
[33 empty] | КЛ 0,4 кВ от ТП 4 ул. Романтиков д. 5,7 | 0.021 | 1964 | ААБ-1 3x120 + 1x50
[33 empty] | КЛ 0,4 кВ от ТП 4 ул. Романтиков д.3, 11 | 0.04 | 1967 | АСБ-1 3x70 + 1x35
[33 empty] | КЛ 0,4 кВ от ТП 4 ул. Мира д. 29 Офис ООО "Спецтрест №27-1" | 0.035 | 1985 | АВВГ-1 4х35
[33 empty] | КЛ 0,4 кВ от ТП 4 ул. Мира д. 29 мастерские МУП ЖХ | 0.076 | 1985 | АВВГ-1 4х16
[33 empty] | КЛ 0,4 кВ КК 0,4 кВ ул. Романтиков д.3 - КК 0,4 кВ ул. Романтиков д.11 (от ТП 4) | 0.124 | 1964 | АПВБ-1 3x70 + 1x25
[33 empty] | КЛ 0,4 кВ КК 0,4 кВ ул. Романтиков д.11 - КК 0,4 кВ ул. Романтиков д.13 (от ТП 4) | 0.105 | 1965 | АПВБ-1 3x70 + 1x25
[33 empty] | КЛ 0,4 кВ КК 0,4 кВ ул. Романтиков д.5 - КК 0,4 кВ ул. Романтиков д.7 (от ТП 4) | 0.089 | 1972 | АСБ-1 3x95 + 1x50
[33 empty] | КЛ 0,4 кВ КК 0,4 кВ ул. Мира д.25 - КК 0,4 кВ ул. Мира д.27 (от ТП 4) | 0.086 | 1989 | АСБ-1 3х95
[33 empty] | КЛ 0,4 кВ КК 0,4 кВ ул. Мира д.25 - КК 0,4 кВ ул. Мира д.25 (от ТП 4) | 0.05 | 1989 | АСБ-1 3х95
[33 empty] | КЛ 0,4 кВ КК 0,4 кВ ул. Мира д.23 - КК 0,4 кВ ул. Мира д.25 (от ТП 4) | 0.052 | 1977 | АПВБ-1 3х95+1х25
[12 empty] | КЛ-10 кВ ТП-4 -ТП-38, ТП-4-ТП-5 | КЛ 10 кВ ТП-4 - ТП-5 | 0.366 | 1964 | АСБ-10 3х95 | 2 БКТП-5Н 10/0,4 кВ (09) | 5 | 2019 | 2БКТП | 1х250
Оборудование 2БКТП-5Н (09)
[12 empty] | КЛ-10 кВ ТП-4 -ТП-38, ТП-4-ТП-5 | КЛ 10 кВ ТП-4 - ТП-114 | 0.4 | 1964 | АСБ2л-10 3х95 | ТП-114 (09) | 114 | 2009 | 2БКТП
[17 empty] | ТМГ21-1000/10 -У1 [10/0.4 Д/Ун-11] |  | 2022 |  | Т-1 1000
[12 empty] | КЛ-10 кВ ТП-4 -ТП-38, ТП-4-ТП-5 | КЛ 10 кВ ТП-114 - ТП-38 | 0.051 | 1967 | АСБ2л-10 3х95
[12 empty] | КЛ-10 кВ ТП-38-ТП-90 | КЛ 10 кВ ТП-38 - ТП-90 (1) | 0.367 | 1979 | АСБ-10 3х120
13 |  | ПС 40 35/10 ф.29 | [9 empty] | КЛ-10 кВ ЦРП ф.29 - ТП-58 | КЛ 10 кВ ЦРП ф.29 - ТП-58 | 0.65 | 1972 | АСБ-10 3х120 | Здание ТП-58 400/10/0,4кВ (09) | 58 | 2011 | БКТП | 1х400
Здание ТП-58 400/10/0,4кВ (09)
[12 empty] | КЛ-10 кВ ТП-58 - РП-4 | КЛ 10 кВ ТП-58 - РП-4 | 0.505 | 2021 | АПвПуг-10 3x95/35 | Встроенное нежилое помещение (РП-4, ТП-59) | 4 | 1965 | РП | 1х40
[17 empty] | Силовое оборудование РП-4 |  | 2012
[12 empty] | КЛ-10 кВ РП-4 - ТП-60 | КЛ 10 кВ ТП-60 - РП-4 | 0.381 | 1980 | ААШв-10 3x95
[17 empty] | Здание ТП-60 | 60 | 1980 | ТП | Т-1 400
Силовое оборудование ТП-60
[12 empty] | Силовое оборудование РП-4 | КЛ 10 кВ РП-4 - ТП-59 (1) | 0.02 | 1965 | АСБ-10 3x95 | Встроенное нежилое помещение (РП-4, ТП-59) | 59 | 1965 | ТП | Т-2 630
Силовое оборудование ТП-59
[12 empty] | КЛ-10 кВ ТП-18 - ТП-23, ТП-18 - ТП-104, ТП-18 - ТП-28, ТП-18 - ТП-58 | КЛ 10 кВ ТП-58 - ТП-18 | 0.231 | 1972 | АСБ-10 3х150 | Здание ТП-18 | 18 | 2014 | 2БКТП | 2х400 | [10 empty] | КЛ-0,4 кВ от ТП-18 | КЛ 0,4 кВ от ТП 18 ул. Ленинградская д.7А д/сад № 16 (1) | 0.073 | 1984 | АСБ-1 3x120 + 1x50
[17 empty] | Здание ТП-18 | [15 empty] | КЛ 0,4 кВ от ТП 18 ул. Ленинградская д.7А д/сад № 16 (2) | 0.073 | 1984 | АСБ-1 3x120 + 1x50
[33 empty] | КЛ 0,4 кВ от ТП 18 ул. Ленинградская д.9, 7 (Л-1) | 0.156 | 1979 | АВБШв-1 3х50 + 1х25
[33 empty] | КЛ 0,4 кВ от ТП 18 ул. Ленинградская д.9, 7 (Л-11) | 0.156 | 1979 | АВБШв-1 3х50 + 1х25
[33 empty] | КЛ 0,4 кВ ВРУ ул. Ленинградская д.9 - ВРУ ул. Ленинградская д.7 (1) (от ТП 18) | 0.067 | 1998 | АВБШв-1 3х50+1х25
[33 empty] | КЛ 0,4 кВ ВРУ ул. Ленинградская д.9 - ВРУ ул. Ленинградская д.7 (2) (от ТП 18) | 0.067 | 1998 | АВБШв-1 3х50+1х25
[32 empty] | КЛ-0,4 кВ от РУ-0,4 кВ ТП-18 до ВРУ-0,4 кВ (09) | КЛ 0,4 кВ от ТП 18 ул. Ленинградская д.9А магазин "Пятерочка" | 0.105 | 2018 | АВБбШВ-4х70
[12 empty] | КЛ-10 кВ ТП-16 - ТП-18, ТП-16 - ТП-58 | КЛ 10 кВ ТП-18 - ТП-16 | 0.154 | 1968 | АСБ2л-10 3х95 | Здание ТП-16 (09) | 16 | 2009 | 2БКТП | 2х400 | [10 empty] | КЛ-0,4 кВ от ТП-16 | КЛ 0,4 кВ от ТП 16 КК 0,4 кВ пр-кт. Ленина д.3 (Л-5) | 0.038 | 1969 | АСБ-1 4x150
[17 empty] | Здание ТП-16 (09) | [15 empty] | КЛ 0,4 кВ от ТП 16 КК 0,4 кВ пр-кт. Ленина д.3 (Л-14) | 0.04 | 1969 | АСБ-1 4x150
[33 empty] | КЛ 0,4 кВ от ТП 16 ул. Ленинградская д.11 | 0.13 | 2001 | АВВГ-1 4x95
[33 empty] | КЛ 0,4 кВ от ТП 16 ул. Ленинградская д.11 (Л-4) | 0.117 | 2001 | АВВГ-1 4x95
[33 empty] | КЛ 0,4 кВ от ТП 16 ул. Ленинградская д.11 (Л-15) | 0.129 | 2001 | АВВГ-1 4x95
[33 empty] | КЛ 0,4 кВ от ТП 16 ул. Ленинградская д.9А (Л-3) | 0.211 | 1998 | АСБу-1 3х95 + 1х50
[33 empty] | КЛ 0,4 кВ от ТП 16 ул. Ленинградская д.9А (Л-13) | 0.212 | 1998 | АСБу-1 3х95 + 1х50
[12 empty] | КЛ-10 кВ ТП-16 - ТП-18, ТП-16 - ТП-58 | КЛ 10 кВ ТП-58 - ТП-16 | 0.263 | 1973 | АСБ-10 3х120
[12 empty] | КЛ-10 кВ ТП-18 - ТП-23, ТП-18 - ТП-104, ТП-18 - ТП-28, ТП-18 - ТП-58 | КЛ 10 кВ ТП-18 - ТП-23 | 0.373 | 1980 | АСБ-10 3х120 | Здание ТП-23 | 23 | 1980 | ТП | 2х400 | [10 empty] | КЛ-0,4 кВ от ТП-23 | КЛ 0,4 кВ от ТП 23 ул. Ленинградская д.1 | 0.108 | 1997 | ААБ-1 3x120
[17 empty] | Силовое оборудование ТП-23 | [15 empty] | КЛ 0,4 кВ от ТП 23 ул. Ленинградская д.3, 1 | 0.15 | 1974 | ААШв-1 3x120
[33 empty] | КЛ 0,4 кВ от ТП 23 ул. Ленинградская д.5 (Л-11) | 0.099 | 1998 | ААБ-1 3x95+1x50
[33 empty] | КЛ 0,4 кВ от ТП 23 ул. Ленинградская д.5 (Л-15) | 0.098 | 1998 | ААБ-1 3x95+1x50
[33 empty] | КЛ 0,4 кВ от ТП 23 Волховская наб. д.4 | 0.082 | 1984 | АСБ-1 3x50+1x16
[33 empty] | КЛ 0,4 кВ от ТП 23 Волховская наб. д.2 ВРУ 2 | 0.115 | 1977 | ААШв-1 3x185
[33 empty] | КЛ 0,4 кВ от ТП 23 Волховская наб. д.2 ВРУ 1 | 0.084 | 1977 | ААШв-1 3x185
[33 empty] | КЛ 0,4 кВ от ТП 23 Волховская наб. д.6 | 0.099 | 1984 | АСБ-1 3х150
[33 empty] | КЛ 0,4 кВ от ТП 23 Волховская наб. д.2 вставка ВРУ 3 (Л-3) | 0.024 | 1979 | ААШв-1 3x16+1x10
[33 empty] | КЛ 0,4 кВ от ТП 23 Волховская наб. д.2 вставка ВРУ 3 (Л-8) | 0.028 | 1979 | ААШв-1 3х25+1х16
[33 empty] | КЛ 0,4 кВ КК 0,4 кВ Волховская наб. д.4 - КК 0,4 кВ Волховская наб. д.6 (от ТП 23) | 0.045 | 1974 | ААБ-1 3x95 + 1x50
[33 empty] | КЛ 0,4 кВ ВРУ-1 Волховская наб. д.2 - ВРУ-2 Волховская наб. д.2 (от ТП-23) | 0.042 | 1980 | ААШв-1 3x185
[33 empty] | КЛ 0,4 кВ ВРУ ул. Ленинградская д.1 - КК 0,4 кВ ул. Ленинградская д.1 (1) (от ТП 23) | 0.03 | 1975 | ААБ-1 3x95+1x50
[33 empty] | КЛ 0,4 кВ ВРУ ул. Ленинградская д.1 - КК 0,4 кВ ул. Ленинградская д.1 (2) (от ТП 23) | 0.03 | 1975 | ААБ-1 3x95+1x50
[33 empty] | КЛ 0,4 кВ ВРУ ул. Ленинградская д.1 - КК 0,4 кВ ул. Ленинградская д.3 (от ТП 23) | 0.103 | 1975 | ААБ-1 3x120
[12 empty] | КЛ-10 кВ ТП-18 - ТП-23, ТП-18 - ТП-104, ТП-18 - ТП-28, ТП-18 - ТП-58 | КЛ 10 кВ ТП-18 - ТП-104 | 1.268 | 1984 | АСБ-10 3х120
[12 empty] | КЛ-10 кВ ТП-23 - ТП-20 | КЛ 10 кВ ТП-23 - ТП-20 | 0.241 | 1980 | АСБ-10 3х95 | Здание ТП-20 | 20 | 1969 | ТП | 2х400 | [10 empty] | КЛ-0,4 кВ от ТП-20 | КЛ 0,4 кВ от ТП 20 Волховская наб. 8 | 0.09 | 1982 | ААШв-1 3х120
[17 empty] | Силовое оборудование ТП-20 | [15 empty] | КЛ 0,4 кВ от ТП 20 Волховская наб. д.10 школа № 4 Гимназия (Л-2) | 0.122 | 1972 | ААБТ-1 3x185 + 1x35
[33 empty] | КЛ 0,4 кВ от ТП 20 Волховская наб. д.10 школа № 4 Гимназия (Л-6) | 0.122 | 1972 | ААШв-1 3x150
[33 empty] | КЛ 0,4 кВ от ТП 20 Волховская наб. д.16 Д/сад № 6 (Л-4) | 0.122 | 1979 | ААШв-1 3x95
[33 empty] | КЛ 0,4 кВ от ТП 20 Волховская наб. д.16 Д/сад № 6 (Л-8) | 0.122 | 1979 | ААШв-1 3x95
[33 empty] | КЛ 0,4 кВ от ТП 20 Волховская наб. д.18 техническое ВРУ (6 подъезд); мебельный; Копеечка; Евросвет; Транс-Ойл | 0.109 | 1972 | АВВГ-1 3x50 + 1x25
[33 empty] | КЛ 0,4 кВ от ТП 20 Волховская наб. д.18 магазин; ВРУ № 3 | 0.084 | 1972 | АВВГ-1 3x50 + 1x25
[33 empty] | КЛ 0,4 кВ от ТП 20 Волховская наб. д.18 ВРУ № 1 | 0.04 | 1989 | ААШв-1 3x120
[33 empty] | КЛ 0,4 кВ от ТП 20 Волховская наб. д.18 ВРУ № 2 | 0.074 | 1972 | АВВГ-1 3x50 + 1x25
[33 empty] | КЛ 0,4 кВ от ТП 20 Волховская наб. д.18 кафе | 0.082 | 1987 | АВВГ-1 3x50 + 1x25
[33 empty] | КЛ 0,4 кВ от ТП 20 Волховская наб. д.20 (Л-10) | 0.079 | 1983 | АСБГу-1 3x50 + 1x25
[33 empty] | КЛ 0,4 кВ от ТП 20 Волховская наб. д.20 (Л-14) | 0.079 | 1983 | АСБГу-1 3x50 + 1x25
[33 empty] | КЛ 0,4 кВ ВРУ Волховская наб. д.18 - ВРУ Волховская наб. д.8 (от ТП 20) | 0.081 | 1987 | ААШв-1 3х120
14 |  | ПС 40 35/10 ф.31 | [9 empty] | КЛ-10 кВ ЦРП ф.31 - РП-1 | КЛ 10 кВ ЦРП ф.31 - РП-1 | 3.186 | 2007 | АСБ2л-10 3х185 | Здание РП-1 (ТП-53) | 1 | 1977 | РП | 1х40
[17 empty] | Силовое оборудование РП-1 (ТП-53) |  | 2006
[12 empty] | КЛ-10 кВ РП-1 - ТП-51, РП-1 - ТП-41, РП-1 - ТП-108, РП-1 - ТП-43 | КЛ 10 кВ РП-1яч.3 - ТП-43 | 0.2 | 1980 | ААШв-10 3x70
[12 empty] | КЛ-10 кВ РП-1 - ТП-51, РП-1 - ТП-41, РП-1 - ТП-108, РП-1 - ТП-43 | КЛ 10 кВ РП-1 - ТП-41 | 0.412 | 1980 | ААШв-10 3x95 | Здание ТП-41 630/10/0,4 кВ (09) | 41 | 2012 | 2БКТП | Т-1 630 | [10 empty] | КЛ-0,4 кВ от ТП-41 | КЛ 0,4 кВ от ТП 41 б-р. Молодежный д.19 (Л-2) | 0.082 | 1977 | АВВГ-1 3x35 + 1x16
[17 empty] | Здание ТП-41 630/10/0,4 кВ (09) | [15 empty] | КЛ 0,4 кВ от ТП 41 б-р. Молодежный д.19 (Л-16) | 0.082 | 1977 | АВВГ-1 3x35 + 1x16
[33 empty] | КЛ 0,4 кВ от ТП 41 б-р. Молодежный д.30 школа № 7 (1) | 0.202 | 1977 | АВВБ-1 3x95 + 1x35
[33 empty] | КЛ 0,4 кВ от ТП 41 б-р. Молодежный д.30 школа № 7 (3) | 0.202 | 1977 | АВВБ-1 3x95 + 1x35
[33 empty] | КЛ 0,4 кВ от ТП 41 б-р. Молодежный д.30 школа № 7; светофор (Л-21) | 0.203 | 1977 | АВВБ-1 3x185 + 1x50
[33 empty] | КЛ 0,4 кВ от ТП 41 б-р. Молодежный д.30 школа № 7; светофор (Л-7) | 0.202 | 1977 | АВВБ-1 3x95 + 1x35
[33 empty] | КЛ 0,4 кВ от ТП 41 б-р. Молодежный д.17 д/сад № 24 (Л-13) | 0.133 | 1979 | ААШв-1 3x50 + 1x25
[33 empty] | КЛ 0,4 кВ от ТП 41 б-р. Молодежный д.17 д/сад № 24 (Л-17) | 0.133 | 1979 | ААШв-1 3x50 + 1x25
[33 empty] | КЛ 0,4 кВ от ТП 41 КК 0,4 кВ ул. Нефтехимиков д.3 (Л-6) | 0.141 | 1967 | ААШв-1 3x185
[33 empty] | КЛ 0,4 кВ от ТП 41 КК 0,4 кВ ул. Нефтехимиков д.3 (Л-20) | 0.142 | 1967 | ААШв-1 3x185
[33 empty] | КЛ 0,4 кВ от ТП 41 ул. Нефтехимиков д.5 (Л-4) | 0.024 | 1967 | ААШв-1 3x35
[33 empty] | КЛ 0,4 кВ от ТП 41 ул. Нефтехимиков д.5 (Л-18) | 0.023 | 1967 | ААШв-1 3x35
[33 empty] | КЛ 0,4 кВ от ТП 41 КК 0,4 кВ б-р. Молодежный д.15 (Л-5) | 0.04 | 1977 | ААБ-1 3x95 + 1x50
[33 empty] | КЛ 0,4 кВ от ТП 41 КК 0,4 кВ б-р. Молодежный д.15 (Л-19) | 0.041 | 1978 | ААБ-1 3x95 + 1x50
[12 empty] | КЛ-10 кВ РП-1 - ТП-51, РП-1 - ТП-41, РП-1 - ТП-108, РП-1 - ТП-43 | КЛ 10 кВ РП-1 - ТП-108 | 0.259 | 1977 | АСБ-10 3х120 | Здание ТП-108 | 108 | 2006 | КТПН | 2х400
[12 empty] | КЛ-10 кВ ТП-31 - ТП-32, ТП-31 - ТП-108 | КЛ 10 кВ ТП-108 - ТП-31 (1) | 0.098 | 1977 | АСБ-10 3х120
[12 empty] | КЛ-10 кВ ТП-31 - ТП-32, ТП-31 - ТП-108 | КЛ 10 кВ ТП-108 - ТП-31 (2) Резерв | 0.099 | 1977 | АСБ-10 3х120 | Здание ТП-31 | 31 | 1977 | ТП | 2х400 | [10 empty] | КЛ-0,4 кВ от ТП-31 | КЛ 0,4 кВ от ТП 31 пр-кт. Ленина д. 34 | 0.102 | 1977 | АСБ-1 3x70 + 1x35
[17 empty] | Силовое оборудование ТП-31 |  | 2014 | [13 empty] | КЛ 0,4 кВ от ТП 31 пр-кт. Ленина д.36 | 0.083 | 1978 | АВРБ-1 3x95 + 1x50
[33 empty] | КЛ 0,4 кВ от ТП 31 ул. Нефтехимиков д.19 (Л-2) | 0.115 | 1976 | ААШв-1 3x150 + 1x50
[33 empty] | КЛ 0,4 кВ от ТП 31 ул. Нефтехимиков д.19 (Л-9) | 0.117 | 1976 | ААБ-1 3x70 + 1x35
[33 empty] | КЛ 0,4 кВ от ТП 31 пр-кт. Ленина д. 40 (Л-5) | 0.047 | 1993 | АВВГ-1 3x95 + 1x50
[33 empty] | КЛ 0,4 кВ от ТП 31 пр-кт. Ленина д. 40 (Л-11) | 0.047 | 1993 | АВВГ-1 3x95 + 1x50
[33 empty] | КЛ 0,4 кВ от ТП 31 пр-кт. Ленина д. 42 (Л-6) | 0.037 | 1993 | АВВГ-1 3x35 + 1x16
[33 empty] | КЛ 0,4 кВ от ТП 31 пр-кт. Ленина д. 42 (Л-14) | 0.046 | 1993 | АВВГ-1 3x35 + 1x16
[33 empty] | КЛ 0,4 кВ КК 0,4 кВ пр-кт. Ленина д.34 - КК 0,4 кВ пр-кт. Ленина д.36 (от ТП 31) | 0.052 | 1977 | АСБ-1 3x70 + 1x35
[12 empty] | КЛ-10 кВ ТП-31 - ТП-32, ТП-31 - ТП-108 | КЛ 10 кВ ТП-31 - ТП-32 | 0.181 | 1977 | ААШв-10 3х120 | БКТП-32 (09) | 32 | 2014 | 2БКТП | 2х1000 | [10 empty] | КЛ-0,4 кВ от ТП-32 | КЛ 0,4 кВ от ТП 32 ул. Нефтехимиков д.27 Баня (Л-8) | 0.134 | 1987 | АВВГ-1 3x70+1х35
[17 empty] | Оборудование БКТП-32 (09) | [16 empty] | 0.134 | 1987 | АВВГ-1 3x70+1х35
[33 empty] | КЛ 0,4 кВ от ТП 32 ул. Нефтехимиков д.27 Баня (Л-17) | 0.131 | 1987 | АВВГ-1 3x95+1x50
[34 empty] | 0.131 | 1987 | АВВГ-1 3x95+1х50
[33 empty] | КЛ 0,4 кВ от ТП 32 ул. Декабристов Бестужевых д.12 Д/сад № 26 Ввод.1 (Л-7) | 0.142 | 2006 | АВБбШв-1 4х185
[33 empty] | КЛ 0,4 кВ от ТП 32 ул. Декабристов Бестужевых д.12 Д/сад № 26 Ввод.2 (Л-20) | 0.139 | 2006 | АВБбШв-1 4х185
[33 empty] | КЛ 0,4 кВ от ТП 32 ул. Нефтехимиков д.25 Ввод 1 (Л-6) | 0.049 | 1977 | АВРБ-1 3x95 + 1x50
[33 empty] | КЛ 0,4 кВ от ТП 32 ул. Нефтехимиков д.25 Ввод 2 (Л-12) | 0.047 | 1977 | АВРБ-1 3x95 + 1x50
[33 empty] | КЛ 0,4 кВ от ТП 32 ул. Нефтехимиков д.23 | 0.064 | 1977 | АСБ-1 3x95
[33 empty] | КЛ 0,4 кВ от ТП 32 ул. Нефтехимиков д.21 | 0.126 | 1973 | АСБ-1 3x95
[33 empty] | КЛ 0,4 кВ от ТП 32 ул. Декабристов Бестужевых д.14 УПСР | 0.172 | 1993 | ААШв-1 3x120
[33 empty] | КЛ 0,4 кВ КК 0,4 кВ ул. Нефтехимиков д.23 - КК 0,4 кВ ул. Нефтехимиков д.21 (от ТП 32) | 0.068 | 1977 | АСБ-1 3x95
[33 empty] | КЛ 0,4 кВ ВРУ ул. Декабристов Бестужевых д.14 - ВРУ ул. Декабристов Бестужевых д.16 (от ТП 32) | 0.132 | 1993 | ААБ-1 3x120
[12 empty] | КЛ-10 кВ от ТП-32Н до ТП-126 (09) | КЛ 10 кВ ТП-32 - ТП-126 | 0.381 | 2015 | АСБ2л-10 3х120 | БКТП-126 (09) | 126 | 2015 | 2БКТП | Т-1 1000
Оборудование БКТП-126 (09)
[12 empty] | КЛ-10 кВ ТП-32 - ТП-30, ТП-32 - ТП-40 | КЛ 10 кВ ТП-32 - ТП-30 | 0.454 | 1977 | АСБ-10 3х95 | Здание ТП-30 | 30 | 1977 | ТП | 2х630 | ВЛИ-0,4 кВ от РУ-0,4 кВ ТП-30 (09) | 0.025 | ВЛ 0,4 кВ от ТП 30 гаражи (Л-22) | 0.025 | 2023 | СИП-2 3х35+1х35 | 1 |  |  |  | КЛ-0,4 кВ от ТП-30 | КЛ 0,4 кВ от ТП 30 пр-кт. Героев д.2 (центр) | 0.106 | 1978 | АСБ-1 3x95 + 1x35
[17 empty] | Силовое оборудование ТП-30 |  | 2018 |  |  |  | 0.04 | ВЛ 0,4 кВ от оп.1 ВЛИ-0,4 кВ от ТП-30 пр. Героев д.4. Отпайка от оп.1. Голдобин А.А. | 0.04 | 2025 | СИП-4 4х16 | 2 |  |  |  |  | КЛ 0,4 кВ от ТП 30 пр-кт. Героев д.2 (левый) | 0.05 | 1979 | ААШв-1 3x70
[23 empty] | 0.032 | ВЛ 0,4 кВ от оп.1 ВЛИ-0,4 кВ от ТП-30 пр. Героев д.4. Отпайка от оп.2 до оп.3 Растащенов В.И. | 0.032 | 2025 | СИП-4 4х16 | 1 |  |  |  |  | КЛ 0,4 кВ от ТП 30 пр-кт. Героев д.4 | 0.061 | 1978 | АСБ-1 3x95 + 1x50
[33 empty] | КЛ 0,4 кВ от ТП 30 пр-кт. Героев д.6 | 0.0159 | 1977 | ААБ-1 3x185 + 1x50
[33 empty] | КЛ 0,4 кВ от ТП 30 пр-кт. Ленина д.32 д/сад № 25 (Л-4) | 0.097 | 1979 | АПББШв-1 3x70 + 35
[33 empty] | КЛ 0,4 кВ от ТП 30 пр-кт. Ленина д.32 д/сад № 25 (Л-18) | 0.097 | 1979 | АПББШв-1 3x70 + 35
[33 empty] | КЛ 0,4 кВ от ТП 30 пр-кт. Ленина д.30; Михайлов И.А. | 0.068 | 1970 | АСБ-1 3x150 + 1x70
[33 empty] | КЛ 0,4 кВ от ТП 30 пр-кт. Ленина д.30; ВРУ ИП Никонорова М. | 0.071 | 1970 | АСБ-1 3x150 + 1x70
[33 empty] | КЛ 0,4 кВ от ТП 30 пр-кт. Ленина д.30 (вставка); пр-кт. Ленина д.38 (1) | 0.147 | 1983 | АВРГ-1 3x150 + 1x70
[33 empty] | КЛ 0,4 кВ от ТП 30 пр-кт. Ленина д.30 (вставка); пр-кт. Ленина д.38 (2) | 0.147 | 1983 | АВРГ-1 3x150 + 1x70
[33 empty] | КЛ 0,4 кВ КК 0,4 кВ пр-кт. Героев д.6 - КК 0,4 кВ пр-кт. Героев д.8 (от ТП 30) | 0.085 | 1973 | АСБ-1 3x95 + 1x50
[33 empty] | КЛ 0,4 кВ КК 0,4 кВ пр-кт. Героев д.8 - ВРУ пр-кт. Героев д.2 (от ТП 30) | 0.146 | 1978 | АСБ-1 3x120
[33 empty] | КЛ 0,4 кВ КК 0,4 кВ пр-кт. Героев д.8 - ВРУ пр-кт. Героев д.2 щ.3 (от ТП 30) | 0.069 | 1978 | АСБ-1 3x95 + 1x35
[33 empty] | КЛ 0,4 кВ ВРУ пр-кт. Ленина д.30 - ВРУ пр-кт. Ленина д.38 (Л-8) (от ТП 30) | 0.021 | 1991 | АВРГ-1 3x95 + 1x70
[33 empty] | КЛ 0,4 кВ ВРУ пр-кт. Ленина д.30 - ВРУ пр-кт. Ленина д.38 (Л-21) (от ТП 30) | 0.021 | 1991 | АВРГ-1 3x95 + 1x70
[32 empty] | КЛ-0,4 кВ от ТП-30 до ВРУ-0,4 кВ 09) | КЛ 0,4 кВ от ТП 30 пл. Бровко д.2 Бизнес-центр Ввод.1 ИП Соляной М.А. (Л-12) | 0.07 | 2017 | АВБбШв-1 4х150
[34 empty] | 0.07 | 2017 | АВБбШв-1 4х150
[33 empty] | КЛ 0,4 кВ от ТП 30 пл. Бровко д.2 Бизнес-центр Ввод.2 ИП Соляной М.А. (Л-23) | 0.07 | 2017 | АВБбШв-1 4х150
[34 empty] | 0.07 | 2017 | АВБбШв-1 4х150
[12 empty] | КЛ-10 кВ РП-1 - ТП-51, РП-1 - ТП-41, РП-1 - ТП-108, РП-1 - ТП-43 | КЛ 10 кВ РП-1 - ТП-51 | 0.149 | 1987 | АСБ-10 3х120 | Здание ТП-51 | 51 | 1987 | ТП | 2х400 | [10 empty] | КЛ-0,4 кВ от ТП-51 | КЛ 0,4 кВ от ТП 51 пр-кт. Ленина д.37 (Л-12) | 0.204 | 1989 | АВВГ-1 3x120 + 1x70
[17 empty] | Здание ТП-51 |  | 1989 | [13 empty] | КЛ 0,4 кВ от ТП 51 пр-кт. Ленина д.37 (Л-4) | 0.204 | 1989 | АВВГ-1 3x120 + 1x70
[33 empty] | КЛ 0,4 кВ от ТП 51 пр-кт. Ленина д.39 | 0.108 | 1989 | АВВГ-1 3x70 + 1x35
[33 empty] | КЛ 0,4 кВ от ТП 51 пр-кт. Ленина д.39; магазин | 0.108 | 1989 | АВВГ-1 3x70 + 1x35
[33 empty] | КЛ 0,4 кВ от ТП 51 пр-кт. Ленина д.41 | 0.03 | 1994 | АВВГ-1 4x50
[33 empty] | КЛ 0,4 кВ от ТП 51 пр-кт. Ленина д.41; почта | 0.03 | 1994 | АВВГ-1 4x50
[33 empty] | КЛ 0,4 кВ от ТП 51 пр-кт. Ленина д.43 | 0.066 | 1991 | АВВГ-1 4x95
[33 empty] | КЛ 0,4 кВ от ТП 51 пр-кт. Ленина д.33Б (Л-10) | 0.061 | 1983 | АВВГ-1 3х70 + 1х35
[33 empty] | КЛ 0,4 кВ от ТП 51 пр-кт. Ленина д.33Б (Л-9) | 0.061 | 1983 | АВВГ-1 3х70 + 1х35
[12 empty] | КЛ-10 кВ ТП-51 - ТП-27 | КЛ 10 кВ ТП-51 - ТП-27 | 0.276 | 1986 | СБ-10 3х120 | Здание ТП-27 | 27 | 1977 | ТП | 2х400 | [10 empty] | КЛ-0,4 кВ от ТП-27 | КЛ 0,4 кВ от ТП 27 пр-кт. Ленина д.31 д/сад № 22 (Л-2) | 0.125 | 1977 | ААБ-1 3x120
[17 empty] | Силовое оборудование ТП-27 | [15 empty] | КЛ 0,4 кВ от ТП 27 пр-кт. Ленина д.31 д/сад № 22 (Л-10) | 0.125 | 1977 | ААБ-1 3x120
[33 empty] | КЛ 0,4 кВ от ТП 27 пр-кт. Ленина д.29 (Л-5) | 0.088 | 1989 | ААБ-1 3x70 + 1x25
[33 empty] | КЛ 0,4 кВ от ТП 27 пр-кт. Ленина д.29 (Л-6) | 0.088 | 1989 | ААШв-1 3x150 + 1x50
[33 empty] | КЛ 0,4 кВ от ТП 27 б-р. Молодежный д.18 | 0.053 | 1977 | АСБ-1 3x120 + 1x50
[33 empty] | КЛ 0,4 кВ от ТП 27 б-р. Молодежный д.24 (Л-1) | 0.018 | 1977 | АСБ-1 3x10 + 1x6
[33 empty] | КЛ 0,4 кВ от ТП 27 б-р. Молодежный д.24 (Л-9) | 0.018 | 1977 | АСБ-1 3x50 + 1x25
[33 empty] | КЛ 0,4 кВ от ТП 27 б-р. Молодежный д.28 (Л-3) | 0.1 | 1972 | АВВБ-1 3x25 + 1x16
[33 empty] | КЛ 0,4 кВ от ТП 27 б-р. Молодежный д.28 (Л-8) | 0.1 | 1972 | АВВБ-1 3x25 + 1x16
[33 empty] | КЛ 0,4 кВ КК 0,4 кВ б-р. Молодежный д.22 - КК 0,4 кВ б-р. Молодежный д.22 (1) (от ТП 27) | 0.043 | 1974 | АСБ-1 3x120 + 1x35
[33 empty] | КЛ 0,4 кВ КК 0,4 кВ б-р. Молодежный д.22 - КК 0,4 кВ б-р. Молодежный д.22 (2) (от ТП 27) | 0.03 | 1974 | АСБ-1 3x120 + 1x35
[33 empty] | КЛ 0,4 кВ КК 0,4 кВ б-р. Молодежный д.26 - КК 0,4 кВ б-р. Молодежный д.24 (от ТП 27) | 0.056 | 1977 | АСБ-1 3x120 + 1x35
[33 empty] | КЛ 0,4 кВ КК 0,4 кВ б-р. Молодежный д.22 - КК 0,4 кВ б-р. Молодежный д.26 (от ТП 27) | 0.06 | 1977 | АСБ-1 3x120 + 1x35
[33 empty] | КЛ 0,4 кВ КК 0,4 кВ б-р. Молодежный д.18 - КК 0,4 кВ б-р. Молодежный д.22 (от ТП 27) | 0.06 | 1989 | АСБ-1 3x120 + 1x35
[12 empty] | КЛ-10 кВ ТП-27 - ТП-50 | КЛ 10 кВ ТП-27 - ТП-50 | 0.515 | 1984 | АСБ-10 3х120 | Здание ТП-50 | 50 | 1984 | ТП | 2х400 | [10 empty] | КЛ-0,4 кВ от ТП-50 | КЛ 0,4 кВ от ТП 50 ул. Советская д.18 ИФНС (Л-3) | 0.194 | 1984 | АВВГ-1 3x150 + 1x70
[17 empty] | Силовое оборудование ТП-50 | [15 empty] | КЛ 0,4 кВ от ТП 50 ул. Советская д.18 ИФНС (Л-12) | 0.194 | 1984 | АВВГ-1 3x150 + 1x70
[33 empty] | КЛ 0,4 кВ от ТП 50 ул. Советская д.18 жилой фонд | 0.201 | 1984 | АВВГ-1 3x150 + 1x70
[33 empty] | КЛ 0,4 кВ от ТП 50 КК 0,4 кВ б-р. Молодежный д.14 Киришский КЦСОН. (Л-2) | 0.217 | 1984 | АСБ-1 3х70 + 1х35
[33 empty] | КЛ 0,4 кВ от ТП 50 КК 0,4 кВ б-р. Молодежный д.14 Киришский КЦСОН. (Л-13) | 0.204 | 1984 | АСБ-1 3х70 + 1х35
[33 empty] | КЛ 0,4 кВ от ТП 50 пр-кт. Ленина д.21; 23 | 0.167 | 1985 | АВРГ-1 3x50 + 1x25
[33 empty] | КЛ 0,4 кВ от ТП 50 пр-кт. Ленина д.23 | 0.082 | 1985 | АВРГ-1 3x50 + 1x25
[33 empty] | КЛ 0,4 кВ от ТП 50 пр-кт. Ленина д.23 (1В) (Л-1) | 0.041 | 1985 | АВРГ-1 3x50 + 1x25
[33 empty] | КЛ 0,4 кВ от ТП 50 пр-кт. Ленина д.23 (1В) (Л-14) | 0.041 | 1985 | АВВГ-1 4x70
[33 empty] | КЛ 0,4 кВ ВРУ пр-кт. Ленина д.21 - ВРУ пр-кт. Ленина д.23 (от ТП 50) | 0.108 | 1985 | АВВГ-1 4x70
[13 empty] | КЛ 10 кВ ТП-50 - ТП-111 | 0.039 | 2009 | АСБ2л-10 3х120 | ТП-111 (09) | 111 | 2011 | 2БКТП | 2х1000
ТП-111 (09)
[12 empty] | КЛ-10 кВ ТП-50 - ТП-26 | КЛ 10 кВ ТП-50 - ТП-26 | 0.216 | 1974 | АСБ-10 3х240 | Здание ТП-26 | 26 | 1974 | ТП | 2х400 | [10 empty] | КЛ-0,4 кВ от ТП-26 | КЛ 0,4 кВ от ТП 26 ВРУ б-р. Молодежный д.8 (Л-2) | 0.035 | 1978 | ААШв-1 3x16 + 1x10
[17 empty] | Силовое оборудование ТП-26 | [15 empty] | КЛ 0,4 кВ от ТП 26 ВРУ б-р. Молодежный д.8 (Л-9) | 0.034 | 1997 | АВРБ-1 3x50 + 1x25
[33 empty] | КЛ 0,4 кВ от ТП 26 КК 0,4 кВ № 3 б-р. Молодежный д.12; 16 | 0.017 | 1977 | ААШв-1 3x10 + 1x6
[33 empty] | КЛ 0,4 кВ от ТП 26 КК 0,4 кВ б-р. Молодежный д.10 | 0.069 | 1977 | ААШв-1 3x25 + 1x16
[33 empty] | КЛ 0,4 кВ от ТП 26 КК 0,4 кВ пр-кт. Ленина д.25 | 0.143 | 1978 | ААШв-1 3x70 + 1x25
[33 empty] | КЛ 0,4 кВ КК 0,4 кВ б-р. Молодежный д.12 - КК 0,4 кВ б-р. Молодежный д.12 (1) (от ТП 26) | 0.047 | 1974 | ААБ-1 3x120
[33 empty] | КЛ 0,4 кВ КК 0,4 кВ б-р. Молодежный д.12 - КК 0,4 кВ б-р. Молодежный д.12 (2) (от ТП 26) | 0.047 | 1974 | ААБ-1 3x120
[33 empty] | КЛ 0,4 кВ КК 0,4 кВ б-р. Молодежный д.10 - КК 0,4 кВ пр-кт. Ленина д.25 (от ТП 26) | 0.103 | 1975 | ААШв-1 3x25 + 1x16
[33 empty] | КЛ 0,4 кВ КК 0,4 кВ б-р. Молодежный д.12 - КК 0,4 кВ б-р. Молодежный д.16 (от ТП 26) | 0.066 | 1974 | ААШв-1 3x25 + 1x16
[12 empty] | КЛ-10 кВ ТП-26 - ТП-24 | КЛ 10 кВ ТП-26 - ТП-24 | 0.147 | 1984 | ААБ2л-10 3х120 | Здание ТП-24 | 24 | 1984 | ТП | Т-2 630
[17 empty] | Силовое оборудование ТП-24 |  | 2014
[12 empty] | КЛ-10 кВ ТП-24 - ТП-89, ТП-24 - ТП-104 | КЛ 10 кВ ТП-24 - ТП-104 | 0.313 | 2002 | АСБ-10 3х120 | Здание ТП-104 | 104 | 2002 | 2БКТП | Т-2 1000
[12 empty] | КЛ-10 кВ ТП-25 - ТП-24, ТП-25 - ТП-104 | КЛ 10 кВ ТП-104 - ТП-25 | 0.025 | 2002 | АСБ-10 3х120 | Здание ТП-25 | 25 | 1967 | ТП | Т-1 400
Силовое оборудование ТП-25
[12 empty] | КЛ-10 кВ РП-1 - ТП-51, РП-1 - ТП-41, РП-1 - ТП-108, РП-1 - ТП-43 | КЛ 10 кВ РП-1 - ТП-53 | 0.021 | 1977 | АСБ-10 3х95 | Здание РП-1 (ТП-53) | 53 | 1977 | ТП | 1х400 | [10 empty] | КЛ-0,4 кВ ТП-53+РП-1 | КЛ 0,4 кВ от ТП 53 КК 0,4 кВ пр-кт. Ленина д.33А | 0.149 | 1978 | АСБ-1 3x50 + 1x25
[17 empty] | Силовое оборудование РП-1 (ТП-53) |  | 2013 | [13 empty] | КЛ 0,4 кВ от ТП 53 КК 0,4 кВ пр-кт. Ленина д.35 | 0.025 | 1975 | АСБ-1 3x50 + 1x25
[33 empty] | КЛ 0,4 кВ КК 0,4 кВ пр-кт. Ленина д.35 - КК 0,4 кВ пр-кт. Ленина д.33Б (от ТП 53) | 0.107 | 1978 | АСБ-1 3x50 + 1x25
[33 empty] | КЛ 0,4 кВ КК 0,4 кВ пр-кт. Ленина д.33Б - КК 0,4 кВ пр-кт. Ленина д.33А (от ТП 53) | 0.042 | 1978 | АСБ-1 3x50 + 1x25
[12 empty] | КЛ-10 кВ от РП-6 до РП-1 (09) | КЛ 10 кВ РП-6 - РП-1 | 0.563 | 2017 | АСБ2л-10 3х240
15 |  | ПС 40 35/10 ф.33 | [9 empty] | КЛ-10 кВ ЦРП ф.33 - ТП-17 | КЛ 10 кВ ЦРП ф.33 - ТП-17 | 1.154 | 1967 | ААБ2л-10 3х95 | Здание ТП-17 | 17 | 2006 | БКТП | 2х400 | [10 empty] | КЛ-0,4 кВ от ТП-17 | КЛ 0,4 кВ от ТП 17 пр-кт. Ленина д.1 школа № 3 (Л-1) | 0.153 | 1977 | ААБ-1 3x95 + 1x50
[17 empty] | Здание ТП-17 | [15 empty] | КЛ 0,4 кВ от ТП 17 пр-кт. Ленина д.1 школа № 3 (Л-17) | 0.155 | 1977 | ААБ-1 3x95 + 1x50
[33 empty] | КЛ 0,4 кВ от ТП 17 пр-кт. Ленина д.5 ВРУ магазин Радуга | 0.137 | 1967 | ААШв-1 3x50
[33 empty] | КЛ 0,4 кВ от ТП 17 пр-кт. Ленина д.5 ВРУ ж/д | 0.126 | 1967 | АСБ-1 3x95
[33 empty] | КЛ 0,4 кВ от ТП 17 пр-кт. Ленина д.5А; пр-кт. Ленина д.3А | 0.041 | 1974 | ААБ-1 3x70
[33 empty] | КЛ 0,4 кВ от ТП 17 пр-кт. Ленина д.5Б; пр-кт. Ленина д.3Б | 0.057 | 1971 | ААБ-1 3x70
[33 empty] | КЛ 0,4 кВ от ТП 17 пр-кт. Ленина д.7; пр-кт. Ленина д.5 | 0.06 | 1974 | АСБ-1 3x150+1x50
[33 empty] | КЛ 0,4 кВ от ТП 17 пр-кт. Ленина д.7А Школа Искусств (Л-4) | 0.063 | 1979 | ААШв-1 3x120
[33 empty] | КЛ 0,4 кВ от ТП 17 пр-кт. Ленина д.7А Школа Искусств (Л-18) | 0.063 | 1979 | ААШв-1 3x120
[33 empty] | КЛ 0,4 кВ ВРУ пр-кт. Ленина д.5 - КК 0,4 кВ пр-кт. Ленина д.7 (от ТП 17) | 0.084 | 1974 | АСБ-1 3x95
[33 empty] | КЛ 0,4 кВ КК 0,4 кВ пр-кт. Ленина д.5А - КК 0,4 кВ пр-кт. Ленина д.3А (от ТП 17) | 0.13 | 1974 | ААБ-1 3x70
[33 empty] | КЛ 0,4 кВ КК 0,4 кВ пр-кт. Ленина д.5Б - КК 0,4 кВ пр-кт. Ленина д.3Б (от ТП 17) | 0.088 | 1971 | ААБ-1 3x70
[33 empty] | КЛ 0,4 кВ КК 0,4 кВ пр-кт. Ленина д.3А - КК 0,4 кВ пр-кт. Ленина д.3Б (от ТП 17) | 0.083 | 1971 | ААБ-1 3x70
[12 empty] | КЛ-10 кВ ТП-17 - ТП-16, ТП-17 - ТП-19 | КЛ 10 кВ ТП-17 - ТП-19 | 0.312 | 1967 | ААБ2л-10 3х95 | Здание ТП-19 | 19 | 1968 | ТП | 2х400 | [10 empty] | КЛ-0,4 кВ от ТП-19 | КЛ 0,4 кВ от ТП 19 КК 0,4 кВ пр-кт. Ленина д.9, 11, 11А | 0.198 | 1971 | АПВБ-1 3x50 + 1x25
[17 empty] | Силовое оборудование ТП-19 |  | 2020 | [13 empty] | КЛ 0,4 кВ от ТП 19 КК 0,4 кВ пр-кт. Ленина д.11; КК 0,4 кВ Ленина д.11А | 0.06 | 1968 | ААБ-1 3x70
[33 empty] | КЛ 0,4 кВ от ТП 19 пр-кт. Ленина д.13 НОУ школа "Истоки" (Л-1) | 0.055 | 1967 | ААБ-1 3x70
[33 empty] | КЛ 0,4 кВ от ТП 19 КК 0,4 кВ пр-кт. Ленина д.13 | 0.039 | 1967 | ААБ-1 3x185 + 1x70
[33 empty] | КЛ 0,4 кВ от ТП 19 пр-кт. Ленина д.15 магазин | 0.154 | 1970 | АВВГ-1 3x50 + 1x25
[33 empty] | КЛ 0,4 кВ от ТП 19 КК 0,4 кВ пр-кт. Ленина д.15 (Л-8) | 0.149 | 2015 | АВБбШв-1 4х120
[33 empty] | КЛ 0,4 кВ от ТП 19 КК 0,4 кВ пр-кт. Ленина д.15 (Л-17) | 0.149 | 2015 | АВБбШв-1 4х120
[33 empty] | КЛ 0,4 кВ от ТП 19 пр-кт. Ленина д.19 МДОУ д/сад № 4 (Л-11) | 0.039 | 1984 | АВВГ-1 4x95
[33 empty] | КЛ 0,4 кВ от ТП 19 пр-кт. Ленина д.19 МДОУ д/сад № 4 (Л-7) | 0.038 | 1984 | АВВГ-1 4x70
[33 empty] | КЛ 0,4 кВ КК 0,4 кВ пр-кт. Ленина д.9 - КК 0,4 кВ пр-кт. Ленина д.11А (от ТП 19) | 0.089 | 1969 | АПВБ-1 3x50 + 1x25
[33 empty] | КЛ 0,4 кВ КК 0,4 кВ пр-кт. Ленина д.11 - КК 0,4 кВ пр-кт. Ленина д.11А (от ТП 19) | 0.101 | 1969 | АПВБ-1 3x50 + 1x25
[33 empty] | КЛ 0,4 кВ КК 0,4 кВ пр-кт. Ленина д.11 - ВРУ пр-кт. Ленина д.13А (от ТП 19) | 0.071 | 1969 | ААБ-1 3x70
[33 empty] | КЛ 0,4 кВ КК 0,4 кВ пр-кт. Ленина д.13 - ВРУ пр-кт. Ленина д.13А (от ТП-19) | 0.036 | 1969 | АСБ-1 3x95 + 1x50
[12 empty] | КЛ-10 кВ ТП-17 - ТП-16, ТП-17 - ТП-19 | КЛ 10 кВ ТП-17 - ТП-16 | 0.2 | 2006 | АСБ-10 3х70
[12 empty] | КЛ-10 кВ ТП-19 - ТП-21 | КЛ 10 кВ ТП-19 - ТП-21 | 0.316 | 1968 | АСБ-10 3х95 | Здание ТП-21 | 21 | 1968 | ТП | 2х400 | [10 empty] | КЛ-0,4 кВ от ТП-21 | КЛ 0,4 кВ от ТП 21 КК 0,4 кВ пр-кт. Ленина д.17 | 0.169 | 1977 | ААШв-1 3x95
[17 empty] | Силовое оборудование ТП-21 | [15 empty] | КЛ 0,4 кВ от ТП 21 пр-кт. Ленина д.17 ООО "Бест-Фото-Кириши" | 0.168 | 1977 | ААШв-1 3x95
[33 empty] | КЛ 0,4 кВ от ТП 21 КК 0,4 кВ пр-кт. Ленина д.17А | 0.037 | 1978 | ААШв-1 3x95
[33 empty] | КЛ 0,4 кВ от ТП 21 КК 0,4 кВ пр-кт. Ленина д.17Б | 0.046 | 1978 | АСБ-1 3x120 + 1x50
[33 empty] | КЛ 0,4 кВ от ТП 21 КК 0,4 кВ пр-кт. Ленина д.17В; КК 0,4 кВ ул. Советская д.27 | 0.099 | 1984 | ААБ-1 3x120 + 1x50
[33 empty] | КЛ 0,4 кВ от ТП 21 КК 0,4 кВ ул. Советская д.17; светофор | 0.095 | 1967 | АСБ2л-1 3x95 + 1x50
[33 empty] | КЛ 0,4 кВ от ТП 21 КК 0,4 кВ ул. Советская д.19 | 0.042 | 1974 | ААШв-1 3x70
[33 empty] | КЛ 0,4 кВ от ТП 21 ул. Советская д.19 | 0.042 | 1974 | ААШв-1 3x70
[33 empty] | КЛ 0,4 кВ КК 0,4 кВ ул. Советская д.27 - КК 0,4 кВ ул. Советская д.21 (от ТП 21) | 0.121 | 1978 | АСБ-1 3x70
[33 empty] | КЛ 0,4 кВ КК 0,4 кВ ул. Советская д.17 - КК 0,4 кВ ул. Советская д.17А (от ТП 21) | 0.056 | 1977 | ААШв-1 3x95
[33 empty] | КЛ 0,4 кВ КК 0,4 кВ ул. Советская д.17А - КК 0,4 кВ пр-кт. Ленина д.17 (от ТП 21) | 0.059 | 1977 | ААШв-1 3x95
[33 empty] | КЛ 0,4 кВ КК 0,4 кВ пр-кт. Ленина д.17В - КК 0,4 кВ ул. Советская д.27 (от ТП 21) | 0.031 | 2015 | АВБбШв-1 4х120
[33 empty] | КЛ 0,4 кВ КК 0,4 кВ пр-кт. Ленина д.17Б - КК 0,4 кВ пр-кт. Ленина д.17В (от ТП 21) | 0.055 | 1978 | ААБ-1 3x120 + 1x50
[12 empty] | КЛ-10 кВ ТП-21 - ТП-22, ТП-21 - ТП-104 | КЛ 10 кВ ТП-21 - ТП-104 | 0.45 | 1984 | АСБ-10 3х95 | Здание ТП-104 | 104 | 2002 | 2БКТП | Т-1 1000
[12 empty] | КЛ-10 кВ ТП-21 - ТП-22, ТП-21 - ТП-104 | КЛ 10 кВ ТП-21 - ТП-22 | 0.388 | 1968 | АСБ-10 3х95 | Здание ТП-22 | 22 | 2013 | 2БКТП | 2х400 | [10 empty] | КЛ-0,4 кВ от ТП-22 | КЛ 0,4 кВ от ТП 22 КК 0,4 кВ ул. Советская д.23; КК 0,4 кВ ул. Советская д.21; светофор (Л-1) | 0.181 | 1973 | ААБ-1 3x70
[17 empty] | Здание ТП-22 | [15 empty] | КЛ 0,4 кВ от ТП 22 КК 0,4 кВ ул. Советская д.23; КК 0,4 кВ ул. Советская д.21; светофор (Л-24) | 0.181 | 1973 | ААБ-1 3x70
[33 empty] | КЛ 0,4 кВ от ТП 22 КК 0,4 кВ ул. Советская д.25Б | 0.052 | 1977 | ААБ-1 3x120 + 1x50
[33 empty] | КЛ 0,4 кВ от ТП 22 КК 0,4 кВ ул. Советская д.29 д/сад № 4 | 0.191 | 1983 | ААБ-1 3x120 + 1x50
[33 empty] | КЛ 0,4 кВ от ТП 22 ул. Советская д.31 | 0.127 | 1973 | ААБ-1 3x70
[33 empty] | КЛ 0,4 кВ от ТП 22 КК 0,4 кВ ул. Волховская наб. д.12 | 0.057 | 1977 | АСБ-1 3x70 + 1x25
[33 empty] | КЛ 0,4 кВ от ТП 22 КК 0,4 кВ ул. Волховская наб. д.14 (Л-22) | 0.068 | 1977 | АПВБ-1 3x95 + 1x50
[33 empty] | КЛ 0,4 кВ от ТП 22 КК 0,4 кВ ул. Волховская наб. д.14 (Л-2) | 0.053 | 1977 | ААБ-1 3x120 + 1x50
[33 empty] | КЛ 0,4 кВ от ТП 22 Волховская наб. д.24 | 0.103 | 1973 | ААШв-1 3x120
[33 empty] | КЛ 0,4 кВ от ТП 22 Волховская наб. д.22 | 0.16 | 1973 | ААШв-1 3x120
[33 empty] | КЛ 0,4 кВ от ТП 22 Волховская наб. д.26 | 0.154 | 1973 | ААШв-1 3x95 + 1х50
[33 empty] | КЛ 0,4 кВ от ТП 22 Волховская наб. д.14 м-н "Надежда" | 0.067 | 1973 | АВБШв-1 3x50 + 1x25
[33 empty] | КЛ 0,4 кВ КК 0,4 кВ ул. Советская д.25Б - КК 0,4 кВ ул. Советская д.25А (от ТП 22) | 0.094 | 1984 | АПВБ-1 3x50 + 1x25
[33 empty] | КЛ 0,4 кВ КК 0,4 кВ ул. Советская д.25А - КК 0,4 кВ ул. Советская д.25 (от ТП 22) | 0.088 | 1973 | АВВБ-1 3x50 + 1x25
[33 empty] | КЛ 0,4 кВ КК 0,4 кВ ул. Советская д.25 - КК 0,4 кВ ул. Советская д.29 д/сад № 4 (от ТП 22) | 0.081 | 1973 | АВВБ-1 3x120 + 1x50
[33 empty] | КЛ 0,4 кВ КК 0,4 кВ ул. Советская д.21 - КК 0,4 кВ ул. Советская д.23 (от ТП 22) | 0.134 | 1971 | ААБ-1 3х70
[33 empty] | КЛ 0,4 кВ ВРУ Волховская наб.д.26 - ВРУ ул. Советская д.31 (от ТП 22) | 0.067 | 1973 | АВБШв-1 3х50 + 1х25
[33 empty] | КЛ 0,4 кВ КК 0,4 кВ Волховская наб.д.14 - КК 0,4 кВ Волховская наб.д.12 (от ТП 22) | 0.048 | 1973 | АСБ-1 3x70 + 1x25
[33 empty] | КЛ 0,4 кВ ВРУ Волховская наб.д.22 - ВРУ Волховская наб.д.24 (от ТП 22) | 0.095 | 1973 | АВБШв-1 3х95 + 1х50
[12 empty] | КЛ-10 кВ ТП-20 - ТП-22 | КЛ 10 кВ ТП-22 - ТП-20 | 0.286 | 1969 | АСБ-10 3х95
[12 empty] | КЛ-10 кВ ТП-52 - ТП-22 | КЛ 10 кВ ТП-22 - ТП-52 | 0.542 | 1981 | АСБ-10 3х95 | Здание ТП-52 | 52 | 1981 | ТП | 2х400 | [10 empty] | КЛ-0,4 кВ от ТП-52 | КЛ 0,4 кВ от ТП 52 Лодочная станция | 0.295 | 2008 | ВВГ-1 3х6
[17 empty] | Силовое оборудование ТП-52 | [15 empty] | КЛ 0,4 кВ от ТП 52 Волховская наб. 9 ДПШ эл.обор.сцены. ввод 6 | 0.093 | 1987 | СБ-1 3x70 + 1x35
[33 empty] | КЛ 0,4 кВ от ТП 52 Волховская наб. д.9 ДПШ эл.обор.сцены.ввод 5 | 0.093 | 1987 | СБ-1 3x70 + 1x35
[33 empty] | КЛ 0,4 кВ от ТП 52 Волховская наб. д.9 ДПШ эл.щит ввод 2 | 0.102 | 1984 | СБ-1 3x95 + 1x35
[33 empty] | КЛ 0,4 кВ от ТП 52 Волховская наб. д.9 ДПШ эл.щит ввод 1 | 0.093 | 1984 | АВВБ-1 3x50 + 1x25
[33 empty] | КЛ 0,4 кВ от ТП 52 Волховская наб. д.9 ДПШ эл.щит ввод 4 | 0.093 | 1984 | АВВБ-1 3x50 + 1x25
[33 empty] | КЛ 0,4 кВ от ТП 52 Волховская наб. д.9 ДПШ эл.щит ввод 3 | 0.093 | 1984 | АВВБ-1 3x50 + 1x25
[33 empty] | КЛ 0,4 кВ от ТП 52 Волховская наб. д.11 УЗНТ (спасательная станция) | 0.265 | 1994 | АВВГ-1 4x70
[12 empty] | КЛ-10 кВ ТП-28 - ТП-52 | КЛ 10 кВ ТП-52 - ТП-28 | 0.66 | 1981 | АСБ-10 3х95 | ЗданиеТП-28 1000/10/0,4 кВ (09) | 28 | 2011 | 2БКТП | 2х1000 | [10 empty] | КЛ-0,4 кВ от ТП-28 | КЛ 0,4 кВ от ТП 28 ул. Советская д.24, 22 (Л-12) | 0.148 | 2011 | ААШв-1 3х120
[17 empty] | ЗданиеТП-28 1000/10/0,4 кВ (09) | [15 empty] | КЛ 0,4 кВ от ТП 28 ул. Советская д.24, 22 (Л-21) | 0.153 | 2011 | ААШв-1 3х120
[33 empty] | КЛ 0,4 кВ от ТП 28 б-р. Молодежный д.1 (Л-7) | 0.183 | 1972 | ААБ-1 3x70 + 1x25
[33 empty] | КЛ 0,4 кВ от ТП 28 б-р. Молодежный д.1 (Л-22) | 0.188 | 1972 | ААБ-1 3x70 + 1x25
[33 empty] | КЛ 0,4 кВ от ТП 28 б-р. Молодежный д.3 | 0.169 | 1972 | ВБВ-1 3x50 + 1x25
[33 empty] | КЛ 0,4 кВ от ТП 28 КК 0,4 кВ №1 б-р. Молодежный д.5 | 0.257 | 1972 | ААБ-1 3x95
[33 empty] | КЛ 0,4 кВ от ТП 28 Волховская наб. д.28 (Л-3) | 0.114 | 1988 | АСБ-1 3x95 + 1x35
[33 empty] | КЛ 0,4 кВ от ТП 28 Волховская наб. д.28 (Л-18) | 0.116 | 1988 | АСБ-1 3x95 + 1x35
[33 empty] | КЛ 0,4 кВ от ТП 28 ПР площадь Ленина | 0.159 | 2020 | АВВГ-1 4x95
[33 empty] | КЛ 0,4 кВ от ТП 28 Волховская наб. д.30 (Л-11) | 0.068 | 1976 | АСБ-1 3x50 + 1x25
[33 empty] | КЛ 0,4 кВ от ТП 28 Волховская наб. д.30 (Л-26) | 0.053 | 1976 | АСБ-1 3x50 + 1x25
[33 empty] | КЛ 0,4 кВ от ТП 28 Волховская наб. д.30А вставка (Л-10) | 0.115 | 1979 | АСБ-1 3x50 + 1x25
[33 empty] | КЛ 0,4 кВ от ТП 28 Волховская наб. д.30А вставка (Л-25) | 0.12 | 1974 | АСБ-1 3x50 + 1x25
[33 empty] | КЛ 0,4 кВ ВРУ ул. Советская д.24 - ВРУ ул. Советская д.22 (от ТП 28) | 0.117 | 1973 | АВВГ-1 3x35 + 1x16
[33 empty] | КЛ 0,4 кВ КК 0,4 кВ б-р. Молодежный д.3 - КК 0,4 кВ б-р. Молодежный д.5 (от ТП 28) | 0.076 | 1972 | ААШв-1 3x185 + 1x50
[33 empty] | КЛ 0,4 кВ КК 0,4 кВ б-р. Молодежный д.3 - КК 0,4 кВ б-р. Молодежный д.3 (1) (от ТП 28) | 0.052 | 1973 | АСБ-1 3x50 + 1x25
[33 empty] | КЛ 0,4 кВ КК 0,4 кВ б-р. Молодежный д.3 - КК 0,4 кВ б-р. Молодежный д.3 (2) (от ТП 28) | 0.052 | 1973 | АСБ-1 3x50 + 1x25
[12 empty] | КЛ-10 кВ ТП-29 - ТП-28 | КЛ 10 кВ ТП-28 - ТП-29 | 0.501 | 1977 | АСБ-10 3х95 | Здание ТП-29 | 29 | 1977 | ТП | 2х400 | [10 empty] | КЛ-0,4 кВ от ТП-29 | КЛ 0,4 кВ от ТП 29 б-р. Молодежный д.7 (Л-5) | 0.085 | 1977 | ААШв-1 3x70
[17 empty] | Силовое оборудование ТП-29 | [15 empty] | КЛ 0,4 кВ от ТП 29 б-р. Молодежный д.7 | 0.085 | 1977 | ААШв-1 3x70
[33 empty] | КЛ 0,4 кВ от ТП 29 б-р. Молодежный д.9 (Л-8) | 0.061 | 1978 | ААШв-1 3x70
[33 empty] | КЛ 0,4 кВ от ТП 29 б-р. Молодежный д.9 (Л-13) | 0.061 | 1978 | ААШв-1 3x70
[33 empty] | КЛ 0,4 кВ от ТП 29 б-р. Молодежный д.13 (Л-2) | 0.131 | 1979 | АВВБ-1 3x150 + 1x70
[33 empty] | КЛ 0,4 кВ от ТП 29 б-р. Молодежный д.13; КК 0,4 кВ Волховская наб. д.38А; Волховская наб. д.38 (Л-10) | 0.131 | 1979 | ААШв-1 3x70
[33 empty] | КЛ 0,4 кВ от ТП 29 Волховская наб. д.36 | 0.046 | 1979 | АСБГу-1 3х95+1х35
[33 empty] | КЛ 0,4 кВ от ТП 29 Волховская наб. д.36А | 0.1 | 1979 | АСБ-1 3х120+1х50
[33 empty] | КЛ 0,4 кВ КК 0,4 кВ б-р. Молодежный д.13 - ВРУ б-р. Молодежный д.13 (от ТП 29) | 0.052 | 1979 | ААШв-1 3х70
[33 empty] | КЛ 0,4 кВ ВРУ Волховская наб. д.36 - ВРУ Волховская наб. д.36А (от ТП 29) | 0.069 | 1979 | АСБГу-1 3x95 + 1x35
[33 empty] | КЛ 0,4 кВ КК 0,4 кВ Волховская наб. д.38 - КК 0,4 кВ Волховская наб. д.38А (1) (от ТП 29) | 0.066 | 1978 | АВВБ-1 3x150 + 1x70
[33 empty] | КЛ 0,4 кВ КК 0,4 кВ Волховская наб. д.38 - КК 0,4 кВ Волховская наб. д.38А (2) (от ТП 29) | 0.066 | 1978 | АВВБ-1 3x150 + 1x70
[33 empty] | КЛ 0,4 кВ КК 0,4 кВ б-р. Молодежный д.13 - КК 0,4 кВ Волховская наб. д.38А (1) (от ТП 29) | 0.064 | 1977 | АВВБ-1 3x150 + 1x70
[33 empty] | КЛ 0,4 кВ КК 0,4 кВ б-р. Молодежный д.13 - КК 0,4 кВ Волховская наб. д.38А (2) (от ТП 29) | 0.064 | 1977 | АВВБ-1 3x150 + 1x70
[12 empty] | КЛ-10 кВ ТП-41-ТП-29 | КЛ 10 кВ ТП-29 - ТП-41 | 0.458 | 1979 | АСБ-10 3х95 | Здание ТП-41 630/10/0,4 кВ (09) | 41 | 2012 | 2БКТП | Т-2 630
Здание ТП-41 630/10/0,4 кВ (09)
[12 empty] | КЛ-10 кВ от РП-6 до ТП-28 | КЛ 10 кВ ТП-28 - РП-6 | 0.586 | 2012 | АСБ2л-10 3х120
[12 empty] | КЛ-10 кВ ТП-18 - ТП-23, ТП-18 - ТП-104, ТП-18 - ТП-28, ТП-18 - ТП-58 | КЛ 10 кВ ТП-28 - ТП-18 | 0.9 | 1976 | АСБ-10 3х185
[12 empty] | КЛ-10 кВ ТП-18 - ТП-28 (09) |  | 0.496 | 2015 | АСБ2л-10 3х185
16 |  | ПС 40 35/10 ф.34 | [9 empty] | КЛ-10 кВ ЦРП ф.34 - ТП-49 | КЛ 10 кВ ЦРП ф.34 - ТП-49 | 0.508 | 1985 | АСБ-10 3х120 | Здание ТП-49 | 49 | 1985 | ТП | Т-2 1000
[17 empty] | Силовое оборудование ТП-49 |  | 2017
[12 empty] | КЛ-10 кВ ТП-49 - ТП-61, ТП-49 - ТП-101 | КЛ 10 кВ ТП-49 - ТП-101 | 0.39 | 1985 | АСБ-10 3х120
17 |  | ПС 40 35/10 ф.30 | [9 empty] | КЛ-10 кВ ЦРП ф.30 - РП-3 | КЛ 10 кВ ЦРП ф.30 - РП-3 | 2.912 | 2018 | АСБ2л-10 3х240 | Здание РП-3 | 3 | 1964 | РП | 1х40
[17 empty] | Силовое оборудование РП-3 |  | 2009
[12 empty] | КЛ-10 кВ РП - 3 - РП - 5 (09) | КЛ 10 кВ РП-3 яч.3 - РП-5 яч.11 | 2.85 | 2023 | АПвПу2г-10 3х240/50
[12 empty] | Силовое оборудование РП-3 | КЛ 10 кВ РП-3 - ТП-57 (1) | 0.105 | 2019 | АПвВнг (В)-LS 1х95/35 | Здание ТП-57 | 57 | 1965 | ТП | Т-1 1000
[17 empty] | Силовое оборудование ТП-57 |  | 2019
[17 empty] | Здание ТП-54 | 54 | 1965 | ТП | 2х630
Силовое оборудование ТП-54
18 |  | ПС 40 35/10 ф.20 | [9 empty] | КЛ-10 кВ ЦРП ф.20 - РП-4 | КЛ 10 кВ ЦРП ф.20 - РП-4 | 1.136 | 1965 | АСБ-10 3х95 | Встроенное нежилое помещение (РП-4, ТП-59) | 4 | 1965 | РП | 1х40
[17 empty] | Силовое оборудование РП-4 |  | 2012
[12 empty] | Силовое оборудование РП-4 | КЛ 10 кВ РП-4 - ТП-59 (1) | 0.02 | 1965 | АСБ-10 3х95 | Здание (РП-4, ТП-59) | 59 | 1965 | ТП | Т-1 630
Силовое оборудование ТП-59
19 |  | ПС№303 110/10 кВ ф.1 | [9 empty] | КЛ-10 кВ ПСТ 303 ф.1-РП-2, ПСТ 303 ф.22 - РП-2 | КЛ 10 кВ ПСТ-303 ф.1 - РП-2 | 1.17 | 2007 | АСБ2л-10 3х240 | Здание РП-2 | 2 | 1978 | РП | 1х40
[17 empty] | Оборудование РП-2 (09) |  | 2008
[12 empty] | КЛ-10 кВ РП-2 - ТП-65, РП-2 -ТП-67, РП-2 -ТП-66, РП-2 - РП-1,РП-2 - ТП-56 | КЛ 10 кВ РП-2 - РП-1 | 2.745 | 2020 | АПвПу2г 3х240/35 | Здание РП-1 (ТП-53) | 1 | 1977 | РП | 1х40
[17 empty] | Силовое оборудование РП-1 (ТП-53) |  | 2006
[12 empty] | КЛ-10 кВ РП-2 - ТП-65, РП-2 -ТП-67, РП-2 -ТП-66, РП-2 - РП-1,РП-2 - ТП-56 | КЛ 10 кВ РП-2 - ТП-67 | 0.446 | 1980 | АСБ-10 3х120 | ТП-67 | 67 | 1980 | ТП | 2х630 | [10 empty] | КЛ-0,4 кВ от РУ-0,4 кВ ТП-67 до КД-0,4 кВ | КЛ 0,4 кВ от ТП 67 КК 0,4 кВ у ТП | 0.03 | 2018 | ВВГнг-4х95
Силовое оборудование ТП-67
[12 empty] | КЛ-10 кВ ТП-67 - ТП-64, ТП-67 - ТП-112 | КЛ 10 кВ ТП-63 - ТП-67 | 0.63 | 1983 | АСБ-10 3х120
[12 empty] | КЛ-10 кВ ТП-67 - ТП-64, ТП-67 - ТП-112 | КЛ 10 кВ ТП-67 - ТП-64 | 0.095 | 1984 | АСБ-10 3х150 | ТП-64 БКТП-10/0,4 кВ (09) | 64 | 2014 | 2БКТП | 2х400 | [10 empty] | КЛ-0,4 кВ ТП-64 - РП-64-1 (09) | КЛ 0,4 кВ ТП 64 - РП-64-1 | 0.153 | 2022 | АПвБШп 4х95
ТП-64 БКТП-10/0,4 кВ (09)
[12 empty] | КЛ-10 кВ ТП-64 - ТП-66, ТП-64 - ТП-97 | КЛ 10 кВ ТП-64 - ТП-97 (1) | 0.328 | 2005 | АСБ-10 3х95
[12 empty] | КЛ-10 кВ ТП-64 - ТП-66, ТП-64 - ТП-97 | КЛ 10 кВ ТП-64 - ТП-97 (2) | 0.323 | 2005 | АСБ-10 3х95 | Здание ТП-97 | 97 | 2005 | КТПН | 1х400
[12 empty] | КЛ-10 кВ ТП-73 - ТП-72, ТП-73 - ТП-70, ТП-73 - РП-2 | КЛ 10 кВ РП-2 - ТП-73 | 1.406 | 1978 | ААШв-10 3х120 | Здание ТП-73 | 73 | 1971 | ТП | 2х400 | [10 empty] | КЛ-0,4 кВ от ТП-73 | КЛ 0,4 кВ от ТП 73 ВРУ пр-кт. Героев д.19 (Л-15) | 0.149 | 1986 | АВРГ-1 3x95 + 1x35
[17 empty] | Силовое оборудование ТП-73 | [15 empty] | КЛ 0,4 кВ от ТП 73 ВРУ пр-кт. Героев д.19 (Л-5) | 0.149 | 1986 | АВРГ-1 3x95 + 1x35
[33 empty] | КЛ 0,4 кВ от ТП 73 КК 0,4 кВ пр-кт. Героев д.19 | 0.226 | 1986 | АВРГ-1 3x95 + 1x30
[33 empty] | КЛ 0,4 кВ от ТП 73 пр-кт. Героев д.23 (Л-1) | 0.039 | 1975 | АСБ-1 3x95 + 1x35
[33 empty] | КЛ 0,4 кВ от ТП 73 пр-кт. Героев д.23 (Л-4) | 0.039 | 1973 | АСБ-1 3x95 + 1x35
[33 empty] | КЛ 0,4 кВ от ТП 73 пр-кт. Героев д.25 | 0.082 | 1973 | ААШв-1 3x185 + 1x50
[33 empty] | КЛ 0,4 кВ от ТП 73 ул. Энергетиков д.21; ул. Энергетиков д.17 | 0.082 | 1971 | ААБ-1 3x70
[33 empty] | КЛ 0,4 кВ от ТП 73 ул. Энергетиков д.19; ул. Энергетиков д.17 | 0.157 | 1971 | ААБ-1 3x70
[33 empty] | КЛ 0,4 кВ от ТП 73 ул. Строителей д.22; ул. Строителей д.20 | 0.182 | 1977 | АСБ-1 3x95 + 1x35
[33 empty] | КЛ 0,4 кВ от ТП 73 ул. Строителей д.22А д/сад № 19 (Л-10) | 0.083 | 1972 | АПВБ-1 3x50 + 1x25
[33 empty] | КЛ 0,4 кВ от ТП 73 ул. Строителей д.22А д/сад № 19 (Л-2) | 0.083 | 1972 | АПВБ-1 3x50 + 1x25
[33 empty] | КЛ 0,4 кВ от ТП 73 пр-кт. Героев д.23 (Л-8) | 0.039 | 1973 | АСБ-1 3x95 + 1x35
[33 empty] | КЛ 0,4 кВ от ТП 73 пр-кт. Героев д.23; Рельеф; Веста; Альфа | 0.039 | 1973 | АСБ-1 3x95 + 1x35
[33 empty] | КЛ 0,4 кВ КК 0,4 кВ ул. Энергетиков д.17 - КК 0,4 кВ ул. Энергетиков д.21 (от ТП 73) | 0.07 | 1972 | ААБ-1 3x70
[33 empty] | КЛ 0,4 кВ КК 0,4 кВ ул. Энергетиков д.19 - КК 0,4 кВ ул. Энергетиков д.17 (от ТП 73) | 0.056 | 1972 | ААБ-1 3x70
[33 empty] | КЛ 0,4 кВ КК 0,4 кВ пр-кт. Героев д.25 - КК 0,4 кВ ул. Энергетиков д.19 (от ТП 73) | 0.096 | 1973 | ААШв-1 3x185 + 1x50
[33 empty] | КЛ 0,4 кВ ВРУ пр-кт. Героев д.19 - КК 0,4 кВ пр-кт. Героев д.19 (от ТП 73) | 0.117 | 1986 | АВРГ 3х70+1х35
[12 empty] | КЛ-10 кВ ТП-73 - ТП-72, ТП-73 - ТП-70, ТП-73 - РП-2 | КЛ 10 кВ ТП-73 - ТП-70 | 0.306 | 1971 | АСБ-10 3х95 | Здание ТП-70 | 70 | 1967 | ТП | 2х400 | [10 empty] | КЛ-0,4 кВ от ТП-70 | КЛ 0,4 кВ от ТП 70 КК 0,4 кВ пр-кт. Героев д.19; пр-кт. Героев д.17; пр-кт. Героев д.15; Светофор; ул.Строителей д.28 | 0.133 | 1986 | АВРГ-1 3x95 + 1x35
[17 empty] | Силовое оборудование ТП-70 | [15 empty] | КЛ 0,4 кВ от ТП 70 ул. Строителей д.18 (Л-2) | 0.126 | 1976 | ААБ-1 3x120
[33 empty] | КЛ 0,4 кВ от ТП 70 ул. Строителей д.18 (Л-9) | 0.126 | 1976 | ААБ-1 3x120
[33 empty] | КЛ 0,4 кВ от ТП 70 КК 0,4 кВ ул. Строителей д.24; КК 0,4 кВ ул.Строителей д.20 | 0.052 | 1972 | АПВБ-1 3x50 + 1x25
[33 empty] | КЛ 0,4 кВ от ТП 70 ул. Строителей д.26 (Л-12) | 0.041 | 1974 | СБ-1 3x95 + 1x35
[33 empty] | КЛ 0,4 кВ от ТП 70 ул. Строителей д.26 (Л-8) | 0.041 | 1974 | СБ-1 3x95 + 1x35
[33 empty] | КЛ 0,4 кВ от ТП 70 ул. Строителей д.26 Библиотека | 0.036 | 1974 | СБ-1 3x95 + 1x35
[33 empty] | КЛ 0,4 кВ КК 0,4 кВ пр-кт. Героев д.19 - ВРУ пр-кт. Героев д.17 (от ТП 70) | 0.041 | 1993 | АВВГ-1 3x95 + 1x70
[33 empty] | КЛ 0,4 кВ ВРУ пр-кт. Героев д.17 - ВРУ пр-кт. Героев д.15 (от ТП 70) | 0.077 | 1993 | АВВГ-1 3x95 + 1x70
[33 empty] | КЛ 0,4 кВ ВРУ пр-кт. Героев д.15 - ВРУ ул. Строителей д.28 (от ТП 70) | 0.022 | 1993 | АВВГ-1 3x95 + 1x70
[33 empty] | КЛ 0,4 кВ КК 0,4 кВ пр-кт. Героев д.19 - ВРУ ул. Строителей д.28 (от ТП 70) | 0.124 | 1993 | АВВГ-1 3x120 + 1x50
[33 empty] | КЛ 0,4 кВ КК 0,4 кВ ул. Строителей д.24 - КК 0,4 кВ ул. Строителей д.20 (от ТП 70) | 0.087 | 1972 | АПВБ-1 3x50 + 1x25
[33 empty] | КЛ 0,4 кВ КК 0,4 кВ ул. Строителей д.20 - КК 0,4 кВ ул. Строителей д.22 (от ТП 70) | 0.115 | 1977 | ААШв-1 3x70
[33 empty] | КЛ 0,4 кВ ВРУ ул. Строителей д.18 - КК 0,4 кВ ул. Строителей д.16 (от ТП 70) | 0.071 | 1978 | ААБ-1 3x120
[12 empty] | КЛ-10 кВ ТП-70 - ТП-36 | КЛ 10 кВ ТП-70 - ТП-36 | 0.483 | 1973 | АСБ-10 3х120 | Здание ТП-36 | 36 | 1973 | ТП | 2х400 | [10 empty] | КЛ-0,4 кВ от ТП-36 | КЛ 0,4 кВ от ТП 36 ул. Советская д.4 шкаф главного корпуса (Л-11) | 0.278 | 1984 | АВВГ-1 4x120 |  | 2х
[17 empty] | Силовое оборудование ТП-36 |  | 2014 | [13 empty] | КЛ 0,4 кВ от ТП 36 ул. Советская д.4 шкаф главного корпуса (Л-22) | 0.278 | 1984 | АВВГ-1 4x120 |  | 2х
[33 empty] | КЛ 0,4 кВ от ТП 36 ул. Советская д.4 котельная (Л-23) | 0.446 | 1984 | АВВГ-1 4x120
[33 empty] | КЛ 0,4 кВ от ТП 36 пл.60-летия Октября д.1 школа № 5 | 0.132 | 1989 | АСБ-1 3x95 + 1x35
[33 empty] | КЛ 0,4 кВ от ТП 36 КК 0,4 кВ ГПК Сатурн (школа №5) | 0.07 | 1998 | АСБ-1 3x95 + 1x35
[33 empty] | КЛ 0,4 кВ ВРУ пл. 60-летия Октября д.1 Школа 5 - КК 0,4 кВ гаражей (от ТП 36) | 0.072 | 2015 | АВВГ-1 4х120
[33 empty] | КЛ 0,4 кВ от ТП 36 ул. Декабристов Бестужевых д.4А (Л-1) | 0.369 | 1989 | АВВГ-1 4x70
[33 empty] | КЛ 0,4 кВ от ТП 36 ул. Декабристов Бестужевых д.4А (Л-17) | 0.37 | 1989 | АВВГ-1 4x70
[33 empty] | КЛ 0,4 кВ ВРУ ул. Декабристов Бестужевых д.4А - ВРУ ул. Декабристов Бестужевых д.4А (от ТП 36) | 0.051 | 1989 | ААБ-1 3x120
[33 empty] | КЛ 0,4 кВ от ТП 36 ул. Декабристов Бестужевых д.6 Пенсионный фонд (Л-18) | 0.27 | 1982 | ААШв-1 3х120+1х35
[32 empty] | КЛ-0,4 кВ от ТП-36 (09) | КЛ 0,4 кВ от ТП 36 ул. Советская д. 4 Зал траурных церемоний | 0.124 | 2014 | АВБШвнг-1 4х16
[32 empty] | КЛ-0,4 кВ от ТП-36 до КК-0,4 кВ (09) | КЛ 0,4 кВ от ТП 36 ул. Советская д.4 Комбинат ритуальных услуг | 0.096 | 2021 | АПвБбШп-1 4х25
[22 empty] | ВЛ-0,4 кВ от КД 36/1 гаражи (09) | 0.057 | ВЛ 0,4 кВ от КД 36/1 гаражи | 0.057 | 2023 | СИП-2 3х35+1х35 | 3 |  |  |  | ВЛ-0,4 кВ от КД 36/1 гаражи (09) | КЛ 0,4 кВ от КД 36/1 оп. № 1 ВЛ 0,4 кВ гаражи (от ТП 36) | 0.022 | 2023 | АПвБбШп 4х50
[23 empty] | 0.034 | ВЛ-0,4 кВ от КК-0,4 кВ ТП-36 ВЛИ-0,4 кВ до опор № 1/1 - 1/2 | 0.034 | 2024 | СИП-2 3х35+1х50 | 1
[23 empty] | 0.031 | ВЛ-0,4 кВ от КК-0,4 кВ ТП-36 ВЛИ-0,4 кВ до опор № 2/1 | 0.031 | 2024 | СИП-2 3х35+1х50 | 2
[12 empty] | КЛ-10 кВ ТП-36-ТП-39 | КЛ 10 кВ ТП-36 - ТП-39 | 0.07 | 1973 | АСБ-10 3х95 | Здание ТП-39 | 39 | 1967 | ТП | 2х630
[12 empty] | КЛ-10 кВ от ТП-39 до ТП-113 (09) | КЛ 10 кВ ТП-39 - ТП-113 | 0.391 | 2009 | АСБ2л 3х150 | Здание ТП-113 (09) | 113 | 2009 | 2БКТП | Т-1 630 | [10 empty] | КЛ-0,4 кВ от ТП-113 до ООО КТС (09) | КЛ 0,4 кВ от ТП 113 ул. Декабристов Бестужевых д.9 ООО "Киришская телесеть" (Л-11) | 0.17 | 2018 | АВБбШв-1 4х16
[17 empty] | Здание ТП-113 (09) | [15 empty] | КЛ 0,4 кВ от ТП 113 ул. Декабристов Бестужевых д.9 ООО "Киришская телесеть" (Л-5) | 0.17 | 2018 | АВБбШв-1 4х16
[12 empty] | КЛ-10 кВ ТП-15-ТП-36 | КЛ 10 кВ ТП-36 - ТП-15 | 0.197 | 1978 | АСБ-10 3х95
[12 empty] | КЛ-10 кВ ТП-73 - ТП-72, ТП-73 - ТП-70, ТП-73 - РП-2 | КЛ 10 кВ ТП-73 - ТП-72 | 0.366 | 1978 | АБС-10 3х120 | Здание БКТП-72 (09) | 72 | 2017 | 2БКТП | 2х400 | [10 empty] | КЛ-0,4 кВ от ТП-72 | КЛ 0,4 кВ от ТП 72 ул. Энергетиков д.9А | 0.067 | 1978 | АСБ-1 3x70 + 1x25
[17 empty] | Оборудование БКТП - 72 (09) | [15 empty] | КЛ 0,4 кВ от ТП 72 ул. Энергетиков д.9 | 0.11 | 1978 | АСБ-1 3x70 + 1x25
[33 empty] | КЛ 0,4 кВ от ТП 72 ул. Энергетиков д.11 (Л-9) | 0.02 | 1973 | АПВБ-1 3x50 + 1x16
[33 empty] | КЛ 0,4 кВ от ТП 72 ул. Энергетиков д.11 (Л-7) | 0.028 | 1972 | АПВБ-1 3x50 + 1x16
[33 empty] | КЛ 0,4 кВ от ТП 72 ул. Энергетиков д.13 (Л-8) | 0.03 | 1972 | АПВБ-1 3x50 + 1x16
[33 empty] | КЛ 0,4 кВ от ТП 72 ул. Энергетиков д.13 (Л-1) | 0.036 | 1972 | АПВБ-1 3x50 + 1x16
[33 empty] | КЛ 0,4 кВ от ТП 72 ул. Энергетиков д.7 | 0.129 | 1976 | ААШв-1 3x70
[33 empty] | КЛ 0,4 кВ от ТП 72 ул. Энергетиков д.15 д/сад № 23 (Л-2) | 0.115 | 1979 | ААБ-1 3x120
[33 empty] | КЛ 0,4 кВ от ТП 72 ул. Энергетиков д.15 д/сад № 23 (Л-12) | 0.123 | 1979 | ААБ-1 3x120
[33 empty] | КЛ 0,4 кВ КК 0,4 кВ ул. Энергетиков д.9А - КК 0,4 кВ ул. Энергетиков д.7 (от ТП 72) | 0.084 | 1976 | АПВБ-1 3x90 + 1x25
[33 empty] | КЛ 0,4 кВ КК 0,4 кВ ул. Энергетиков д.9 - КК 0,4 кВул. Энергетиков д.9А (от ТП 72) | 0.046 | 1976 | АСБ-1 3x70
[12 empty] | КЛ-10 кВ ТП-69 - ТП-72 | КЛ 10 кВ ТП-72 - ТП-69 | 0.211 | 1978 | АСБ-10 3х120 | ТП-69 | 69 | 1978 | ТП | Т-2 400
Силовое оборудование ТП-69
[12 empty] | КЛ-10 кВ РП-2 - ТП-65, РП-2 -ТП-67, РП-2 -ТП-66, РП-2 - РП-1,РП-2 - ТП-56 | КЛ 10 кВ РП-2 - ТП-96 | 0.026 | 2008 | АСБ-10 3х95 | РП-2 | 96 | 2008 | ТП | 1х400
Оборудование РП-2 (09)
[12 empty] | КЛ-10 кВ РП-1 - ТП-51, РП-1 - ТП-41, РП-1 - ТП-108, РП-1 - ТП-43 | КЛ 10 кВ РП-1яч.6 - ТП-43 | 0.2 | 1980 | ААШв-10 3х70 | Здание ТП-43 | 43 | 1980 | ТП | Т-1 630 Т-2 400 | [10 empty] | КЛ-0,4 кВ от ТП-43 | КЛ 0,4 кВ от ТП 43 ул. Нефтехимиков д.10 (Л-3) | 0.023 | 1982 | ААШв-1 3x70
[17 empty] | Силовое оборудование ТП-43 | [15 empty] | КЛ 0,4 кВ от ТП 43 ул. Нефтехимиков д.10 (Л-11) | 0.023 | 1982 | ААШв-1 3x70
[33 empty] | КЛ 0,4 кВ от ТП 43 ул. Нефтехимиков д.8 | 0.076 | 1980 | АПББШв-1 3x70 + 1х35
[33 empty] | КЛ 0,4 кВ от ТП 43 б-р. Молодежный д.32; д.34; клуб Радуга | 0.143 | 1980 | АПШВ-1 3x70 + 1x35
[33 empty] | КЛ 0,4 кВ от ТП 43 б-р. Молодежный д.34 | 0.131 | 1980 | АПВБ-1 3x120 + 1x35
[33 empty] | КЛ 0,4 кВ от ТП 43 пр-кт. Ленина д.47 (Л-6) | 0.12 | 2004 | АВБбШв-1 4х120
[33 empty] | КЛ 0,4 кВ от ТП 43 пр-кт. Ленина д.47 (Л-12) | 0.12 | 2004 | АВБбШв-1 4х120
[33 empty] | КЛ 0,4 кВ от ТП 43 пр-кт. Ленина д.49 (Л-5) | 0.114 | 2003 | АВБбШв-1 4x120
[33 empty] | КЛ 0,4 кВ от ТП 43 пр-кт. Ленина д.49 (Л-16) | 0.114 | 2003 | АВБбШв-1 4x120
[33 empty] | КЛ 0,4 кВ от ТП 43 пр-кт. Ленина д.51 (Л-8) | 0.057 | 2006 | АВВГ-1 3x120+1x50
[33 empty] | КЛ 0,4 кВ от ТП 43 пр-кт. Ленина д.51 (Л-10) | 0.058 | 2000 | АВВГ-1 3x120 + 1x50
[33 empty] | КЛ 0,4 кВ от ТП 43 пр-кт. Ленина д.53 | 0.218 | 2004 | АВБбШв-1 4x120
[33 empty] | КЛ 0,4 кВ от ТП 43 пр-кт. Ленина д.55 | 0.211 | 2004 | АВБбШв-1 4x185
[33 empty] | КЛ 0,4 кВ от ТП 43 пр-кт. Ленина д.59 | 0.355 | 2011 | АВБбШв-1 4x240
[33 empty] | КЛ 0,4 кВ ВРУ ул. Нефтехимиков д.8 - ВРУ б-р. Молодежный д.32 (от ТП 43) | 0.078 | 1980 | АВББШв-1 3x120 + 1х35
[33 empty] | КЛ 0,4 кВ ВРУ б-р. Молодежный д.34 - ВРУ б-р. Молодежный д.34 Радуга (от ТП 43) | 0.036 | 1980 | ВВБГ-1 3х95+1х35
[33 empty] | КЛ 0,4 кВ ВРУ б-р. Молодежный д.32 - ВРУ б-р. Молодежный д.34 (от ТП 43) | 0.09 | 1997 | АВББШв-1 3x120 + 1х35
[12 empty] | КЛ-10 кВ ТП-43-ТП-44,ТП-43-ТП-80 | КЛ 10 кВ ТП-43 - ТП-80 | 0.33 | 1990 | ААБ-10 3х95 | Здание ТП-80 | 80 | 2009 | ТП | 2х630 | [10 empty] | КЛ-0,4 кВ от ТП-80 | КЛ 0,4 кВ от ТП 80 б-р. Плавницкий д.8 (Л-7) | 0.078 | 2009 | АВБбШв-1 4x120
[17 empty] | Здание ТП-80 | [15 empty] | КЛ 0,4 кВ от ТП 80 б-р. Плавницкий д.8 (Л-10) | 0.078 | 2009 | АВБбШв-1 4x120
[33 empty] | КЛ 0,4 кВ от ТП 80 б-р. Плавницкий д.10 | 0.058 | 1990 | АВВГ-1 3x120 + 1x70
[34 empty] | 0.058 | 1990 | АВВГ-1 3x120 + 1x71
[33 empty] | КЛ 0,4 кВ от ТП 80 пр-кт. Ленина д.55 | 0.146 | 2007 | АВБбШв-1 4x185
[33 empty] | КЛ 0,4 кВ от ТП 80 пр-кт. Ленина д.57 | 0.07 | 2007 | АВБбШв-1 4x120
[33 empty] | КЛ 0,4 кВ от ТП 80 пр-кт. Ленина д.59 | 0.02 | 2006 | АВБбШв-1 4x120
[33 empty] | КЛ 0,4 кВ ВРУ пр-кт. Ленина д.55 - ВРУ пр-кт. Ленина д.57 (от ТП 80) | 0.129 | 2007 | АВБбШв-1 4x185
[12 empty] | КЛ-10 кВ ТП-43-ТП-44,ТП-43-ТП-80 | КЛ 10 кВ ТП-43 - ТП-44 | 0.399 | 1981 | АСБ-10 3х240 | Здание ТП-44 | 44 | 1981 | ТП | 2х400 | [10 empty] | КЛ-0,4 кВ от ТП-44 | КЛ 0,4 кВ от ТП 44 б-р. Плавницкий д.2 (Л-2) | 0.083 | 1990 | АВВГ-1 3x120 + 1x50
[17 empty] | Силовое оборудование ТП-44 | [15 empty] | КЛ 0,4 кВ от ТП 44 б-р. Плавницкий д.2 (Л-13) | 0.083 | 1990 | АВВГ-1 3x120 + 1x50
[33 empty] | КЛ 0,4 кВ от ТП 44 б-р. Плавницкий д.2 вставка (Л-7) | 0.046 | 1990 | АВВГ-1 3x35 + 1x16
[33 empty] | КЛ 0,4 кВ от ТП 44 б-р. Плавницкий д.2 вставка (Л-11) | 0.046 | 1990 | АВВГ-1 3x35 + 1x16
[33 empty] | КЛ 0,4 кВ от ТП 44 б-р. Плавницкий д.4 (Л-12) | 0.037 | 1983 | АВВГ-1 3x50 + 1x35
[33 empty] | КЛ 0,4 кВ от ТП 44 б-р. Плавницкий д.4 (Л-1) | 0.037 | 1983 | АВВГ-1 3x50 + 1x35
[33 empty] | КЛ 0,4 кВ от ТП 44 б-р. Молодежный д.23, 21 | 0.095 | 1981 | АВВБ-1 3x95 + 1x35
[33 empty] | КЛ 0,4 кВ от ТП 44 б-р. Молодежный д.25 школа-интернат (Л-6) | 0.091 | 1981 | ААШв-1 3x95
[33 empty] | КЛ 0,4 кВ от ТП 44 б-р. Молодежный д.25 школа-интернат (Л-16) | 0.091 | 1981 | ААШв-1 3х95
[33 empty] | КЛ 0,4 кВ от ТП 44 б-р. Молодежный д.27 (Л-3) | 0.161 | 1981 | ААБ-1 3x50
[33 empty] | КЛ 0,4 кВ от ТП 44 б-р. Молодежный д.27 (Л-10) | 0.161 | 1981 | ААБ-1 3x50
[33 empty] | КЛ 0,4 кВ от ТП 44 ул. Нефтехимиков д.6 | 0.135 | 1981 | АВВБ-1 3x95 + 1x35
[33 empty] | КЛ 0,4 кВ ВРУ б-р. Молодежный д.23 - ВРУ б-р. Молодежный д.21 (от ТП 44) | 0.042 | 1977 | ААШв-1 3x95 + 1x35
[12 empty] | КЛ-10 кВ ТП-44-ТП-80 | КЛ 10 кВ ТП-80 - ТП-44 | 0.557 | 1990 | АСБ-10 3х120
[12 empty] | КЛ-10 кВ ТП-82-ТП47,ТП-82-ТП-43 | КЛ 10 кВ ТП-82 - ТП-43 | 0.316 | 1993 | АСБ-10 3х95
[12 empty] | КЛ-10 кВ РП-1 - ТП-51, РП-1 - ТП-41, РП-1 - ТП-108, РП-1 - ТП-43 | КЛ 10 кВ РП-1 - ТП-82 | 0.492 | 1993 | АСБ-10 3х95 | Здание ТП-82 | 82 | 1993 | ТП | 1х250, 1х400 | [10 empty] | КЛ-0,4 кВ от ТП-82 | КЛ 0,4 кВ от ТП 82 пр-кт. Ленина д.56 | 0.273 | 1999 | АВБШв-1 3x185 + 1x95
[17 empty] | Силовое оборудование ТП-82 | [15 empty] | КЛ 0,4 кВ от ТП 82 пр-кт. Ленина д.48 (Л-14) | 0.022 | 1983 | АПВПГ-1 4x70
[33 empty] | КЛ 0,4 кВ от ТП 82 пр-кт. Ленина д.48 (Л-1) | 0.022 | 1983 | АПВПГ-1 4x70
[33 empty] | КЛ 0,4 кВ от ТП 82 пр-кт. Ленина д.50 Пенсионный фонд (Л-4) | 0.077 | 1990 | АВВГ-1 3x120 + 1x50
[33 empty] | КЛ 0,4 кВ от ТП 82 пр-кт. Ленина д.50 (Л-5) | 0.077 | 1990 | АВВГ-1 3x120 + 1x50
[33 empty] | КЛ 0,4 кВ от ТП 82 пр-кт. Ленина д.50 (Л-16) | 0.077 | 1990 | АВВГ-1 3x70 + 1x25
[33 empty] | КЛ 0,4 кВ от ТП 82 пр-кт. Ленина д.46 (Л-2) | 0.039 | 1998 | АВВГ-1 4х95
[33 empty] | КЛ 0,4 кВ от ТП 82 пр-кт. Ленина д.46 вставка (Л-10) | 0.04 | 1998 | АВВГ-1 4х95
[33 empty] | КЛ 0,4 кВ от ТП 82 пр-кт. Ленина д.52 | 0.184 | 2000 | АВБШв-1 3x185 + 1x95
[12 empty] | КЛ-10 кВ ТП-82-ТП47,ТП-82-ТП-43 | КЛ 10 кВ ТП-82 - ТП-47 | 0.356 | 1993 | АПШв-10 3х95 | Здание ТП-47 | 47 | 1982 | ТП | 2х400 | [10 empty] | КЛ-0,4 кВ от ТП-47 | КЛ 0,4 кВ от ТП 47 пр-кт. Ленина д.52 | 0.12 | 2000 | АВБШв-1 3x185 + 1x95
[17 empty] | Силовое оборудование ТП-47 | [15 empty] | КЛ 0,4 кВ от ТП 47 пр-кт. Ленина д.54 д/сад № 28 (Л-2) | 0.035 | 1983 | ААШв-1 3x50 + 1x25
[33 empty] | КЛ 0,4 кВ от ТП 47 пр-кт. Ленина д.54 д/сад № 28 (Л-12) | 0.035 | 1983 | ААШв-1 3x50 + 1x25
[33 empty] | КЛ 0,4 кВ от ТП 47 пр-кт. Ленина д.56 | 0.083 | 1999 | АВБШв-1 3x185 + 1x95
[33 empty] | КЛ 0,4 кВ от ТП 47 пр-кт. Ленина д.58 | 0.12 | 2002 | АВББШв-1 3x150
[33 empty] | КЛ 0,4 кВ от ТП 47 б-р. Плавницкий д.14 | 0.174 | 2002 | АВББШв-1 3x150
[33 empty] | КЛ 0,4 кВ от ТП 47 б-р. Плавницкий д.16 (Л-6) | 0.117 | 1989 | ААБ-1 3x50 + 1x35
[33 empty] | КЛ 0,4 кВ от ТП 47 б-р. Плавницкий д.16 (Л-11) | 0.118 | 1997 | ААБ-1 3x70 + 1x35
[33 empty] | КЛ 0,4 кВ от ТП 47 б-р. Плавницкий д.18 | 0.111 | 1989 | АВВГ-1 3x95
[33 empty] | КЛ 0,4 кВ от ТП 47 б-р. Плавницкий д.20, 22 (Л-10) | 0.12 | 1983 | АПВБ-1 3x50 + 1x25
[33 empty] | КЛ 0,4 кВ от ТП 47 б-р. Плавницкий д.20, 22 (Л-4) | 0.121 | 1983 | АВВГ-1 3x70
[33 empty] | КЛ 0,4 кВ от ТП 47 б-р. Плавницкий д.24 | 0.184 | 1983 | ААШв-1 3х120
[33 empty] | КЛ 0,4 кВ ВРУ б-р. Плавницкий д.16 - ВРУ б-р. Плавницкий д.26 (от ТП 47) | 0.113 | 1977 | ААБ-1 3x50 + 1x35
[33 empty] | КЛ 0,4 кВ ВРУ б-р. Плавницкий д.24 - ВРУ б-р. Плавницкий д.26 (от ТП 47) | 0.067 | 1977 | ААБ-1 3x50 + 1x35
[33 empty] | КЛ 0,4 кВ ВРУ б-р. Плавницкий д.20 - ВРУ б-р. Плавницкий д.22 (1) (от ТП 47) | 0.04 | 1983 | АВВГ-1 4х16
[33 empty] | КЛ 0,4 кВ ВРУ б-р. Плавницкий д.20 - ВРУ б-р. Плавницкий д.22 (2) (от ТП 47) | 0.04 | 1983 | АВВГ-1 4х16
[33 empty] | КЛ 0,4 кВ ВРУ пр-кт. Ленина д.58 - ВРУ б-р. Плавницкий д.14 (от ТП 47) | 0.055 | 2002 | АВББШв-1 3x150 + 1x70
[12 empty] | КЛ-10 кВ ТП-47 - ТП-46 | КЛ 10 кВ ТП-47 - ТП-46 | 0.327 | 1983 | АСБ-10 3х120 | Здание ТП-46 | 46 | 1983 | ТП | Т-1 400, Т-2 250 | [10 empty] | КЛ-0,4 кВ от ТП-46 | КЛ 0,4 кВ от ТП 46 б-р. Плавницкий д.26 (Л-13) | 0.242 | 1997 | СБУ-1 3x25 + 1x16
[17 empty] | Силовое оборудование ТП-46 | [15 empty] | КЛ 0,4 кВ от ТП 46 б-р. Плавницкий д.26 (Л-6) | 0.243 | 1997 | АВВГ-1 3x50 + 1x25
[33 empty] | КЛ 0,4 кВ от ТП 46 б-р. Плавницкий д.28 | 0.057 | 1983 | АВВГ-1 3x50 + 1x25
[33 empty] | КЛ 0,4 кВ от ТП 46 б-р. Плавницкий д.30 | 0.093 | 1983 | ААШв-1 3x70
[33 empty] | КЛ 0,4 кВ от ТП 46 б-р. Плавницкий д.32 | 0.029 | 1984 | АВВГ-1 3x50 + 1x25
[33 empty] | КЛ 0,4 кВ от ТП 46 б-р. Плавницкий д.34 (Л-3) | 0.039 | 1984 | ААШв-1 3x50
[33 empty] | КЛ 0,4 кВ от ТП 46 б-р. Плавницкий д.34 (Л-12) | 0.039 | 1984 | АВБВ-1 3x70
[33 empty] | КЛ 0,4 кВ от ТП 46 б-р. Плавницкий д.36 (Л-7) | 0.12 | 1984 | АВРБГ-1 3x70 + 1x25
[33 empty] | КЛ 0,4 кВ от ТП 46 б-р. Плавницкий д.36 (Л-16) | 0.12 | 1984 | АВРБГ-1 3x70 + 1x25
[33 empty] | КЛ 0,4 кВ от ТП 46 ул. Декабристов Бестужевых д.27; ул. Декабристов Бестужевых д.25 | 0.081 | 1983 | ААШв-1 3x70
[33 empty] | КЛ 0,4 кВ от ТП 46 ул. Декабристов Бестужевых д. 27 | 0.081 | 1983 | ААШв-1 3x71
[33 empty] | КЛ 0,4 кВ ВРУ б-р. Плавницкий д.32 - ВРУ б-р. Плавницкий д.34 (от ТП 46) | 0.028 | 1983 | АВВГ-1 3x70
[33 empty] | КЛ 0,4 кВ ВРУ б-р. Плавницкий д.28 - ВРУ б-р. Плавницкий д.30 (от ТП 46) | 0.125 | 1983 | АВВГ-1 3x70
[33 empty] | КЛ 0,4 кВ ВРУ б-р. Плавницкий д.36 - ВРУ ул. Строителей д.17 (от ТП 46) | 0.127 | 1990 | АВРБГ-1 3x50 + 1x25
[33 empty] | КЛ 0,4 кВ ВРУ ул. Декабристов Бестужевых д.27 - ВРУ ул. Декабристов Бестужевых д.25 (от ТП 46) | 0.074 | 1987 | ААШв-1 3x95
[12 empty] | КЛ-10 кВ ТП-46 - ТП-48 | КЛ 10 кВ ТП-48 - ТП-46 | 0.3 | 1999 | АСБ-10 3х120 | Здание ТП-48 | 48 | 1984 | ТП | 2х630 | [10 empty] | КЛ-0,4 кВ от ТП-48 | КЛ 0,4 кВ от ТП 48 ул. Декабристов Бестужевых д.21 | 0.104 | 1985 | ААШв-1 3x120
[17 empty] | Силовое оборудование ТП-48 |  | 2015 | [13 empty] | КЛ 0,4 кВ от ТП 48 ул. Декабристов Бестужевых д.25 (1) | 0.083 | 1981 | ААШв-1 3x95
[33 empty] | КЛ 0,4 кВ от ТП 48 ул. Декабристов Бестужевых д.25 (2) | 0.083 | 1981 | ААШв-1 3x95
[33 empty] | КЛ 0,4 кВ от ТП 48 ул. Нефтехимиков д.26 | 0.165 | 1985 | ААШв-1 3x120
[33 empty] | КЛ 0,4 кВ от ТП 48 ул. Строителей д.13 | 0.245 | 1987 | АВВГ-1 3x70 + 1x35
[33 empty] | КЛ 0,4 кВ от ТП 48 ул. Строителей д.15 ВРУ № 2 | 0.126 | 1987 | АВВГ-1 3x70 + 1x35
[33 empty] | КЛ 0,4 кВ от ТП 48 ул. Строителей д.15 ВРУ № 3 | 0.045 | 1987 | АВВГ-1 3x70 + 1x35
[33 empty] | КЛ 0,4 кВ от ТП 48 ул. Строителей д.15 ВРУ № 4 | 0.089 | 1987 | АВВГ-1 3x70 + 1x35
[33 empty] | КЛ 0,4 кВ от ТП 48 ул. Строителей д.17 ВРУ 1 | 0.099 | 1988 | АВВГ-1 3x70 + 1x35
[33 empty] | КЛ 0,4 кВ от ТП 48 ул. Строителей д.17 ВРУ 3 (резерв) | 0.146 | 1988 | АВВГ-1 3x70 + 1x35
[33 empty] | КЛ 0,4 кВ от ТП 48 ул. Строителей д.17 ВРУ 3 | 0.146 | 1988 | АВВГ-1 3x70 + 1x36
[33 empty] | КЛ 0,4 кВ от ТП 48 ул. Строителей д.17 ВРУ 4 | 0.204 | 1988 | АВВГ-1 3x70 + 1x35
[33 empty] | КЛ 0,4 кВ ВРУ ул. Декабристов Бестужевых д.21 - ВРУ ул. Декабристов Бестужевых д.19 (от ТП 48) | 0.064 | 1985 | АПВГ-1 3x120 + 1x50
[33 empty] | КЛ 0,4 кВ ВРУ ул. Декабристов Бестужевых д.19 - ВРУ ул. Нефтехимиков д.26 (от ТП 48) | 0.164 | 1984 | ААШв-1 3x120
[33 empty] | КЛ 0,4 кВ ВРУ ул. Строителей д.13 - ВРУ ул. Строителей д.15 (1) (от ТП 48) | 0.049 | 1988 | АВВГ-1 3x70 + 1x35
[33 empty] | КЛ 0,4 кВ ВРУ ул. Строителей д.15 щ.2 - ВРУ ул. Строителей д.15 щ.1 (от ТП 48) | 0.087 | 1987 | АВВГ-1 3x70 + 1x35
[33 empty] | КЛ 0,4 кВ ВРУ ул. Строителей д.15 щ.3 - ВРУ ул. Строителей д.15 щ.4 (от ТП 48) | 0.043 | 1987 | АВВГ-1 3x70 + 1x35
[33 empty] | КЛ 0,4 кВ ВРУ ул. Строителей д.17 щ.1 - ВРУ ул. Строителей д.17 щ.2 (от ТП 48) | 0.046 | 1988 | АВВГ-1 3x70 + 1x35
[33 empty] | КЛ 0,4 кВ ВРУ ул. Строителей д.17 щ.2 - ВРУ ул. Строителей д.17 щ.3 (от ТП 48) | 0.047 | 1988 | АВВГ-1 3x70 + 1x35
[33 empty] | КЛ 0,4 кВ ВРУ ул. Строителей д.17 - ВРУ ул. Строителей д.17 (от ТП 48) | 0.057 | 1988 | АВВГ-1 3x70 + 1x35
[33 empty] | КЛ 0,4 кВ ВРУ ул. Строителей д.17 щ.4 - ВРУ ул. Декабристов Бестужевых д.27 (от ТП 48) | 0.13 | 1988 | АВВГ-1 3x70 + 1x35
[33 empty] | КЛ 0,4 кВ ВРУ ул. Строителей д.17 - ВРУ ул. Декабристов Бестужевых д.27 (от ТП 48) | 0.13 | 1988 | АВВГ-1 3x70 + 1x35
[12 empty] | КЛ-10 кВ РП-1 - ТП-51, РП-1 - ТП-41, РП-1 - ТП-108, РП-1 - ТП-43 | КЛ 10 кВ РП-1 - ТП-45 | 0.543 | 1982 | АСБ-10 3х150 | Здание ТП-45 | 45 | 1982 | ТП | 2х630 | [10 empty] | КЛ-0,4 кВ от ТП-45 | КЛ 0,4 кВ от ТП 45 ул. Нефтехимиков д.16; д.14 | 0.096 | 1982 | ААШв-1 3x120
[17 empty] | Силовое оборудование ТП-45 |  | 2012 | [13 empty] | КЛ 0,4 кВ от ТП 45 ул. Нефтехимиков д.18 | 0.043 | 1982 | ААШв-1 3x50 + 1x25
[33 empty] | КЛ 0,4 кВ от ТП 45 ул. Нефтехимиков д.20 | 0.025 | 1982 | АСБ-1 3x75 + 1x35
[33 empty] | КЛ 0,4 кВ от ТП 45 ул. Нефтехимиков д.22 (Л-3) | 0.063 | 1989 | АВВГ-1 3x70 + 1x25
[33 empty] | КЛ 0,4 кВ от ТП 45 ул. Нефтехимиков д.22 (Л-17) | 0.063 | 1989 | АСБ-1 3x120
[33 empty] | КЛ 0,4 кВ ВРУ ул. Нефтехимиков д.12 - ВРУ ул. Нефтехимиков д.16 (от ТП 45) | 0.073 | 1982 | ААШв-1 3x120
[33 empty] | КЛ 0,4 кВ ВРУ ул. Нефтехимиков д.16 - ВРУ ул. Нефтехимиков д.14 (от ТП 45) | 0.054 | 1983 | ААШв-1 3x120
[33 empty] | КЛ 0,4 кВ ВРУ ул. Нефтехимиков д.18 - ВРУ ул. Нефтехимиков д.14 (от ТП 45) | 0.138 | 1984 | АВВГ-1 3x70 + 1x35
[12 empty] | КЛ-10 кВ ТП-45 - ТП-48 | КЛ 10 кВ ТП-45 - ТП-126 | 0.124 | 1984 | АСБ-10 3х150
[12 empty] | КЛ-10 кВ от врезки КЛ ТП-45 - ТП-48 до ТП-126 (09) |  | 0.088 | 2014 | АСБ2л-10 3х120 | БКТП-126 (09) | 126 | 2015 | 2БКТП | Т-2 1000
Оборудование БКТП-126 (09)
[12 empty] | КЛ-10 кВ ТП-45 - ТП-48 | КЛ 10 кВ ТП-126 - ТП-48 | 0.237 | 1984 | АСБ-10 3х150
[12 empty] | КЛ-10 кВ от врезки КЛ ТП-45 - ТП-48 до ТП-126 (09) |  | 0.099 | 2014 | АСБ2л-10 3х120
[12 empty] | КЛ-10 кВ ТП-48 - ТП-40 | КЛ 10 кВ ТП-48 - ТП-40 | 0.422 | 1984 | АСБу-10 3х185
20 |  | ПС№303 110/10 кВ ф.0 | [9 empty] | КЛ-10 кВ ПСТ 303 ф.0-РП-5,ПСТ 303ф.25-РП-5 | КЛ 10 кВ ПСТ-303 ф.0 - РП-5 | 2.338 | 2017 | АСБ2л-10 3х240 | Здание ТП-76(РП-5) | 5 | 1986 | РП | 1х40
[17 empty] | Силовое оборудование РП-5 (09) |  | 2015
[12 empty] | КЛ-10 кВ РП-5-ТП-78,РП-5-ТП-77,РП-5-ТП-87,РП-5-ТП-76,РП-5-ТП-81 | КЛ 10 кВ РП-5 - ТП-78 | 0.263 | 1997 | АСБ-10 3х120 | ТП-78 | 78 | 1989 | ТП | 2х400
Силовое оборудование ТП-78
[12 empty] | КЛ-10 кВ ТП-78-ТП-102 | КЛ 10 кВ ТП-78 - ТП-102 | 0.525 | 1989 | АСБ-10 3х120 | Здание ТП-102 (КТПН) | 102 | 2012 | КТПН | 1х630 | ВЛ-0,4 кВ от ТП-102 (09) | 0.267 | ВЛ 0,4 кВ от ТП 102 Л-1 | 0.267 | 2011 | СИП2 3х95+1х95 | 8 |  |  |  | ВЛ-0,4 кВ от ТП-102 (09) | КЛ 0,4 кВ от ТП 102 Линия-1 ул.Северная; КК 0,4 кВ | 0.004 | 2011 | АСБ-1 4х120
[17 empty] | Силовое оборудование ТП-102 | [5 empty] | 0.251 | ВЛ 0,4 кВ от ТП 102 Л-2 | 0.251 | 2011 | СИП2 3х95+1х95 | 8 |  |  |  |  | КЛ 0,4 кВ от ТП 102 Линия-2 ул.Цветочная | 0.004 | 2011 | АСБ-1 4х120
[23 empty] | 0.209 | ВЛ 0,4 кВ от ТП 102 Л-3 | 0.209 | 2011 | СИП2 3х70+1х70 | 7 |  |  |  |  | КЛ 0,4 кВ от ТП 102 Линия-3 ул.Северная | 0.012 | 2011 | АВВГ-1 4х120
[23 empty] | 0.493 | ВЛ 0,4 кВ от ТП 102 Л-4 | 0.493 | 2011 | СИП2 3х95+1х95 | 7 |  |  |  |  | КЛ 0,4 кВ от ТП 102 Линия-4 ул.Вербная | 0.012 | 2011 | АВВГ-1 4х120
[22 empty] | ВЛ-0,4 кВ от опоры 5 ТП-102 (09) | 0.167 | ВЛ 0,4 кВ от ТП 102 Л-1 отпайка от оп.5 до оп.6/5 | 0.167 | 2019 | СИП2 3х95+1х95 | 6 |  |  |  | КЛ-0,4 кВ от опоры 8 ТП-102 (09) | КЛ 0,4 кВ от оп.8 КК 0,4 кВ (от ТП 102) | 0.104 | 2019 | АВБбШв-1 4х50
[22 empty] | ВЛ-0,4 кВ от опоры 5 ТП-102 (09) | 0.045 | оп.5/5/1 | 0.045 | 2020 | СИП-2 4х16 | 1 |  |  |  |  | КЛ 0,4 кВ КК 0,4 кВ от оп.8 до опоры № 9 (от ТП 102) | 0.05 | 2020 | АВБбШв-1 4х25
[12 empty] | КЛ-10 кВ ТП-102 - ТП-105 | КЛ 10 кВ ТП-102 - ТП-105 | 0.213 | 2005 | АСБ-10 3х120 | Здание ТП-105 | 105 | 2012 | КТПН | 1х630 | ВЛ-0,4 кВ от ТП-105 (09) | 0.34 | ВЛ 0,4 кВ от ТП 105 Л-1 | 0.34 | 2011 | СИП2 3х95+1х95 | 10 |  |  |  | ВЛ-0,4 кВ от ТП-105 (09) | КЛ 0,4 кВ от ТП 105 Линия-1 оп.№ 1 | 0.022 | 2011 | АСБ-1 4Х120
[12 empty] | КЛ-10 кВ от врезки КЛ-10 кВ ТП-102- ТП-105 до ТП-105 |  | 0.149 | 2011 | АСБ-10 3х120 | Силовое оборудование ТП-105 | [5 empty] | 0.34 | ВЛ 0,4 кВ от ТП 105 Л-2 | 0.34 | 2011 | СИП2 3х95+1х95 | [5 empty] | КЛ 0,4 кВ от ТП 105 Линия-2 оп.№ 1 | 0.022 | 2011 | АСБ-1 4Х120
[23 empty] | 0.36 | ВЛ 0,4 кВ от ТП 105 Л-3 | 0.36 | 2011 | СИП2 3х95+1х95 | 11 |  |  |  |  | КЛ 0,4 кВ от ТП 105 Линия-3 оп.№ 11 | 0.022 | 2011 | АСБ-1 4Х120
[23 empty] | 0.36 | ВЛ 0,4 кВ от ТП 105 Л-4 | 0.36 | 2011 | СИП2 3х95+1х95 | [5 empty] | КЛ 0,4 кВ от ТП 105 Линия-4 оп.№ 11 | 0.022 | 2011 | АСБ-1 4Х120
[23 empty] | 0.192 | ВЛ 0,4 кВ от ТП 105 Л-5 | 0.192 | 2011 | СИП2 3х150+1х50 | 6 |  |  |  |  | КЛ 0,4 кВ от ТП 105 Линия-5 оп.№ 22; ул. Северная д.30 (Дюжева) | 0.026 | 2011 | АСБ-1 4Х120
[22 empty] | ВЛ-0,4кВ от опоры №7 до опоры 7/1 (от ТП-105) (09) | 0.024 | ВЛ 0,4 кВ от оп.7 до оп. 7/1. Липин Н.А. (от ТП 105) | 0.024 | 2023 | СИП-4 4х25 | 1
[22 empty] | ВЛ 0,4 кВ от оп.14 ВЛ 0,4 кВ от ТП 105 Л-3. Отпайка от оп.14 до оп.14/1 Уч.39 (09) | 0.029 | ВЛ 0,4 кВ от оп.14 ВЛ 0,4 кВ от ТП 105 Л-3. Отпайка от оп.14 Уч.39 Пономарева (от ТП 105) | 0.029 | 2024 | СИП-4 4х25 | 1
[12 empty] | КЛ-10 кВ от ТП-105 до ТП-107 (09) | КЛ 10 кВ ТП-105 - ТП-107 | 0.165 | 2015 | АСБ2л-10 3х120 | Здание ТП-107 | 107 | 2015 | КТПН | 2х630 | ВЛ-0,4 кВ Л-1 от ТП-107 (09) | 0.078 | ВЛ 0,4 кВ от ТП 107 Л-1.1 | 0.078 | 2019 | СИП 3х50+1х50 | 3 |  |  |  | ВЛ-0,4 кВ от ТП-107 (09) | КЛ 0,4 кВ от ТП 107 Линия-1 | 0.02 | 2016 | АВВГ-1 4х120
[17 empty] | Оборудование ТП-107 (09) | [5 empty] | 0.154 | ВЛ 0,4 кВ от ТП 107 Л-1.2 | 0.154 | 2019 | СИП 3х95+1х95 | 1 |  |  |  | ВЛ-0,4 кВ Л-1 от ТП-107 (09) | КЛ 0,4 кВ от ТП 107 Линия-1.1 | 0.065 | 2019 | АПВБбШп-4х70
[22 empty] | ВЛ-0,4 кВ Л-2 от ТП-107 (09) | 0.272 | ВЛ 0,4 кВ от ТП 107 Л-2 | 0.272 | 2019 | СИП 3х95+1х95 | 10 |  |  |  |  | КЛ 0,4 кВ от ТП 107 Линия-1.2 | 0.065 | 2019 | АПВБбШп-4х120
[22 empty] | ВЛ-0,4 кВ Л-3 от ТП-107 (09) | 0.201 | ВЛ 0,4 кВ от ТП 107 Л-3 | 0.201 | 2019 | СИП 3х95+1х95 | 3 |  |  |  | ВЛ-0,4 кВ Л-2 от ТП-107 (09) | КЛ 0,4 кВ от ТП 107 Линия-2 | 0.065 | 2019 | АПвБбШп-4х120
[22 empty] | ВЛ-0,4 кВ от ТП-107 (09) | 0.07 | ВЛ 0,4 кВ от ТП 107 Л-1 Уч.№ 119 Супрун | 0.045 | 2016 | СИП2 4х16 | 3 |  |  |  | ВЛ-0,4 кВ Л-3 от ТП-107 (09) | КЛ 0,4 кВ от ТП 107 Линия-3 | 0.065 | 2019 | АПвБбШп-4х120
[25 empty] | 0.025 | 2021 | СИП4 4х16
[22 empty] | ВЛ-0,4кВ от опоры №4 ВЛ-0,4 кВ ТП-107 Линия-1 (09) | 0.072 | ВЛ 0,4 кВ от опоры № 4 до опоры № 5-6 | 0.072 | 2023 | СИП-4 4х16 | 2
[12 empty] | КЛ-10 кВ от ТП-103 до ТП-107 (09) | КЛ 10 кВ ТП-107 - ТП-103 | 0.839 | 2015 | АСБ-10 3х120
[12 empty] | КЛ-10 кВ ТП-74 - ТП-78 | КЛ 10 кВ ТП-78 - ТП-74 | 0.536 | 1997 | АСБ-10 3х120 | Здание ТП-74 | 74 | 1975 | ТП | 2х400 | [10 empty] | КЛ-0,4 кВ от ТП-74 | КЛ 0,4 кВ от ТП 74 ул. Энергетиков д.16А д/сад № 29 (Л-5) | 0.2 | 1985 | АСБу-1 3x95 + 1x35
[17 empty] | Силовое оборудование ТП-74 | [15 empty] | КЛ 0,4 кВ от ТП 74 ул. Энергетиков д.16А д/сад № 29 (Л-11) | 0.198 | 1985 | АСБу-1 3x95 + 1x35
[33 empty] | КЛ 0,4 кВ от ТП 74 ул. Энергетиков д.20 (Л-8) | 0.059 | 1974 | ААШв-1 3x120
[33 empty] | КЛ 0,4 кВ от ТП 74 ул. Энергетиков д.20 (Л-9) | 0.06 | 1974 | ААШв-1 3x120
[33 empty] | КЛ 0,4 кВ от ТП 74 ул. Энергетиков д.22 | 0.036 | 1974 | АПВБ-1 3x50 + 1x25
[33 empty] | КЛ 0,4 кВ от ТП 74 ул. Энергетиков д.22 (Л-10) | 0.036 | 1974 | АПВБ-1 3x50 + 1x25
[33 empty] | КЛ 0,4 кВ от ТП 74 ул. Энергетиков д.24 (Л-12) | 0.045 | 1974 | АВВГ-1 3x95 + 1x50
[33 empty] | КЛ 0,4 кВ от ТП 74 ул. Энергетиков д.24 (Л-14) | 0.045 | 1974 | АВВГ-1 3x95 + 1x50
[33 empty] | КЛ 0,4 кВ от ТП 74 пр-кт. Героев д.27 | 0.074 | 1982 | АСБ-1 3x70 + 1x25
[33 empty] | КЛ 0,4 кВ от ТП 74 пр-кт. Героев д.29 (Л-4) | 0.14 | 1984 | АСБ-1 3x70 + 1x25
[33 empty] | КЛ 0,4 кВ от ТП 74 пр-кт. Героев д.29 (Л-13) | 0.14 | 1984 | АСБ-1 3x70 + 1x25
[33 empty] | КЛ 0,4 кВ ВРУ пр-кт. Героев д.27 - ВРУ пр-кт. Героев д.29 (от ТП-74) | 0.093 | 1984 | АСБ-1 3x70 + 1x25
[12 empty] | КЛ-10 кВ ТП-75-ТП74 | КЛ 10 кВ ТП-74 - ТП-75 | 0.18 | 1985 | ААШв-10 3х120 | Здание ТП-75 | 75 | 1985 | ТП | 1х400, 1х630 | ВЛИ - 0,4 кВ ТП - 75 до ВРУ-0,4 кВ (09) | 0.17 | ВЛ 0,4 кВ от ТП 75 гаражи пр.Героев 29 | 0.17 | 2021 | СИП2 3х70+1х70 | 6 |  |  |  | КЛ-0,4кВ от ТП-75 | КЛ 0,4 кВ от ТП 75 ул. Энергетиков д.12 | 0.084 | 1985 | ААШв-1 3x70 + 1x35
[17 empty] | Силовое оборудование ТП-75 | [5 empty] | 0.018 | ВЛ 0,4 кВ отпайка от оп.6 ВЛИ-0,4 кВ от ТП 75 - гаражи пр.Героев 29 | 0.018 | 2024 | СИП-2 3х70+1х70 | 1 |  |  |  |  | КЛ 0,4 кВ от ТП 75 ул. Энергетиков д.14 | 0.112 | 1986 | АСБ-1 3x95 + 1x35
[33 empty] | КЛ 0,4 кВ от ТП 75 ул. Энергетиков д.16 | 0.043 | 1986 | АШВГ-1 3x70 + 1x35
[33 empty] | КЛ 0,4 кВ от ТП 75 ул. Энергетиков д.18 | 0.064 | 1986 | ВРГ-1 3x50 + 1x25
[33 empty] | КЛ 0,4 кВ ВРУ ул. Энергетиков д.12 - ВРУ ул. Энергетиков д.16 (от ТП 75) | 0.061 | 1986 | ААШв-1 3x70 + 1x35
[33 empty] | КЛ 0,4 кВ ВРУ ул. Энергетиков д.14 - ВРУ ул. Энергетиков д.18 (от ТП 75) | 0.07 | 1986 | ВРГ-1 3x50 + 1x25
[12 empty] | КЛ-10 кВ ТП-86 - ТП-75, ТП-86 - ТП-88 | КЛ 10 кВ ТП-75 - ТП-86 | 0.159 | 1995 | ААШвУ-10 3х120 | Здание ТП-86 | 86 | 1995 | ТП | 1х1000 | [10 empty] | КЛ-0,4 кВ от ТП-86 | КЛ 0,4 кВ от ТП 86 ул. Восточная д.14 (Л-1) | 0.023 | 1994 | ААШв-1 3x95
[17 empty] | Силовое оборудование ТП-86 |  | 2010 | [13 empty] | КЛ 0,4 кВ от ТП 86 ул. Восточная д.14 (Л-11) | 0.023 | 1994 | ААШв-1 3x95
[32 empty] | КЛ-0,4 кВ от ТП-86 (09) | КЛ 0,4 кВ от ТП 86 ул. Восточная д.4 (Л-8) | 0.115 | 2017 | АВБбШв-1 4х120
[34 empty] | 0.115 | 2017 | АВБбШв-1 4х120
[33 empty] | КЛ 0,4 кВ от ТП 86 ул. Восточная д.4 (Л-12) | 0.115 | 2017 | АВБбШв-1 4х120
[34 empty] | 0.115 | 2017 | АВБбШв-1 4х120
[32 empty] | КЛ-0,4 кВ от ТП-86 до д.8 ул. Восточная (09) | КЛ 0,4 кВ от ТП 86 ул. Восточная д.6 (Л-2) | 0.05 | 2019 | АВБбШв-1 4х120
[34 empty] | 0.05 | 2019 | АВБбШв-1 4х120
[33 empty] | КЛ 0,4 кВ от ТП 86 ул. Восточная д.6 (Л-18) | 0.05 | 2019 | АВБбШв-1 4х120
[34 empty] | 0.05 | 2019 | АВБбШв-1 4х120
[32 empty] | КЛ-0,4 кВ от ТП-86 по ул. Восточная (09) | КЛ 0,4 кВ от ТП 86 КК 0,4 кВ № 1 | 0.201 | 2020 | АПвБШп-1 4х25
[12 empty] | КЛ-10 кВ ТП-86 - ТП-75, ТП-86 - ТП-88 | КЛ 10 кВ ТП-86 - ТП-88 (1) | 0.174 | 1997 | ААШву-10 3х120 | Здание ТП-88 | 88 | 1997 | ТП | 1х400
Силовое оборудование ТП-88
[12 empty] | КЛ-10 кВ РП-5-ТП-78,РП-5-ТП-77,РП-5-ТП-87,РП-5-ТП-76,РП-5-ТП-81 | КЛ 10 кВ РП-5 - ТП-81 | 0.343 | 2007 | АСБ2л-10 3х120 | Здание ТП-81 | 81 | 1993 | ТП | 1х400 | [10 empty] | КЛ-0,4 кВ от ТП-81 | КЛ 0,4 кВ от ТП 81 ул. Энергетиков д.30 (Л-12) | 0.125 | 1992 | АПВГ-1 4x70
[17 empty] | Силовое оборудование ТП-81 | [15 empty] | КЛ 0,4 кВ от ТП 81 ул. Энергетиков д.30 (Л-16) | 0.122 | 1992 | АПВГ-1 4x70
[33 empty] | КЛ 0,4 кВ от ТП 81 ул. Энергетиков д.32 (Л-11) | 0.065 | 1992 | АПВГ-1 4x70
[33 empty] | КЛ 0,4 кВ от ТП 81 ул. Энергетиков д.32 (Л-17) | 0.065 | 1992 | АПВГ-1 4x70
[33 empty] | КЛ 0,4 кВ от ТП 81 ул. Энергетиков д.34 | 0.144 | 1998 | АПВГ-1 4x70
[33 empty] | КЛ 0,4 кВ от ТП 81 ул. Энергетиков д.36 | 0.176 | 1998 | АВВГ-1 3x95 + 1x50
[33 empty] | КЛ 0,4 кВ от ТП 81 ул. Энергетиков д.38 (Л-5) | 0.035 | 1998 | АВВГ-1 3x95 + 1x50
[33 empty] | КЛ 0,4 кВ от ТП 81 ул. Энергетиков д.38 (Л-20) | 0.035 | 1998 | АВВГ-1 3x95 + 1x50
[33 empty] | КЛ 0,4 кВ от ТП 81 ул. Энергетиков д.40 (Л-6) | 0.065 | 1994 | АВВГ-1 4x120
[33 empty] | КЛ 0,4 кВ от ТП 81 ул. Энергетиков д.40 (Л-19) | 0.065 | 1994 | АВВГ-1 4x120
[33 empty] | КЛ 0,4 кВ от ТП 81 ул. Энергетиков д.29 школа № 9 (Л-10) | 0.316 | 1992 | АПВПГу-1 4x120
[34 empty] | 0.316 | 1992 | АПВПГу-1 4x120
[33 empty] | КЛ 0,4 кВ от ТП 81 ул. Энергетиков д.29 школа № 9 (Л-15) | 0.316 | 1992 | АПВПГу-1 4x120
[34 empty] | 0.316 | 1992 | АПВПГу-1 4x120
[33 empty] | КЛ 0,4 кВ от ТП 81 пер. Березовый д.2 (Л-8) | 0.045 | 1994 | АВВГ-1 4x120
[33 empty] | КЛ 0,4 кВ от ТП 81 пер. Березовый д.2 (Л-21) | 0.045 | 1994 | АВВГ-1 4x120
[33 empty] | КЛ 0,4 кВ от ТП 81 пер. Березовый д.4 (Л-4) | 0.026 | 1994 | АВВГ-1 4x120
[33 empty] | КЛ 0,4 кВ от ТП 81 пер. Березовый д.4 (Л-14) | 0.026 | 1994 | АВВГ-1 4x120
[33 empty] | КЛ 0,4 кВ ВРУ ул. Энергетиков д.34 - ВРУ ул. Энергетиков д.36 (от ТП 81) | 0.056 | 1998 | АПВГ-1 4x70
[12 empty] | КЛ-10 кВ РП-5-ТП-78,РП-5-ТП-77,РП-5-ТП-87,РП-5-ТП-76,РП-5-ТП-81 | КЛ 10 кВ РП-5 - ТП-76 (1) | 0.022 | 2015 | АСБ2лШв-10 3х120 | Здание ТП-76 | 76 | 1986 | ТП | Т-1 630 | [10 empty] | КЛ-0,4 кВ от ТП-76 | КЛ 0,4 кВ от ТП 76 ул. Энергетиков д.23 (Л-4) | 0.18 | 1987 | АВВГ-1 3x95 + 1x50
[17 empty] | Силовое оборудование ТП-76 (09) | [15 empty] | КЛ 0,4 кВ от ТП 76 ул. Энергетиков д.23 (Л-20) | 0.179 | 1987 | АВВГ-1 3x95 + 1x50
[33 empty] | КЛ 0,4 кВ от ТП 76 ул. Энергетиков д.25 (Л-7) | 0.053 | 1989 | АВВГ-1 3x70 + 1x35
[33 empty] | КЛ 0,4 кВ от ТП 76 ул. Энергетиков д.25 (Л-18) | 0.053 | 1989 | АВВГ-1 3x70 + 1x35
[33 empty] | КЛ 0,4 кВ от ТП 76 ул. Энергетиков д.27 (Л-28) | 0.152 | 1993 | АПВГ-1 3x95
[33 empty] | КЛ 0,4 кВ от ТП 76 ул. Энергетиков д.27; насосная | 0.152 | 1993 | АПВГ-1 3x95
[33 empty] | КЛ 0,4 кВ от ТП 76 ул. Энергетиков д.29 школа № 9 (Л-10) | 0.176 | 1992 | АПВПГ-1 4x70
[33 empty] | КЛ 0,4 кВ от ТП 76 ул. Энергетиков д.29 школа № 9 (Л-26) | 0.176 | 1992 | АПВПГ-1 4x70
[33 empty] | КЛ 0,4 кВ от ТП 76 пр-кт. Героев д.18 (Л-24) | 0.224 | 1986 | АВВГ-1 3x95 + 1x50
[33 empty] | КЛ 0,4 кВ от ТП 76 пр-кт. Героев д.20 (Л-14) | 0.176 | 1989 | АВВБШв-1 3x95 + 1х35
[33 empty] | КЛ 0,4 кВ от ТП 76 пр-кт. Героев д.22 (Л-16) | 0.198 | 1992 | АПСВГ-1 3x35 + 1x16
[33 empty] | КЛ 0,4 кВ от ТП 76 пр-кт. Героев д.24 (Л-2) | 0.061 | 1987 | АСБу-1 3x50 + 1x25
[33 empty] | КЛ 0,4 кВ от ТП 76 пр-кт. Героев д.24 (Л-5) | 0.059 | 1987 | АСБу-1 3x50 + 1x25
[33 empty] | КЛ 0,4 кВ от ТП 76 пр-кт. Героев д.26 (Л-6) | 0.11 | 1993 | АПСВТ-1 3x35 + 1x16
[33 empty] | КЛ 0,4 кВ от ТП 76 пр-кт. Героев д.28 (Л-8) | 0.06 | 1998 | АВВБШв-1 3x95 + 1х35
[33 empty] | КЛ 0,4 кВ от ТП 76 пр-кт. Героев д.28 вставка (Л-15) | 0.105 | 1988 | АВВБШв-1 3x95 + 1х50
[33 empty] | КЛ 0,4 кВ от ТП 76 пр-кт. Героев д.28 вставка (Л-17) | 0.094 | 1988 | АВВБШв-1 3x95 + 1х35
[33 empty] | КЛ 0,4 кВ от ТП 76 КК 0,4 кВ пр-кт. Героев д.30; КК 0,4 кВ пр-кт.Героев д.34 (Л-3) | 0.114 | 1988 | АВВГ-1 3x150 + 1x70
[33 empty] | КЛ 0,4 кВ от ТП 76 пр-кт. Героев д.32 (Л-1) | 0.124 | 1989 | АВВГ-1 3x70 + 1x35
[33 empty] | КЛ 0,4 кВ от ТП 76 КК 0,4 кВ пр-кт. Героев д.34; светофор (Л-13) | 0.209 | 1988 | АВВГ-1 3x150 + 1x70
[33 empty] | КЛ 0,4 кВ ВРУ пр-кт. Героев д.20 - ВРУ пр-кт. Героев д.18 (от ТП 76) | 0.092 | 1988 | АВВБШв-1 3x95 + 1х50
[33 empty] | КЛ 0,4 кВ ВРУ пр-кт. Героев д.26 - ВРУ пр-кт. Героев д.22 (от ТП 76) | 0.102 | 1988 | АВББШв-1 3x50 + 1х25
[33 empty] | КЛ 0,4 кВ ВРУ пр-кт. Героев д.28 - ВРУ пр-кт. Героев д.28 (от ТП 76) | 0.052 | 1988 | АВВБШв-1 3x95 + 1х35
[33 empty] | КЛ 0,4 кВ КК 0,4 кВ пр-кт. Героев д.30 - КК 0,4 кВ пр-кт. Героев д.34 (от ТП 76) | 0.134 | 1993 | АВВГ-1 3x150 + 1x70
[33 empty] | КЛ 0,4 кВ ВРУ ул. Энергетиков д.25 - ВРУ пр-кт. Героев д.32 (от ТП 76) | 0.085 | 1992 | АВВГ-1 3x70 + 1x35
21 |  | ПС№303 110/10 кВ ф.1А | [9 empty] | КЛ-10 кВ (09) | КЛ 10 кВ ПСТ-303ф.1А - ТП-66 | 1.198 | 2011 | АСБ2л-10 3х240
[12 empty] | КЛ-10 кВ от места врезки в КЛ-10 кВ ГПП-303-ТП-116 ТП-66 (09) |  | 0.047 | 2017 |  | Здание ТП-66 | 66 | 2017 | ТП | 1х1000
[12 empty] | КЛ-10 кВ (09) | КЛ 10 кВ ТП-66 - ТП-127 | 0.163 | 2011 | АСБ2л-10 3х240
[12 empty] | КЛ-10 кВ от места врезки в КЛ-10 кВ ГПП-303-ТП-116 ТП-66 (09) |  | 0.066 | 2017 | АСБ2л-10 3х240
[12 empty] | КЛ-10 кВ ТП-66-ТП-127 (09) |  | 0.044 | 2022 | АСБ-10 3х240 | Здание ТП-127 | 127 | 2022 | 2БКТП | 1х1600
Оборудование ТП-127 2БКТП 1600-10/0,4 кВ (09)
[12 empty] | КЛ-10 кВ (09) | КЛ 10 кВ ТП-127 - ТП-116 | 0.185 | 2011 | АСБ2л-10 3х240
[12 empty] | КЛ-10 кВ ТП-116-ТП-127 (09) |  | 0.044 | 2022 | АСБ-10 3х240 | Здание ТП-116 | 116 | 2012 | 2БКТП | 1х1000
ТП-116 (09)
[12 empty] | КЛ-10 кв от БКТП-116 до БКТП-124 (09) | КЛ 10 кВ ТП-116яч.2 - ТП-124яч.5 | 0.14 | 2014 | АСБ2л-10 3х240 | Здание ТП-124 | 124 | 2014 | 2БКТП | 1х1600
Оборудование БКТП-124 (09)
[12 empty] | КЛ-10 кВ от ТП-124 до ТП-125 (09) | КЛ 10 кВ ТП-124яч.6 - ТП-125 яч.8 | 0.918 | 2015 | АСБ2л-10 3х240 | Здание ТП-125 | 125 | 2016 | 2БКТП | 1х1000 | [10 empty] | ВЛ-0,4 кВ от БКТП-125 по пр. Героев (09) | КЛ 0,4 кВ от ТП 125 до оп.1 Вышка связи ООО НеваТелеком | 0.04 | 2020 | АВБбШв 4х25
Оборудование БКТП-125 (09)
22 |  | ПС№303 110/10 кВ ф. 2А | [9 empty] | КЛ-10 кВ от ПС-303 110/10кВ до ТП-111 (09) | КЛ 10 кВ ПС-303ф.2А - РП-7яч.7 | 3.219 | 2011 | АСБ2л-10 3х240
[12 empty] | КЛ-10 кВ от точки врезки в КЛ-10 кВ ГПП-303-РП-6 до РП-7 (09) |  | 0.219 | 2017 | АСБ2л-10 3х240 | Здание РП-7 | 7 | 2017 | РП | 1х40
Оборудование РП-7 (09)
[12 empty] | КЛ-10 кВ от ПС-303 110/10кВ до ТП-111 (09) | КЛ 10 кВ РП-7яч.9 - РП-6яч.8 | 1.477 | 2011 | АСБ2л-10 3х240
[12 empty] | КЛ-10 кВ от точки врезки в КЛ-10 кВ ГПП-303-РП-6 до РП-7 (09) |  | 0.239 | 2017 | АСБ2л-10 3х240 | Здание РП-6 | 6 | 2011 | РП | 1х40
[12 empty] | КЛ-10 кВ РП - 7 - ТП - 128 (09) | КЛ 10 кВ РП-7яч.11 - ТП-128 | 0.022 | 2022 | АПвПу2г 3х95/25 | Здание ТП-128 | 128 | 2022 | КТП | 1х100
ТП-128 (09)
[12 empty] | КЛ-10 кВ от РП-7 до ТП-109 (КТПН-10/0,4 кВ) (09) | КЛ 10 кВ РП-7яч.13 - ТП-109 | 0.69 | 2018 | АПвПу2г-10 3х120 | Здание ТП-109 | 109 | 2018 | КТПН | 1х400 | ВЛ-0,4 кВ от ТП-109 (КТПН-10/0,4 кВ) (09) | 0.316 | ВЛ 0,4 кВ от ТП 109 Л-1 | 0.316 | 2019 | СИП-2 3х95+1х95 | 11 |  |  |  | ВЛ-0,4 кВ от ТП-109 (КТПН-10/0,4 кВ) (09) | КЛ 0,4 кВ от ТП 109 Линия-1 до опоры № 1 | 0.022 | 2019 | АПвБбШп-4х120
[17 empty] | Оборудование ТП-109 (КТПН-10/0,4 кВ) (09) | [5 empty] | 0.222 | ВЛ 0,4 кВ от ТП 109 Л-2 | 0.222 | 2019 | СИП-2 3х95+1х95 | 4 |  |  |  |  | КЛ 0,4 кВ от ТП 109 Линия-2 до опоры № 1 | 0.022 | 2019 | АПвБбШп-4х120
[32 empty] | КЛ-0,4 кВ от ТП-109 до опоры 48 ВЛ-0,4 кВ (Л-4) ТП-103 (09) | КЛ 0,4 кВ от ТП 109 Линия-4 до опоры № 48 | 0.04 | 2019 | АПвБбШп 4х150
[12 empty] | КЛ-10 кВ от ПС-303 110/10кВ до ТП-111 (09) | КЛ 10 кВ РП-6 - ТП-119 | 0.433 | 2011 | АСБ2л-10 3х240
[12 empty] | КЛ-10 кВ от врезки в КЛ-10 кВ РП-6 - ТП-111 до БКТП-119 (09) |  | 0.182 | 2014 | АСБ2л-10 3х240 | Здание ТП-119 | 119 | 2015 | 2БКТП | 1х1250
Оборудование БКТП-119 (09)
[17 empty] | ТП-111 (09) | 111 | 2011 | БКТП | Т-2 1000
ТП-111 (09)
[12 empty] | КЛ-10 кВ от ПС-303 110/10кВ до ТП-111 (09) | КЛ 10 кВ ТП-119 - ТП-111 | 0.494 | 2011 | АСБ2л-10 3х240
[12 empty] | КЛ-10 кВ от врезки в КЛ-10 кВ РП-6 - ТП-111 до БКТП-119 (09) |  | 0.178 | 2014 | АСБ2л-10 3х240
[12 empty] | КЛ-10 кВ от РП-6 до БКТП-118 (09) | КЛ 10 кВ РП-6яч.12 - ТП-118яч.6 | 0.506 | 2013 | АСБ2л-10 3х185 | Здание ТП-118 | 118 | 2013 | 2БКТП | 1х1000
Оборудование БКТП-118 (09)
[12 empty] | КЛ-10 кВ от РП-6 до БКТП-118 (09) | КЛ 10 кВ ТП-118 - ТП-120 (2) | 0.353 | 2013 | АСБ2л-10 3х185
[12 empty] | КЛ-10 кВ от врезки в КЛ-10 кВ РП-6 - ТП-118 до БКТП-120 (09) |  | 0.14 | 2015 | АСБ2л-10 3х185 | Здание ТП-120 | 120 | 2015 | 2БКТП | 1х1000
Оборудование БКТП-120 (09)
[12 empty] | Здание РП-6 | КЛ 10 кВ РП-6 - ТП-121 (2) | 0.017 | 2016 | АСБ2л-10 3х120 | Здание ТП-121 | 121 | 2016 | РТП | 1х630 | [10 empty] | КЛ-0,4 кВ от ТП-121 до КК-0,4 кВ Парк Прибрежный (09) | КЛ 0,4 кВ от ТП 121 до КК 0,4 кВ Парк "Прибрежный" | 0.46 | 2022 | АПвБбШп 4х120
Здание РП-6
23 |  | ПС№303 110/10 кВ ф. 22 | [9 empty] | КЛ-10 кВ ПСТ 303 ф.1-РП-2, ПСТ 303 ф.22 - РП-2 | КЛ 10 кВ ПСТ-303 ф.22 - РП-2 | 1.168 | 2007 | АСБ2л-10 3х240 | Здание РП-2 | 2 | 1978 | РП | 1х10
[17 empty] | Оборудование РП-2 (09) |  | 2008
[12 empty] | КЛ-10 кВ РП-2 - ТП-65, РП-2 -ТП-67, РП-2 -ТП-66, РП-2 - РП-1,РП-2 - ТП-56 | КЛ 10 кВ РП-2 - ТП-66 | 0.056 | 2013 | АСБ2л-10 3х120
[12 empty] | КЛ-10 кВ от места врезки в КЛ-10 кВ РП-2-ТП-66 ТП-66 (09) |  | 0.122 | 2017 | АСБ2л-10 3х120 | Здание ТП-66 | 66 | 2017 | ТП | 1х1000
[12 empty] | КЛ-10 кВ ТП-85 - ТП-86, ТП-85 - ТП-66 | КЛ 10 кВ ТП-66 - ТП-85 | 0.381 | 2013 | АСБ2л-10 3х120
[12 empty] | КЛ-10 кВ от места врезки в КЛ-10 кВ ТП-85-ТП-66 ТП-66 (09) |  | 0.305 | 2017
[12 empty] | КЛ-10 кВ ТП-64 - ТП-66, ТП-64 - ТП-97 | КЛ 10 кВ ТП-64 - ТП-66 | 0.739 | 1984 | АСБ-10 3х95
[12 empty] | КЛ-10 кВ от места врезки в КЛ - 10 кВ ТП - 64-ТП-66 ТП-66 (09) |  | 0.233 | 2017 | АСБ2л-10 3х240
[12 empty] | КЛ-10 кВ РП-2 - ТП-65, РП-2 -ТП-67, РП-2 -ТП-66, РП-2 - РП-1,РП-2 - ТП-56 | КЛ 10 кВ РП-2 - ТП-65 | 0.699 | 1980 | АСБ-10 3х185 | Здание ТП-65 | 65 | 2010 | ТП | 1х16
Силовое оборудование ТП-65 (09)
[12 empty] | КЛ-10 кВ ТП-65 - ТП-84, ТП-65 - ТП-85 | КЛ 10 кВ ТП-65 - ТП-85 | 0.174 | 1994 | ААШв-10 3х120 | Здание ТП-85 | 85 | 1994 | ТП | Т-2 630
2010
[12 empty] | КЛ-10 кВ ТП-85 - ТП-86, ТП-85 - ТП-66 | КЛ 10 кВ ТП-85 - ТП-86 | 0.592 | 1993 | АСБ-10 3х95 | Здание ТП-86 | 86 | 1995 | ТП | 1х1000
[17 empty] | Силовое оборудование ТП-86 |  | 2010
[12 empty] | КЛ-10 кВ ТП-86 - ТП-75, ТП-86 - ТП-88 | КЛ 10 кВ ТП-86 - ТП-88 (2) | 0.174 | 1997 | ААШву-10 3х120 | Здание ТП-88 | 88 | 1997 | ТП | 1х400 | [10 empty] | КЛ-0,4 кВ от ТП-88 | КЛ 0,4 кВ от ТП 88 ул. Энергетиков д.4 (Л-7) | 0.068 | 1995 | АВВГ-1 3х95 + 1х50
[17 empty] | Силовое оборудование ТП-88 | [15 empty] | КЛ 0,4 кВ от ТП 88 ул. Энергетиков д.4 (Л-15) | 0.068 | 1995 | АВВГ-1 3х95 + 1х50
[33 empty] | КЛ 0,4 кВ от ТП 88 ул. Энергетиков д.6 | 0.024 | 2001 | АВВБШв-1 4x95
[34 empty] | 0.024 | 2001 | АВВБШв-1 4x95
[33 empty] | КЛ 0,4 кВ от ТП 88 ул. Энергетиков д.8 (Л-3) | 0.047 | 1997 | АВВГ-1 4x120
[33 empty] | КЛ 0,4 кВ от ТП 88 ул. Энергетиков д.8 (Л-11) | 0.047 | 1997 | АВВГ-1 4x120
[33 empty] | КЛ 0,4 кВ от ТП 88 ул. Энергетиков д.10 | 0.031 | 1995 | АВВГ-1 3x95 + 1x50
[34 empty] | 0.031 | 1995 | АВВГ-1 3x95 + 1x50
[33 empty] | КЛ 0,4 кВ от ТП 88 ул. Энергетиков д.10А | 0.075 | 1999 | ААШв-1 3x95 + 1x50
[34 empty] | 0.075 | 1999 | ААШв-1 3x95 + 1x50
[12 empty] | КЛ-10 кВ ТП-88 - ТП-84, ТП-88 - ТП-75 | КЛ 10 кВ ТП-88 - ТП-84 | 0.19 | 1998 | АСБ-10 3х95 | Здание ТП-84 | 84 | 1998 | ТП | 2х400
[12 empty] | КЛ-10 кВ от ТП-65 до КТПН (09) | КЛ 10 кВ ТП-65 - ТП-95 | 0.368 | 2013 | АСБ2л-10 3х120 | Здание ТП-95 | 95 | 2014 | КТПН | 1х400
КТПН 10/0,4кВ (09)
[12 empty] | КЛ-10 кВ от ТП-65 до КТПН-122 (10/0,4 кВ (09) | КЛ 10 кВ ТП-65 - ТП-122 | 0.788 | 2017 | АСБ2л-10 3х120 | Здание ТП-122 | 122 | 2017 | КТПН | 1х400 | [10 empty] | КЛ-0,4 кВ от КТПН-122 (09) | КЛ 0,4 кВ от ТП 122 пр-кт. Победы д.33 ООО Победа | 0.042 | 2017 | АВБбШв-1 4х95
[17 empty] | Оборудование КТПН-122 (09) | [14 empty] | КЛ-0,4 кВ от РУ-0,4 кВ ТП-122 (09) | КЛ 0,4 кВ от ТП 122 пр-кт. Победы д.32 КК 0,4 кВ гаражей | 0.2 | 2018 | АПвБбШп-1 4х120
[32 empty] | КЛ-0,4 кВ от ТП-122 (09) | КЛ 0,4 кВ от ТП 122 пр-кт. Победы д.32 участок Стрельцова А.Ф. | 0.153 | 2019 | АПвБбШп-1 4х95
[32 empty] | КЛ-0,4 кВ от РУ-0,4 кВ ТП-122 (09) | КЛ 0,4 кВ от ТП 122 пр-кт. Героев КК № 2 | 0.292 | 2018 | АПвБбШп-1 4х50
[22 empty] | ВЛ - 0,4 кВ от КД-0,4 кВ (09) | 0.086 | ВЛ 0,4 кВ от КК 0,4 кВ гаражей - гараж № 32/1 Казанцев Е.В. (от ТП 122) | 0.086 | 2021 | СИП-2 3х70+1х70 | 5 |  |  |  | ВЛ - 0,4 кВ от КД-0,4 кВ (09) | КЛ 0,4 кВ КК 0,4 кВ гаражей - пр-кт. Победы гараж № 32/1. Казанцев (от ТП 122) | 0.021 | 2021 | АПвБбШп-1 4х95
[23 empty] | 0.13 | ВЛ 0,4 кВ от ВЛИ 0,4 кВ пр-кт. Победы д.32 гараж 1 (от ТП 122) | 0.13 | 2022 | СИП-2 3х70+1х70 | 6
[12 empty] | КЛ-10 кВ ТП-88 - ТП-84, ТП-88 - ТП-75 | КЛ 10 кВ ТП-88 - ТП-75 | 0.3 | 2005 | АСБ2л-10 3х120
[12 empty] | КЛ-10 кВ РП-2-ТП-127 (09) | КЛ 10 кВ РП-2 яч.16 - ТП-127 | 0.45 | 2022 | АСБ2л-10 3х240 | Здание ТП-127 | 127 | 2022 | 2БКТП | 1х1600
Оборудование ТП-127 2БКТП 1600-10/0,4 кВ (09)
[12 empty] | КЛ-10 кВ ТП-65 - ТП-84, ТП-65 - ТП-85 | КЛ 10 кВ ТП-65 - ТП-84 на повреждении | 1.045 | 1998 | АСБ-10 3х95
24 |  | ПС№303 110/10 кВ ф. 25 | [9 empty] | КЛ-10 кВ ПСТ 303 ф.0-РП-5,ПСТ 303ф.25-РП-5 | КЛ 10 кВ ПСТ-303 ф.25 - РП-5 | 2.338 | 2017 | АСБ2л-10 3х240 | Здание ТП-76(РП-5) | 5 | 1986 | РП | 1х40
[17 empty] | Силовое оборудование РП-5 (09) |  | 2015
[12 empty] | КЛ-10 кВ ТП-110-РП-5 | КЛ 10 кВ РП-5 - ТП-110 | 0.535 | 2008 | АСБ-10 3х120 | Здание ТП-110 | 110 | 2009 | 2БКТП | 2х1000 | [10 empty] | КЛ-0,4 кв ТП-110 1 секция-ВРУ ж/д ул.Восточная 18 | КЛ 0,4 кВ от ТП 110 ул. Восточная д.18 Ввод 1 (Л-2) | 0.053 | 2009 | АПВБбШп-1 4х120
[17 empty] | ТП-110 (БКТП-1000/10/0,4кВ) | [16 empty] | 0.053 | 2009 | АПВБбШп-1 4х120
[32 empty] | КЛ-10 кВ ТП-110,2 секция ВРУ ж/д ул.Восточная,18 | КЛ 0,4 кВ от ТП 110 ул. Восточная д.18 Ввод 2 (Л-7) | 0.064 | 2009 | АПВБбШп-1 4х120
[34 empty] | 0.064 | 2009 | АПВБбШп-1 4х120
[32 empty] | КЛ-0,4 кВ ТП-110 1 секция-ВРУ ж/д улВосточная 20 | КЛ 0,4 кВ от ТП 110 ул. Восточная д.20 Ввод 1 (Л-1) | 0.072 | 2009 | АПВБбШп-1 4х95
[34 empty] | 0.072 | 2009 | АПВБбШп-1 4х95
[32 empty] | КЛ-10 кВ ТП-110,2 секция ВРУ ж/д ул.Восточная,20 | КЛ 0,4 кВ от ТП 110 ул. Восточная д.20 Ввод 2 (Л-8) | 0.072 | 2009 | АПВБбШп-1 4х95
[34 empty] | 0.072 | 2009 | АПВБбШп-1 4х95
[12 empty] | КЛ-10 кВ ТП-110-ТП-93 | КЛ 10 кВ ТП-110 - ТП-93 | 0.279 | 2008 | АСБ2л-10 3х120 | Здание ТП-93 | 93 | 2005 | 2БКТП | 2х1000 | [10 empty] | КЛ-0,4 кВ от ТП-93 | КЛ 0,4 кВ от ТП 93 ул. Нефтехимиков д.43 Ввод 1 (Л-4) | 0.137 | 2005 | АПвзБбШп-1 4х95
[17 empty] | Силовое оборудование ТП-93 | [16 empty] | 0.137 | 2005 | АПвзБбШп-1 4х95
[33 empty] | КЛ 0,4 кВ от ТП 93 ул. Нефтехимиков д.43 Ввод 2 (Л-9) | 0.137 | 2005 | АПвзБбШп-1 4х95
[34 empty] | 0.137 | 2005 | АПвзБбШп-1 4х95
[33 empty] | КЛ 0,4 кВ от ТП 93 ул. Нефтехимиков д.45 Ввод 1 (Л-5) | 0.065 | 2006 | АПвзБбШп-1 4х95
[34 empty] | 0.065 | 2006 | АПвзБбШп-1 4х95
[33 empty] | КЛ 0,4 кВ от ТП 93 ул. Нефтехимиков д.45 Ввод 2 (Л-10) | 0.065 | 2006 | АПвзБбШп-1 4х95
[34 empty] | 0.065 | 2006 | АПвзБбШп-1 4х95
[33 empty] | КЛ 0,4 кВ от ТП 93 ул. Восточная д.22 Ввод 1 (Л-2) | 0.131 | 2007 | АПвзБбШп-1 4х150
[33 empty] | КЛ 0,4 кВ от ТП 93 ул. Восточная д.22 Ввод 2 (Л-15) | 0.131 | 2007 | АПвзБбШп-1 4х150
[33 empty] | КЛ 0,4 кВ от ТП 93 ул. Восточная д.24 Ввод 1 (Л-1) | 0.075 | 2006 | АПпВзБШп-1 4x150
[33 empty] | КЛ 0,4 кВ от ТП 93 ул. Восточная д.24 Ввод 2 (Л-16) | 0.075 | 2006 | АПпВзБШп-1 4x150
[32 empty] | КЛ-0,4 кВ от ТП-93 (09) | КЛ 0,4 кВ от ТП 93 ИТС ТЦ пер. Березовый д.7 | 0.145 | 2018 | АВБбШв-1 4х240
[12 empty] | КЛ-10 кВ ТП-93 - ТП-103 | КЛ 10 кВ ТП-93 - ТП-103 | 0.338 | 2005 | АСБ-10 3х120 | Здание ТП-103 | 103 | 2012 | КТПН | 2х630 | ВЛ-0,4 кВ от ТП-103 (09) | 0.508 | ВЛ 0,4 кВ от ТП 103 Л-1 | 0.343 | 2011 | СИП2 3х95+1х95 | 11 |  |  |  | ВЛ-0,4 кВ от ТП-103 (09) | КЛ 0,4 кВ от ТП 103 Линия-1 новая Вербная, Цветочная | 0.018 | 2011 | АВБбШв-1 4х120
[17 empty] | Оборудование ТП-103 (09) | [7 empty] | 0.165 | 2011 | СИП2 3х50+1х50 | 5 |  |  |  |  | КЛ 0,4 кВ от ТП 103 Линия-2 новая опора № 1 ул.Цветочная | 0.018 | 2011 | АВБбШв-1 4х120
[22 empty] | ВЛ-0,4 кВ от ТП-103 (09) | 0.416 | ВЛ 0,4 кВ от ТП 103 Л-2 | 0.416 | 2011 | СИП2 3х95+1х95 | 8 |  |  |  |  | КЛ 0,4 кВ от ТП 103 Линия-3 новая ул. Нефтехимиков | 0.084 | 2011 | АСБ-1 4х120
[22 empty] | ВЛ-0,4 кВ от ТП-103 (09) | 0.331 | ВЛ 0,4 кВ от ТП 103 Л-3 | 0.331 | 2011 | СИП2 3х95+1х95 | 10 |  |  |  |  | КЛ 0,4 кВ от ТП 103 Линия-4 новая ул.Вербная; Сиреневый | 0.182 | 2011 | АСБ-1 4х120
[23 empty] | 0.251 | ВЛ 0,4 кВ от ТП 103 Л-4 | 0.251 | 2011 | СИП2 3х95+1х95 | 8 |  |  |  |  | КЛ 0,4 кВ от ТП 103 Линия-5 новая ул. Нефтехимиков; б-р. Сиреневый | 0.178 | 2018 | АПвБбШп-1 4х240
[23 empty] | 0.444 | ВЛ 0,4 кВ от ТП 103 Л-5 | 0.257 | 2011 | СИП2 3х95+1х95 | 10
[25 empty] | 0.187 | 2018 | СИП2 3х120+1х95
[22 empty] | ВЛ-0,4 кВ от ТП-103 (линия 6) (09) | 0.238 | ВЛ 0,4 кВ от ТП 103 Л-6 | 0.238 | 2017 | СИП2 3х70+1х70 | 4
[22 empty] | ВЛ-0,4 кВ от оп.11 ВЛ-0,4 кВ (Л-2) ТП-103 (09) | 0.104 | ВЛ 0,4 кВ от опоры № 11 до опоры № 11/3 | 0.104 | 2021 | СИП2 3х95+1х95 | 3
[22 empty] | ВЛ-0,4 кВ от оп.10 ВЛ-0,4 кВ (Л-2) ТП-103 до оп.2 (09) | 0.051 | ВЛ 0,4 кВ от опоры № 10 до опоры № 10/2 | 0.051 | 2021 | СИП2 3х25+1х25 | 2
[12 empty] | КЛ-10 кВ ТП-92 - ТП-93, ТП-92 - ТП-103 | КЛ 10 кВ ТП-103 - ТП-92 | 0.319 | 2005 | АСБ2л-10 3х120 | Здание ТП-92 | 92 | 2003 | 2БКТП | 2х1000 | [10 empty] | КЛ-0,4 кВ от ТП-92 | КЛ 0,4 кВ от ТП 92 ул. Энергетиков д.64 (Л-4) | 0.183 | 2003 | АСБ2л-1 4x185
[17 empty] | Силовое оборудование ТП-92 | [15 empty] | КЛ 0,4 кВ от ТП 92 ул. Энергетиков д.64(Л-14) | 0.183 | 2003 | АСБ2л-1 4x185
[33 empty] | КЛ 0,4 кВ от ТП 92 ул. Нефтехимиков д.37 (Л-5) | 0.143 | 2003 | АСБ2л-1 4x150
[33 empty] | КЛ 0,4 кВ от ТП 92 ул. Нефтехимиков д.37 (Л-15) | 0.143 | 2003 | АСБ2л-1 4x150
[33 empty] | КЛ 0,4 кВ от ТП 92 пер. Березовый д.9 (Л-8) | 0.136 | 2004 | АПвзБбШп-1 4x120
[33 empty] | КЛ 0,4 кВ от ТП 92 пер. Березовый д.9 (Л-18) | 0.136 | 2004 | АПвзБбШп-1 4x120
[33 empty] | КЛ 0,4 кВ от ТП 92 пер. Березовый д.11 (Л-7) | 0.077 | 2004 | АПвзБбШп-1 4х120
[33 empty] | КЛ 0,4 кВ от ТП 92 пер. Березовый д.11 (Л-17) | 0.077 | 2004 | АПвзБбШп-1 4х120
[33 empty] | КЛ 0,4 кВ от ТП 92 пер. Березовый д.14 (Л-1) | 0.175 | 2004 | АПвзБбШп-1 4x120
[33 empty] | КЛ 0,4 кВ от ТП 92 пер. Березовый д.14 (Л-11) | 0.175 | 2004 | АПвзБбШп-1 4x120
[33 empty] | КЛ 0,4 кВ от ТП 92 пер. Березовый д.16 (Л-12) | 0.126 | 2003 | АСБ-1 4x95
[33 empty] | КЛ 0,4 кВ от ТП 92 пер. Березовый д.16 (Л-2) | 0.115 | 2003 | АСБ2л-1 4x95
[33 empty] | КЛ 0,4 кВ от ТП 92 пер. Березовый д.18 (Л-6) | 0.069 | 2003 | ААБ2л-1 4x95
[33 empty] | КЛ 0,4 кВ от ТП 92 пер. Березовый д.18 (Л-16) | 0.069 | 2003 | ААБ2л-1 4x95
[33 empty] | КЛ 0,4 кВ от ТП 92 ул. Нефтехимиков д.30 ТЦ Волна Целовальников; кафе ул. Нефтехимиков | 0.282 | 2013 | АВБбШв-1 4х120
[22 empty] | КЛ-0,4 кВ от РУ-0,4 кВ ТП-92 по ул. Нефтехимиков (09) | 0.057 | ВЛ 0,4 кВ КК 0,4 кВ № 2 - Вышка связи ООО "Нева Телеком" | 0.057 | 2020 | СИП-2 4х16 | 1 |  |  |  | КЛ-0,4 кВ от РУ-0,4 кВ ТП-92 по ул. Нефтехимиков (09) | КЛ 0,4 кВ от ТП 92 КК 0,4 кВ № 1; КК 0,4 кВ № 2 | 0,0938 | 2020 | АПвБбШп-1 4х70
[33 empty] | КЛ 0,4 кВ от ТП 92 - КК 0,4 кВ № 3 Выборский В.И. | 0.169 | 2025 | АПвБШп-1 4х95
[12 empty] | КЛ-10 кВ ТП-92 - ТП-93, ТП-92 - ТП-103 | КЛ 10 кВ ТП-92 - ТП-93 | 0.238 | 2005 | АСБ-10 3х120
[12 empty] | КЛ-10 кВ ТП-81-ТП-103,ТП-81-ТП-87 | КЛ 10 кВ ТП-103 - ТП-81 | 0.979 | 1989 | АСБ-10 3х120 | Здание ТП-81 | 81 | 1993 | ТП | 1х400
Силовое оборудование ТП-81
[12 empty] | КЛ-10 кВ РП-5-ТП-78,РП-5-ТП-77,РП-5-ТП-87,РП-5-ТП-76,РП-5-ТП-81 | КЛ 10 кВ РП-5 - ТП-76 (2) | 0.008 | 1986 | АСБ-10 3х120
[17 empty] | Здание ТП-76 | 76 | 1986 | ТП | Т-2 630
Силовое оборудование ТП-76 (09)
[12 empty] | КЛ-10 кВ РП-5-ТП-78,РП-5-ТП-77,РП-5-ТП-87,РП-5-ТП-76,РП-5-ТП-81 | КЛ 10 кВ РП-5 - ТП-87 | 0.487 | 1998 | ААШву-10 3х95 | Здание ТП-87 | 87 | 1998 | ТП | 2х400 | [10 empty] | КЛ-0,4 кВ от ТП-87 | КЛ 0,4 кВ от ТП 87 ул. Энергетиков д.48 (Л-6) | 0.034 | 1998 | АВВГ-1 3x120 + 1x70
[17 empty] | Силовое оборудование ТП-87 | [15 empty] | КЛ 0,4 кВ от ТП 87 ул. Энергетиков д.48 (Л-10) | 0.034 | 1998 | АВВГ-1 3x120 + 1x70
[33 empty] | КЛ 0,4 кВ от ТП 87 ул. Энергетиков д.50 | 0.02 | 1998 | АВВГ-1 4x120
[33 empty] | КЛ 0,4 кВ от ТП 87 ул. Энергетиков д.52 | 0.041 | 1998 | АВВГ-1 4x120
[33 empty] | КЛ 0,4 кВ от ТП 87 ул. Энергетиков д.54 | 0.043 | 1998 | ААШВу-1 4x95
[33 empty] | КЛ 0,4 кВ от ТП 87 ул. Энергетиков д.56 | 0.094 | 1998 | ААШВу-1 4x95
[33 empty] | КЛ 0,4 кВ от ТП 87 пер. Березовый д.10 (Л-4) | 0.083 | 1998 | АСБу-1 3x95 + 1x50
[33 empty] | КЛ 0,4 кВ от ТП 87 пер. Березовый д.10 (Л-12) | 0.083 | 1998 | АСБу-1 3x95 + 1x50
[33 empty] | КЛ 0,4 кВ ВРУ ул. Энергетиков д.54 - ВРУ ул. Энергетиков д.56 (от ТП 87) | 0.075 | 1998 | ААШВу-1 4x95
[33 empty] | КЛ 0,4 кВ ВРУ ул. Энергетиков д.50 - ВРУ ул. Энергетиков д.52 (от ТП 87) | 0.07 | 1998 | АВВГ 4х120
[12 empty] | КЛ-10 кВ ТП-81-ТП-103,ТП-81-ТП-87 | КЛ 10 кВ ТП-87 - ТП-81 | 0.321 | 1998 | ААШву-10 3х95 | Здание ТП-81 | 81 | 1993 | ТП | 1х400
Силовое оборудование ТП-81
[12 empty] | КЛ-10 кВ ТП-87 - ТП-79 | КЛ 10 кВ ТП-87 - ТП-79 (1) | 0.208 | 1998 | АСБ-10 3х120
[12 empty] | КЛ-10 кВ ТП-87 - ТП-79 | КЛ 10 кВ ТП-87 - ТП-79 (2) | 0.208 | 1998 | АСБ-10 3х120 | Здание ТП-79 | 79 | 1988 | ТП | 2х630
[17 empty] | Здание ТП-79 |  | 2009
[12 empty] | КЛ-10 кВ ТП-79-ТП-92 | КЛ 10 кВ ТП-79 - ТП-92 | 0.204 | 2003 | АСБ-10 3х120
[12 empty] | КЛ-10 кВ РП-5-ТП-78,РП-5-ТП-77,РП-5-ТП-87,РП-5-ТП-76,РП-5-ТП-81 | КЛ 10 кВ РП-5 - ТП-77 | 0.344 | 1988 | АСБ-10 3х120 | Здание ТП-77 | 77 | 1988 | ТП | 2х630 | [10 empty] | КЛ-0,4 кВ от ТП-77 | КЛ 0,4 кВ от ТП 77 ул. Строителей д.32 (Л-5) | 0.118 | 1991 | ААШв-1 3x95
[17 empty] | Силовое оборудование ТП-77 | [15 empty] | КЛ 0,4 кВ от ТП 77 ул. Строителей д.32 (Л-14) | 0.126 | 1991 | ААШв-1 3x95
[33 empty] | КЛ 0,4 кВ от ТП 77 ул. Строителей д.34; м-н Веста; Хлебн.м-н; Свежее мясо | 0.159 | 1988 | ААШПСу-1 3x150
[33 empty] | КЛ 0,4 кВ от ТП 77 ул. Строителей д.36 | 0.055 | 1989 | ААШв-1 3x95 + 1x70
[33 empty] | КЛ 0,4 кВ от ТП 77 ул. Строителей д.38 | 0.091 | 1993 | АСБ-1 3x95 + 1x50
[33 empty] | КЛ 0,4 кВ от ТП 77 ул. Строителей д.38 (ком-ка;лифт) | 0.092 | 1993 | АСБ-1 3x95 + 1x50
[33 empty] | КЛ 0,4 кВ от ТП 77 ул. Строителей д.40 (Л-10) | 0.153 | 1993 | АПБШв-1 3x95 + 1x50
[33 empty] | КЛ 0,4 кВ от ТП 77 ул. Строителей д.40 (Л-13) | 0.153 | 1993 | АПБШв-1 3x95 + 1x50
[33 empty] | КЛ 0,4 кВ от ТП 77 ул. Строителей д.42 | 0.026 | 1988 | АВВГ-1 3x120 + 1x70
[33 empty] | КЛ 0,4 кВ от ТП 77 ул. Строителей д.42; НС | 0.026 | 1988 | АВВГ-1 3x120 + 1x70
[33 empty] | КЛ 0,4 кВ от ТП 77 ул. Строителей д.44 | 0.048 | 1996 | АВВГ-1 3x95 + 1x35
[33 empty] | КЛ 0,4 кВ от ТП 77 ул. Строителей д.46 (Л-12) | 0.178 | 1992 | ААБ-1 3x120
[34 empty] | 0.178 | 1992 | ААБ-1 3x120
[33 empty] | КЛ 0,4 кВ от ТП 77 ул. Строителей д.46 (Л-20) | 0.178 | 1992 | ААБ-1 3x120
[34 empty] | 0.178 | 1992 | ААБ-1 3x120
[33 empty] | КЛ 0,4 кВ от ТП 77 ул. Строителей д.48 (Л-8) | 0.148 | 1993 | ААБ-1 3x120
[33 empty] | КЛ 0,4 кВ от ТП 77 ул. Строителей д.48 (Л-17) | 0.149 | 1993 | ААБ-1 3x120
[33 empty] | КЛ 0,4 кВ ВРУ ул. Строителей д.34 - ВРУ ул. Строителей д.36 (от ТП 77) | 0.113 | 1989 | ААШПСу-1 3x150
[33 empty] | КЛ 0,4 кВ ВРУ ул. Строителей д.38 - ВРУ ул. Строителей д.40 (от ТП 77) | 0.122 | 1993 | АСБ-1 3x95 + 1x50
[33 empty] | КЛ 0,4 кВ ВРУ ул. Строителей д.42 - ВРУ ул. Строителей д.42 (от ТП 77) | 0.047 | 1988 | АПВБШв-1 3x120 + 70
[33 empty] | КЛ 0,4 кВ ВРУ ул. Строителей д.42 - ВРУ ул. Строителей д.44 (от ТП 77) | 0.07 | 1988 | АПВБШв-1 3x120 + 70
[32 empty] | КЛ-0,4 кВ от РУ-0,4 кВ ТП-77 (09) | КЛ 0,4 кВ от ТП 77 КК 0,4 кВ ул. Строителей д.34А | 0.165 | 2018 | АПВбШп-1 4х240
[17 empty] | Здание ТП-113 (09) | 113 | 2009 | 2БКТП | Т-2 630
[12 empty] | КЛ-10 кВ ТП-40-ТП-42,ТП-40-ТП-77 | КЛ 10 кВ ТП-77 - ТП-40 | 0.509 | 1988 | АСБ-10 3х120 | Здание ТП-40 | 40 | 1979 | ТП | 2х400 | [10 empty] | КЛ-0,4 кВ от ТП-40 | КЛ 0,4 кВ от ТП 40 ул. Строителей д.11; светофор (Л-16) | 0.096 | 1986 | АВВГ-1 4x70
[17 empty] | Силовое оборудование ТП-40 | [15 empty] | КЛ 0,4 кВ от ТП 40 ул. Строителей д.11 (Л-7) | 0.088 | 1986 | АВВГ-1 4x70
[33 empty] | КЛ 0,4 кВ от ТП 40 ул. Нефтехимиков д.29 | 0.159 | 1980 | АВВГ-1 3x95+1x35
[33 empty] | КЛ 0,4 кВ от ТП 40 ул. Нефтехимиков д.31 | 0.07 | 1979 | АВВГ-1 3x50 + 1x25
[33 empty] | КЛ 0,4 кВ от ТП 40 ул. Нефтехимиков д.33; д.31 через перемычку | 0.105 | 1979 | АВВГ-1 3x50 + 1x25
[33 empty] | КЛ 0,4 кВ от ТП 40 ул. Декабристов Бестужевых д.15 школа № 8 (Л-8) | 0.055 | 1984 | АСБ-1 3x185 + 1x50
[33 empty] | КЛ 0,4 кВ от ТП 40 ул. Декабристов Бестужевых д.15 школа № 8 (Л-14) | 0.055 | 1984 | ААШв-1 3x120
[33 empty] | КЛ 0,4 кВ от ТП 40 ул. Декабристов Бестужевых д.14, 16 перемычка | 0.24 | 1990 | АВВГ-1 3x120 + 1x50
[33 empty] | КЛ 0,4 кВ от ТП 40 ул. Декабристов Бестужевых д.16 | 0.141 | 1990 | АВВГ-1 3x120 + 1x50
[33 empty] | КЛ 0,4 кВ от ТП 40 ул. Декабристов Бестужевых д.17; ларь с-за Молодежный; светофор | 0.175 | 1980 | АВВГ-1 3x95 + 1x35
[33 empty] | КЛ 0,4 кВ ВРУ ул. Декабристов Бестужевых д.14 - ВРУ ул. Декабристов Бестужевых д.16 (от ТП 40) | 0.148 | 1993 | АВВГ-1 3х120
[33 empty] | КЛ 0,4 кВ ВРУ ул. Строителей д.11 - ВРУ ул. Строителей д.11 (от ТП 40) | 0.06 | 1986 | АВВГ-1 4х70
[33 empty] | КЛ 0,4 кВ ВРУ ул. Нефтехимиков д.29 - ВРУ ул. Декабристов Бестужевых д.17 (от ТП 40) | 0.076 | 1980 | ААШв-1 3x120
[33 empty] | КЛ 0,4 кВ ВРУ ул. Нефтехимиков д.31 - ВРУ ул. Нефтехимиков д.33 (от ТП 40) | 0.035 | 1980 | АВВГ-1 3x50 + 1x25
[12 empty] | КЛ-10 кВ ТП-32 - ТП-30, ТП-32 - ТП-40 | КЛ 10 кВ ТП-40 - ТП-32 | 0.338 | 1977 | АСБ-10 3х95
[12 empty] | КЛ-10 кВ ТП-40-ТП-42,ТП-40-ТП-77 | КЛ 10 кВ ТП-40 - ТП-42 | 0.399 | 1980 | АСБ-10 3х95 | Здание ТП-42 | 42 | 1980 | ТП | 2х400 | [10 empty] | КЛ-0,4 кВ от ТП-42 | КЛ 0,4 кВ от ТП 42 ул. Строителей д.7; светофор (Л-12) | 0.055 | 2010 | АВБбШв-1 4х120
[17 empty] | Силовое оборудование ТП-42 | [15 empty] | КЛ 0,4 кВ от ТП 42 ул. Строителей д.7 (Л-4) | 0.055 | 2010 | АВБбШв-1 4х120
[33 empty] | КЛ 0,4 кВ от ТП 42 ул. Строителей д.9; ул. Декабристов Бестужевых д.11 | 0.13 | 1979 | АВВГ-1 3x70 + 1x35
[33 empty] | КЛ 0,4 кВ от ТП 42 ул. Строителей д.30 (Л-2) | 0.285 | 1993 | ААШв-1 3x120 + 1x35
[34 empty] | 0.285 | 1993 | ААШв-1 3x120 + 1x35
[33 empty] | КЛ 0,4 кВ от ТП 42 ул. Строителей д.30 (Л-11) | 0.285 | 1993 | ААШв-1 3x120 + 1x35
[34 empty] | 0.285 | 1993 | ААШв-1 3x120 + 1x35
[33 empty] | КЛ 0,4 кВ от ТП 42 ул. Строителей д.30А (Л-8) | 0.339 | 1993 | ААШв-1 3x95 + 1x35
[33 empty] | КЛ 0,4 кВ от ТП 42 ул. Строителей д.30А (Л-9) | 0.339 | 1993 | ААШв-1 3x95 + 1x35
[33 empty] | КЛ 0,4 кВ от ТП 42 ул. Декабристов Бестужевых д.9А (Л-16) | 0.069 | 1977 | АВВГ-1 3x35 + 1x16
[33 empty] | КЛ 0,4 кВ от ТП 42 ул. Декабристов Бестужевых д.9 Кабельное ТВ (Л-3) | 0.045 | 1977 | АВВГ-1 3x35 + 1x16
[33 empty] | КЛ 0,4 кВ от ТП 42 ул. Декабристов Бестужевых д.11; ул. Строителей д.9 | 0.108 | 1980 | АВВГ-1 3x70 + 1x35
[33 empty] | КЛ 0,4 кВ от ТП 42 пр-кт. Героев д.14 (Л-7) | 0.03 | 1986 | АВВГ-1 3x35 + 1x16
[33 empty] | КЛ 0,4 кВ от ТП 42 пр-кт. Героев д.14 (Л-10) | 0.03 | 1986 | АВВГ-1 3x35 + 1x16
[33 empty] | КЛ 0,4 кВ ВРУ ул. Строителей д.9 - ВРУ ул. Декабристов Бестужевых д.11 (от ТП 42) | 0.065 | 1979 | ААШв-1 3x70
[12 empty] | КЛ-10 кВ ТП-42-ТП-33 | КЛ 10 кВ ТП-42 - ТП-33 | 0.238 | 1980 | ААШв-10 3х95 | Здание ТП-33 | 33 | 2017 | 2БКТП | 2х400 | [10 empty] | КЛ-0,4 кВ от ТП-33 | КЛ 0,4 кВ от ТП 33 ул. Декабристов Бестужевых д.1 (Л-1) | 0.103 | 1977 | АСБ-1 3x50 + 1x25
[17 empty] | Оборудование БКТП - 33 (09) | [15 empty] | КЛ 0,4 кВ от ТП 33 ул. Декабристов Бестужевых д.1 (Л-14) | 0.104 | 1977 | АСБ-1 3x50 + 1x25
[33 empty] | КЛ 0,4 кВ от ТП 33 ул. Декабристов Бестужевых д.1; ул. Декабристов Бестужевых д.7 | 0.106 | 1977 | АСБ-1 3x50 + 1x25
[33 empty] | КЛ 0,4 кВ от ТП 33 ул. Декабристов Бестужевых д.3 | 0.035 | 1979 | АСБ-1 3x50 + 1x25
[33 empty] | КЛ 0,4 кВ от ТП 33 ул. Декабристов Бестужевых д.5 | 0.138 | 1979 | ААШв-1 3x25 + 1x16
[33 empty] | КЛ 0,4 кВ от ТП 33 ул. Декабристов Бестужевых д.13 д/сад № 27 (Л-10) | 0.165 | 1980 | ААШв-1 3x95
[33 empty] | КЛ 0,4 кВ от ТП 33 ул. Декабристов Бестужевых д.13 д/сад № 27 (Л-19) | 0.165 | 1980 | ААШв-1 3x95
[33 empty] | КЛ 0,4 кВ от ТП 33 КК 0,4 кВ 2 пр-кт. Героев д.10 (Л-6) | 0.034 | 1979 | ААШв-1 3x95
[33 empty] | КЛ 0,4 кВ от ТП 33 КК 0,4 кВ 2 пр-кт. Героев д.10 (Л-16) | 0.034 | 1979 | ААШв-1 3x95
[33 empty] | КЛ 0,4 кВ от ТП 33 КК 0,4 кВ 1 пр-кт.Героев д.10 (Л-7) | 0.079 | 1979 | ААРГ-1 3x70 + 1x35
[33 empty] | КЛ 0,4 кВ от ТП 33 КК 0,4 кВ 1 пр-кт. Героев д.10 (Л-20) | 0.081 | 1979 | ААРГ-1 3x70 + 1x35
[33 empty] | КЛ 0,4 кВ от ТП 33 КК 0,4 кВ 3 пр-кт.Героев д.10 (Л-8) | 0.129 | 1979 | ААШв-1 3x95
[33 empty] | КЛ 0,4 кВ от ТП 33 КК 0,4 кВ 3 пр-кт.Героев д.10 (Л-18) | 0.13 | 1979 | ААШв-1 3x95
[33 empty] | КЛ 0,4 кВ КК 0,4 кВ ул. Декабристов Бестужевых д.3 - КК 0,4 кВ ул. Декабристов Бестужевых д.5 (от ТП 33) | 0.102 | 1976 | ААШв-1 3x95
[33 empty] | КЛ 0,4 кВ КК 0,4 кВ Декабристов Бестужевых д.1 - ВРУ Декабристов Бестужевых д.7 (от ТП 33) | 0.052 | 1979 | АСБ-1 3x95 + 1x35
[33 empty] | КЛ 0,4 кВ КК 0,4 кВ ул. Декабристов Бестужевых д.5 - КК 0,4 кВ пр-кт. Героев д.12 (от ТП 33) | 0.158 | 1977 | ААБ-1 3x120
[33 empty] | КЛ 0,4 кВ КК 0,4 кВ пр-кт. Героев д.10 - КК 0,4 кВ пр-кт. Героев д.12 (от ТП 33) | 0.09 | 1979 | АСБ-1 3x95 + 1x35
[33 empty] | КЛ 0,4 кВ КК 0,4 кВ пр-кт. Героев д.10 - КК 0,4 кВ пр-кт. Героев д.10 (от ТП 33) | 0.014 | 1979 | ААРГ-1 3x70
[12 empty] | КЛ-10 кВ ТП-33-ТП-30 | КЛ 10 кВ ТП-33 - ТП-30 | 0.516 | 1977 | АСБ-10 3х150
[12 empty] | КЛ-10 кВ ТП-77-ТП-42 | КЛ 10 кВ ТП-77 - ТП-113 | 0.402 | 1988 | АСБ-10 3х120
[12 empty] | КЛ-10 кВ от врезки КЛ-10кВ ТП-42-ТП-77 (09) |  | 0.089 | 2009 | АСБ2л-10 3х120 | Здание ТП-113 | 113 | 2009 | 2БКТП | 1х630
Здание ТП-113 (09)
[12 empty] | КЛ-10 кВ ТП-77-ТП-42 | КЛ 10 кВ ТП-113 - ТП-42 | 0.124 | 1988 | АСБ-10 3х120
[12 empty] | КЛ-10 кВ от врезки КЛ-10кВ ТП-42-ТП-77 (09) |  | 0.088 | 2009 | АСБ2л-10 3х120
25 |  | ПС№303 110/10 кВ ф. 26 | [9 empty] | КЛ-10 кВ (09) | КЛ 10 кВ ПСТ-303ф.26 - ТП-116 | 1.526 | 2011 | АСБ2л-10 3х240 | Здание ТП-116 | 116 | 2012 | 2БКТП | 1х1000
ТП-116 (09)
[12 empty] | КЛ-10 кв от БКТП-116 до БКТП-124 (09) | КЛ 10 кВ ТП-116яч.6 - ТП-124яч.1 | 0.136 | 2014 | АСБ2л-10 3х240 | Здание ТП-124 | 124 | 2014 | 2БКТП | 1х1600
Оборудование БКТП-124 (09)
[12 empty] | КЛ-10 кВ от ТП-124 до ТП-125 (09) | КЛ 10 кВ ТП-124яч.2 - ТП-125 яч.1 | 0.918 | 2015 | АСБ2л-10 3х240 | Здание ТП-125 | 125 | 2016 | 2БКТП | 1х1000 | ВЛ-0,4 кВ от БКТП-125 по пр. Героев (09) | 0.157 | ВЛ 0,4 кВ от ТП 125 Вышка связи ООО Нева Телеком | 0.157 | 2020 | СИП-4 4х25 | 5 |  |  |  | ВЛ-0,4 кВ от БКТП-125 по пр. Героев (09) | КЛ 0,4 кВ от ТП 125 до оп.1 Вышка связи ООО НеваТелеком | 0.04 | 2020 | АВБбШв 4х25
Оборудование БКТП-125 (09)
[12 empty] | КЛ-10 кВ от ПС-303 110/10кВ до ТП-111 (09) | КЛ 10 кВ ПС-303ф.27 - РП-7яч.6 | 3.193 | 2011 | АСБ2л-10 3х240 | Здание РП-7 | 7 | 2017 | РП | 1х40
[12 empty] | КЛ-10 кВ от точки врезки в КЛ-10 кВ ГПП-303-РП-6 до РП-7 (09) |  | 0.218 | 2017 | АСБ2л-10 3х240 | Оборудование РП-7 (09)
26 |  | ПС№303 110/10 кВ ф. 27
[12 empty] | КЛ-10 кВ от ПС-303 110/10кВ до ТП-111 (09) | КЛ 10 кВ РП-7яч.8 - РП-6яч.7 | 1.476 | 2011 | АСБ2л-10 3х240
[12 empty] | КЛ-10 кВ от точки врезки в КЛ-10 кВ ГПП-303-РП-6 до РП-7 (09) |  | 0.24 | 2017 | АСБ2л-10 3х240 | Здание РП-6 | 6 | 2011 | РП | 1х40
[12 empty] | КЛ-10 кВ от ПС-303 110/10кВ до ТП-111 (09) | КЛ 10 кВ РП-6 - ТП-111 | 0.927 | 2011 | АСБ2л-10 3х240
[12 empty] | КЛ-10 кВ от РП-6 до БКТП-118 (09) | КЛ 10 кВ РП-6яч.11 - ТП-120яч.3 | 0.143 | 2013 | АСБ2л-10 3х185
[12 empty] | КЛ-10 кВ от врезки в КЛ-10 кВ РП-6 - ТП-118 до БКТП-120 (09) |  | 0.149 | 2015 | АСБ2л-10 3х185 | Здание ТП-120 | 120 | 2015 | 2БКТП | 1х1000
Оборудование БКТП-120 (09)
[12 empty] | КЛ-10 кВ от ТП-118 до БКТП-120 (09) | КЛ 10 кВ ТП-120 - ТП-118 (1) | 0.151 | 2014 | АСБ2л-10 3х185 | Здание ТП-118 | 118 | 2013 | 2БКТП | 1х1000
Оборудование БКТП-118 (09)
[12 empty] | КЛ-10 кВ от ТП-118 до БКТП-119 (09) | КЛ 10 кВ ТП-118 - ТП-119 | 0.135 | 2014 | АСБ2л-10 3х185 | Здание ТП-119 | 119 | 2015 | БКТП | 1х1250
Оборудование БКТП-119 (09)
[12 empty] | Здание РП-6 | КЛ 10 кВ РП-6 - ТП-121 (1) | 0.017 | 2016 | АСБ2л-10 3х120 | Здание ТП-121 | 121 | 2016 | РТП | 1х630 | [10 empty] | КЛ-0,4 кВ от ТП-121 до КК-0,4 кВ Парк Прибрежный (09) | КЛ 0,4 кВ от ТП 121 до КК-0,4 кВ Парк "Прибрежный" | 0.46 | 2021 | АПвБШп 4х240
Здание РП-6
[12 empty] | КЛ-10 кВ от РП-6 до ТП-28 | КЛ 10 кВ ТП-28 - РП-6 | 0.586 | 2012 | АСБ2л-10 3х120
[12 empty] | КЛ-6 кВ от точки присоединения до ЗРУ-6Кв ГПС (09) | КЛ 6 кВ от КиГРЭС до ТП-ГПС яч.10.1-яч.3 (1) | 4.127 | 2010 | АСБ2л-6 3х240
[12 empty] | КЛ-6 кВ от точки присоединения до ЗРУ-6Кв ГПС (09) | КЛ 6 кВ от КиГРЭС до ТП-ГПС яч.10.2-яч.3 (2) | 4.127 | 2010 | АСБ2л-6 3х240
[12 empty] | КЛ-6 кВ от точки присоединения до ЗРУ-6Кв ГПС (09) | КЛ 6 кВ от КиГРЭС до ТП-ГПС яч.10.3-яч.3 (3) | 4.127 | 2010 | АСБ2л-6 3х240
[12 empty] | КЛ-6 кВ от точки присоединения до ЗРУ-6Кв ГПС (09) | КЛ 6 кВ от КиГРЭС до ТП-ГПС яч.38.1-яч.32(4) | 4.127 | 2010 | АСБ2л-6 3х240
[12 empty] | КЛ-6 кВ от точки присоединения до ЗРУ-6Кв ГПС (09) | КЛ 6 кВ от КиГРЭС до ТП-ГПС яч.38.2-яч.32 (5) | 4.127 | 2010 | АСБ2л-6 3х240
[12 empty] | КЛ-6 кВ от точки присоединения до ЗРУ-6Кв ГПС (09) | КЛ 6 кВ от КиГРЭС до ТП-ГПС яч.38.3-яч.32 (6) | 4.127 | 2010 | АСБ2л-6 3х240
[17 empty] | ПС 110 кВ Кириши-строительная (ПС 63) | ПС 63 | 1990 | ПС | 2х6300
|  |  | 47-6740 БС "Крестцы" | ВЛ-10 кВ оп.207 ф.340-03 ПС "Штурм" - ТП-б/н | 0.105 | 2009 | СИП-3 1х50 | 4 |  |  | 4 | [5 empty] | ТП б/н п.Крестцы | б/н | 2009 | СТП | 1х25
27 | [16 empty] | временная ТП (передвижная) |  |  | КТП | 1х100

## Волхов
Перечень и состав объектов электрических сетей филиала АО «ЛОЭСК» «Восточные электрические сети» РЭС г. Волхов
№ п/п | № объекта | Наимен. Фидера
|  |  | Наименование основного средства | Диспетчерское наименование | Протяженность, км | Год ввода | Марка провода | Количество опор |  |  |  | Наименование основного средства | Диспетчерское наименование | Протяжённость , км. | Год ввода. | Марка кабеля. | Наименование основного средства | Дисп. № | Год ввода | Тип | Кол-во тр-ров, мощность | Наименование основного средства | Протяжённость общая, км | дисрпетчерское наименование | Протяжённость, км | Год ввода | Марка провода | Количество опор |  |  |  | Наименование основного средства | Диспетчерское наименование | Протяжённость, км | Год ввода | Марка кабеля | Примечание
[8 empty] | ж/б | на ж/б прист. | деревянные ССА | всего | [16 empty] | ж/б | на ж/б прист. | деревянные ССА | всего
1 | 2 | 3 | 5 | 6 | 7 | 8 | 9 | 10 | 11 | 12 | 13 | 15 | 16 | 17 | 18 | 19 | 21 | 22 | 23 | 24 | 25 | 27 | 28 | 29 | 30 | 31 | 32 | 33 | 34 | 35 | 36 | 38 | 39 | 40 | 41 | 42 | 43
1 | 1 | ГЭС-6, ф. Г-1 | ВЛ- 10 кВ от РП - 1 РП - 2 | ВЛ 10 кВ. РП-1 - 1 РП-2 | 0.14 | 1984 | 3АС 150 | 7 |  |  | 7
2 | 2 | ГЭС-6, ф. Г-1 | ВЛ- 10 кВ от РП -1 РП -2 перемычка через.р.Волхов | ВЛ- 10 кВ от РП -1 РП -2 перемычка через.р.Волхов | 0.5 | 1992 | 3АС 150 | 2 |  |  | 2
3 | 3 | ПС 110/10 №393 "Волхов", ф.23 | ВЛ- 10 кВ от ТП - 129-200 | ВЛ- 10 кВ от ТП - 129-200 | 1.1 | 2011 | АС 50 | 16 |  |  | 16
4 | 4 | РП-1,ф.07 | ВЛ- 10 кВ от ТП - 15-16 | ВЛ- 10 кВ от ТП - 15-16 | 1.5 | 1995 | АС 50 | 22 |  |  | 22
5 | 5 | РП-2,ф.14 | ВЛ- 10 кВ от ТП - 165-166 | ВЛ- 10 кВ от ТП - 165-166 | 2.55 | 1993 | 3АС50 | 32 |  |  | 32
6 | 6 | РП-2,ф.14 | ВЛ- 10 кВ от ТП - 165-171 | ВЛ- 10 кВ от ТП - 165-171 | 0.4 | 1980 | А50 | 7 |  |  | 7
7 | 7 | ПС 110/10 №393 "Волхов", ф.23 | ВЛ- 10 кВ от ТП - 167-168 ф.Станиславского | ВЛ- 10 кВ от ТП - 167-168 | 0.91 | 1997 | А35 | 28 |  |  | 28
8 | 8 | ПС 110/10 №393 "Волхов", ф.23 | ВЛ- 10 кВ от ТП - 168 п/с 393-ТП169 | ВЛ 10 кВ. № 393-23 до КЛ-10кВ (переход через дорогу) на ТП-193,168 | 1.35 | 1983 | 3А35 | 25 |  |  | 25
9 | 9 | ПС 110/10 №393 "Волхов", ф.23 | ВЛ- 10 кВ от ТП - 168-189 | ВЛ- 10 кВ от ТП - 168-189 | 0.8 | 1988 | АС 50 | 12 |  |  | 12
10 | 10 | ПС 110/10 №393 "Волхов", ф.12 | ВЛ- 10 кВ от ТП - 169-172 | ВЛ- 10 кВ от ТП - 169-172 | 1.45 | 1982 | 3А50 | 20 |  |  | 20
11 | 11 | ПС 110/10 №393 "Волхов", ф.12 | ВЛ- 10 кВ от ТП - 170-169 | ВЛ- 10 кВ от ТП - 170-169 | 0.96 | 1982 | АС70 | 15 |  |  | 15
12 | 12 | ПС 110/10 №393 "Волхов", ф.12 | ВЛ- 10 кВ от ТП - 171-170 | ВЛ- 10 кВ от ТП - 171-170 | 1.245 | 1987 | АС 70 | 13 |  |  | 13
13 | 13 | РП-1,ф.11 | ВЛ- 10 кВ от ТП - 17-ЛЭП 10 кВ ТП 15-16 | ВЛ- 10 кВ от ТП - 17-ЛЭП 10 кВ ТП 15-16 | 0.6 | 1984 | А35 | 8 |  |  | 8
14 | 14 | РП-1,ф.11 | ВЛ- 10 кВ от ТП - 17-ТП 19 | ВЛ- 10 кВ от ТП - 17-ТП 19 | 0.3 | 1968 | 3А35 | 6 |  |  | 6
15 | 15 | ПС 110/10 №393 "Волхов", ф.12 | ВЛ- 10 кВ от ТП - 195 Отпайка от ВЛ 393-169 | ВЛ- 10 кВ от ТП - 195 Отпайка от ВЛ 393-169 | 0.2 | 2000 | 3А 35 | 3 |  |  | 3
16 | 16 | ПС 110/10 №393 "Волхов", ф.23 | ВЛ- 10 кВ от ТП - 200-194 | ВЛ- 10 кВ от ТП - 193-200А | 1.8 | 1978 | 3А50 | 21 |  |  | 21
17 | 17 | РП-1,ф.11 | ВЛ- 10 кВ от ТП - 2-26 | ВЛ- 10 кВ от ТП - 2-26 | 0.49 | 1999 | А35 | 11 |  |  | 11
18 | 18 | РП-1,ф.11 | ВЛ- 10 кВ от ТП - 2-29 | ВЛ- 10 кВ от ТП - 2-29 | 0.67 | 1999 | А35 | 14 |  |  | 14
19 | 19 | ПС-378 110/10 "Обитай", ф.09 | ВЛ- 10 кВ от ТП - 28-30 | ВЛ- 10 кВ от ТП - 28-30 | 0.8 | 1998 | А35 | 26 |  |  | 26
20 | 20 | ПС-378 110/10 "Обитай", ф.09 | ВЛ- 10 кВ от ТП - 29 ЛЭП (ТП28-30) | ВЛ- 10 кВ от ТП - 29 ЛЭП (ТП28-30) | 0.55 | 1999 | А35 | 10 |  |  | 10
21 | 21 | РП-1,ф.09 | ВЛ- 10 кВ от ТП - 31-ТП32 | ВЛ- 10 кВ от ТП - 31-ТП32 | 0.63 | 2005 | 3А 35 | 8 |  |  | 8
22 | 22 | РП-1,ф.09 | ВЛ- 10 кВ от ТП - 32-36 | ВЛ- 10 кВ от ТП - 32-36 | 0.45 | 2002 | АС35 | 9 |  |  | 9
23 | 23 | ПС №499 "Волхов-Тяговая", ф.499-05 | ВЛ- 10 кВ от ТП - 38 | ВЛ- 10 кВ от ТП - 38 ТП ферма НЭЛ | 3.04 | 1986 | 3А 35 | 43 |  |  | 43
24 | 24 | РП-1,ф.07 | ВЛ- 10 кВ от ТП - 5-20 | ВЛ- 10 кВ от ТП - 5-20 | 1.825 | 1975 | 3А35 | 27 |  |  | 27
25 | 25 | НЛЭС, ф.378-05 | ВЛ- 10 кВ от ТП - 545 | ВЛ- 10 кВ от ТП - 545 | 0.2 | 1986 | А35 | 3 |  |  | 3
26 | 26 | РП-1,ф.3 | ВЛ- 10 кВ отпайка от ф.2 к ТП - 41 | ВЛ- 10 кВ отпайка от ф.2 к ТП - 41 | 0.24 | 1981 | А35 | 2 |  |  | 2
27 | 27 | РП-1,ф.05 | ВЛ-10 кВ от опоры ВЛ-10 кВ фид. 5 от РП-1 до СТП Волхов | ВЛЗ-10 кВ от опоры ВЛ-10 кВ фид. 5 от РП-1 до СТП Волхов | 0.014 | 2013 | СИП3 1х50 | 1 |  |  | 1
28 | 28 | ПС 110/10 №553 "Валим", ф.553-01 | ВЛ-10 кВ от ПС-553 (110/10 кВ) Валим до СТП-123 | ВЛ-10 кВ от ПС-553 (110/10 кВ) Валим до СТП-123 | 0.41 | 2016 | СИП3 1х50 | 8 |  |  | 8
29 | 29 | ПС 110/10 №553 "Валим", ф.553-01 | ВЛ-10 кВ от яч. КРУН-10кВ ПС-110/10кВ 553 до ТП-64 | ВЛ 10 кВ. ПС 553 к ТП-124 (ф.553-01) | 0.53 | 2017 | СИП3 1х70 | 10 |  |  | 10
30 | 30 | ГЭС-6, ф. Г-1 | ВЛ-10 кв от РП-1-ТП-31 | ВЛ-10 кв от РП-1-ТП-31 | 0.43 | 2013 | СИП3 1х50 | 9 |  |  | 9
31 | 31 | ПС 110/10 №553 "Валим", ф.553-02 | КЛ-10 кв от ТП - 187-185 | ВЛ- 10 кВ от ТП - 130-162 | 0.487 | 1986 | СИП3 1х50 | 10 |  |  | 10
32 | 32 | ПС 110/10 №553 "Валим", ф.553-09 | ВЛ- 10 кВ от ТП - 144-145 | ВЛ- 10 кВ от ТП - 144-145 | 0.42 | 2011 | А35 | 8 |  |  | 8
33 | 33 | ПС 110/10 №553 "Валим", ф.553-09 | ВЛ- 10 кВ от ТП - 145-131 | ВЛ- 10 кВ от ТП - 145-131 | 0.6 | 2011 | А35, СИП3 1х50 | 10 |  |  | 10
34 | 34 | РП-1,ф.05 | ВЛЗ-10 кВ от опоры № 63 ВЛ-10 кВ ф. 5 до проектируемых ТП-10/0,4 кВ (03) | ВЛЗ-10 кВ от опоры 63 ВЛ-10 кВ ф.5 до ТП-69 | 2.313 | 2017 | СИП-3 1х70 | 53 |  |  | 53
35 | 35 | РП-1,ф.05 | ВЛЗ-10 кВ от ТП-1 до ТП-2 (03) | ВЛЗ-10 кВ от ТП-69 до ТП-70 | 0.608 | 2017 | СИП-3 1х70 | 18 |  |  | 18
36 | 36 | ПС 110/10 №553 "Валим", ф.553-01 | ВЛ-10 кВ от опоры КВЛ-10 кВ ф.553-01 до проектируемой КТП-10/0,4 кВ СТ №6 Восход | ВЛ-10 кВ от опоры КВЛ-10 кВ ф.553-01 до ТП-113 | 0.17 | 2019 | СИП-3 1х70 | 4 |  |  | 4
37 | 37 | ПС 110/10 №553 "Валим", ф.553-01 | ВЛ-10 кВ до ТП-115 на ул. Зеленое кольцо (03) | ВЛ-10 кВ от опоры КВЛ-10 кВ ф.553-01 до ТП-115 | 0.306 | 2019 | СИП-3 1х70 | 7 |  |  | 7
38 | 38 | ПС 110/10 №553 "Валим", ф.553-01 | ВЛ-10 кВ отпайка от опоры № 6 ВЛ-10 кВ ТП-130-ТП-162 до КТП-112 (03) | отпайка от оп.№6 ВЛ-10кВ ТП-130--ТП-162 | 0.055 | 2020 | СИП-3 1х70 | 2 |  |  | 2
39 | 39 | ПС-378 110/10 "Обитай", ф.09 | ВЛ-10 кВ от ВЛ-10 кВ ф. 5 НЛЭС 378-05 до ТП-484 в районе контур 209 (03) | ВЛ-10 кВ отпайка к ТП-484 | 0.01 | 2020 | СИП-3 1х70 | 1 |  |  | 1
40 | 40 | ПС 110/10 №553 "Валим", ф.553-01 | ВЛ-10 кВ ТП-108 - ТП-113 (03) | ВЛ 10кВ ТП 108 - ТП 113 | 1.236 | 2020 | СИП-3 1х70 | 27 |  |  | 27
41 | 41 | ПС-337 110/10 кВ «Вындин остров», ф. 337-03 | ВЛ-10 кВ от опоры № 7 ВЛЗ-10 кВдо СТП10/0,4 кВ в мкр. Пороги | ВЛ 10кВ от оп. №7 ВЛ 10 кВ ТП 791 - ТП 69 – 70 до ТП 72 | 0.037 | 2021 | СИП-3 1х70 | 1 |  |  | 1
42 | 42 | ПС 110/10 №393 «Волхов», ф.393-23 | ВЛ-10 кВ от оп. 1 ВЛ-10 кВ от ТП-200-194 до СТП 10/0,4 кВ по ул. Гоголя (03) | ВЛ-10 кВ от оп.1 ВЛ-10 кВ от ТП-200-194 | 0.039 | 2021 | СИП-3 1х70 | 2 |  |  | 2
43 | 43 | РП-2,ф.21 | ВЛ-10 кВ от оп. 3 ВЛ-10 кВ ТП-163- ТП- 171 до ТП-107 (03) | ВЛ 10 кВ от оп. 3 ВЛ 10 кВ ТП 163 - ТП 171 до ТП 107 | 0.124 | 2021 | СИП-3 1х70 | 3 |  |  | 3
44 | 44 | РП-2,ф.14 | ВЛ-10 кВ ТП-165 - ТП - 107 (03) | ВЛ 10 кВ ТП 165 - ТП 107 | 0.256 | 2021 | СИП-3 1х70 | 5 |  |  | 5
45 | 45 | РП-2,ф.14 | ВЛ-10 кВ от ТП-107 до трансформатора Т-3 (03) | ВЛ 10 кВ от ТП 107 до трансформатора Т-3 | 0.054 | 2021 | СИП-3 1х70 | 3 |  |  | 3
46 | 46 | ПС 110/10 №553 "Валим", ф.553-01 | ВЛ-10 кВ от оп №27 ф 553-01 до ТП-132 (03) | ВЛ 10кВ от оп. 27 ф. 553-01 до ТП 132 | 0.293 | 2021 | СИП-3 1х70 | 6 |  |  | 6
47 | 47 | ПС 110/10 №553 "Валим", ф.553-01 | ВЛ-10 кВ ТП-108 - ТП-113 | Отпайка от оп.1/4 КВЛ-10кВ ф.553-01 до ТП-109 | 1.052 | 2020 | СИП-3 1х70 | 23 |  |  | 23
48 | 48 | ПС 110/10 №553 "Валим", ф.553-04 | ВЛ-10 кВ от ПС-553 ф. 553-04 до ТП-114 ТСН "Родина" | ВЛ-10 кВ от ПС-553 "Валим" ф.553-04 до ТП-114 | 0.351 | 2019 | СИП-3 1х70 | 9 |  |  | 9
49 | 49 | РП-2,ф.14 | ВЛ-10 кВ от ВЛ-10 кВ от ТП-165-166 до КТП-10/0,4 кВ (03) | ВЛ 10 кВ от оп. 24 ВЛ 10 кВ ТП 165 - ТП 166 до ТП 211 | 0.075 | 2021 | СИП-3 1х70 | 2 |  |  | 2
50 | 50 | ПС-337 110/10 кВ, ф.337-05 | ВЛ-10 кВ от оп. ВЛ-10 кВ фид. 5 от РП-1 до БКТП-578 | КЛ 10 кВ РП-1 - ТП-578 ф.05 | 0.033 | 2016 | СИП-3 1х50 | 1 |  |  | 1
51 | 51 | ПС 110/10 №393 "Волхов", ф.12 | ВЛ 10 кВ т оп.6 ВЛ 10 ТП 169 - ТП 172 до ТП 209 (03) | ВЛ 10 кВ от оп. 6 ВЛ 10 кВ ТП 169 - ТП 172 до ТП 209 | 0.141 | 2022 | СИП-3 1х70 | 3 |  |  | 3
52 | 52 | ПС 110/10 №393 "Волхов", ф.12 | ВЛ 10 кВ от оп. 14 ВЛ 10 кВ ТП 169 - ТП 172 до ТП 212 | ВЛ 10 кВ от оп. 14 ВЛ 10 кВ ТП 169 - ТП 172 до ТП 212 | 0.052 | 2024 | СИП-3 1х70 | 1 |  |  | 1
53 | 53 | ГЭС-6 | ВЛ-110кВ от ВЛ-110кВ НЛЭС до ПС 110/10кВ "Валим" | ВЛ 110 кВ Волховская ГЭС - Валим (ВЛ 110 кВ Волховская-3) | 2.166 | 2011 | АС 185/29 | 11 |  |  | 11
54 | 54 | ПС 110/10 №337 | ВЛ-110кВ от ВЛ-110кВ НЛЭС до ПС 110/10кВ "Валим" | ВЛ 110 кВ Валим - Вындин Остров (ВЛ 110 кВ Бережковская-3) | 2.166 | 2011 | АС 185/29 | 11 |  |  | 11
55 | 55 | ПС 110/10 №393 "Волхов", ф.23 | [9 empty] | КЛ-10 кв Каб.выхода от ТП - 168 | КЛ-10 кв Каб.выхода от ТП - 168 | 0.27 | 1977 | АСБ 3*120
56 | 56 | ПС 110/10 №553 "Валим", ф.553-02 | [9 empty] | КЛ-10 кв от ПС 110/10кВ Валим до ТП-126 Волхов | КЛ-10 кв от ПС 110/10кВ Валим до ТП-126 Волхов | 1.523 | 2011 | АСБ 3х240
57 | 57 | ПС 110/10 №553 "Валим", ф.553-09 | [9 empty] | КЛ-10 кв от ПС 110/10кВ Валим до ТП-137 Волхов | КЛ-10 кв от ПС 110/10кВ Валим до ТП-137 Волхов | 1.974 | 2011 | АСБ 3х240
58 | 58 | ПС 110/10 №553 "Валим", ф.553-06 | [9 empty] | КЛ-10 кв от ПС 110/10кВ Валим до ТП-138 Волхов | КЛ-10 кв от ПС 110/10кВ Валим до ТП-138 Волхов | 1.945 | 2011 | АСБ 4х240
59 | 59 | ПС-378 110/10 "Обитай", ф.09 | [9 empty] | КЛ-10 кв от ПС 378-50 | КЛ-10 кв от ПС 378-50 | 1.079 | 1986 | АСБ 3*240
60 | 60 | ПС-378 110/10 "Обитай", ф.13 | [9 empty] | КЛ-10 кв от ПС 378-ТП37 | КЛ-10 кв от ПС 378-ТП37 | 1.2 | 1994 | ЦАСБул 3*70
61 | 61 | РП-1,ф.11 | [9 empty] | КЛ-10 кв от РП - 1 8 | КЛ 10 кВ РП-1 - ТП-66 фид.11 | 1.61 | 1980 | АСБ 3*70
62 | 62 | РП-1,ф.07 | [9 empty] | КЛ-10 кв от РП - 1-1 | КЛ 10 кВ РП 1 - ТП 1 | 0.92 | 1970 | АСБ 3*95
63 | 63 | РП-1,ф.06 | [9 empty] | КЛ-10 кв от РП - 1-14 | КЛ 10 кВ ТП-6 - ТП-14 | 1.23 | 1970 | АСБ 3*50
64 | 64 | РП-1,ф.07 | [9 empty] | КЛ 10 кВ РП-1 - ТП-15 фид. 7 | КЛ-10 кв от РП - 1-15+к.в.-51 | 0.74 | 1969 | АСБ 3*185
65 | 65 | РП-1,ф.09 | [9 empty] | КЛ-10 кв от РП - 1-31-12-9 | КЛ 10кВ от РП- 1 - ТП-31 | 0.7 | 1969 | АСБ 3*120
66 | 66 | РП-1,ф.06 | [9 empty] | КЛ-10 кв от РП - 1-46 ТП 6 | КЛ 10 кВ РП-1 - ТП-6 Ф 1 | 2.225 | 1969 | ААШВ 3*95
67 | 67 | ГЭС-6, ф. Г-1 | [9 empty] | КЛ-10 кв от РП - 1-6ГЭС | КЛ 10 кВ ГЭС - РП-1 | 1.04 | 1969 | СБ 3х185
68 | 68 | ГЭС-6, ф. Г-1 | [9 empty] | КЛ-10 кв от РП - 1-6ГЭС | КЛ 10кВ - ПС 110/10 кВ ГЭС-6 - РП-1 | 1.08 | 1969 | СБ 3х185
69 | 69 | ГЭС-6, ф. Г-1 | [9 empty] | КЛ-10 кв от РП - 1-6ГЭС | КЛ 10кВ - ПС 110/10 кВ ГЭС-6 - РП - 1 | 1.085 | 1983 | ААБ 3*150
70 | 70 | ГЭС-6, ф. Г-1 | [9 empty] | КЛ-10 кв от РП - 1-к вых. | КЛ 10 кВ РП-1 вых. на опору через реку | 0.13 | 1969 | АСБ 3*70
71 | 71 | ГЭС-6, ф. Г-1 | [9 empty] | КЛ-10 кв от РП - 1-к вых. | КЛ 10 кВ РП-1 каб. выход на опору через реку (каб.2) | 0.13 | 1969 | АСБ 3*185
72 | 72 | РП-2,ф.13 | [9 empty] | КЛ-10 кв от РП - 2 161 | КЛ 10 кВ РП-2 - ТП-161 | 1.552 | 1976 | АСБ 3*70
73 | 73 | РП-2,ф.21 | [9 empty] | КЛ-10 кв от РП - 2 164 | КЛ 10 кВ РП-2 - ТП-164 | 0.34 | 1976 | АСБ 3*95
74 | 74 | ГЭС-6, ф. Г-2 | [9 empty] | КЛ-10 кв от РП - 2- 6 ГЭС | КЛ-10 кв от РП - 2- 6 ГЭС | 1 | 1976 | АСБ 3*240
75 | 75 | ГЭС-6, ф. Г-2 | [9 empty] | КЛ-10 кв от РП - 2- 6 ГЭС | КЛ-10 кв от РП - 2- 6 ГЭС | 0.59 | 1976 | АСБ 3*150
76 | 76 | ГЭС-6, ф. Г-2 | [9 empty] | КЛ-10 кв от РП - 2- к вых. РП-1 | КЛ 10кВ от РП-2к вых. РП-1 | 0.454 | 1976 | АСБ 3*150
77 | 77 | ГЭС-6, ф. Г-2 | [9 empty] | КЛ-10 кв от РП - 2- к вых. РП-1 | КЛ-10 кв от РП - 2- к вых. РП-1 | 0.445 | 1976 | АСБ 3*95
78 | 78 | РП-2,ф.24 | [9 empty] | КЛ 10 кВ ТП-127 - ТП-139 | КЛ-10 кв от РП - 2-127-139 | 1.536 | 1976 | АСБ 3*95
79 | 79 | РП-2,ф.14 | [9 empty] | КЛ 10 кВ РП-2 - ТП-165 | КЛ-10 кв от РП - 2-165 | 0.985 | 1991 | СБ 3*70
80 | 80 | РП-2,ф.16 | [9 empty] | КЛ-10 кв от РП - 2-173-136-174 | КЛ 10 кВ РП-2 - ТП-173 | 0.102 | 1976 | АСБ 3*120
81 | 81 | РП-1,ф.09 | [9 empty] | КЛ-10 кв от РП-1-ТП-31 | КЛ 10 кВ РП 1 - ТП 31 | 0.275 | 2013 | АСБ 3*95
82 | 82 | РП-1,ф.01 | [9 empty] | КЛ-10 кв от ТП - 10-22 | КЛ 10 кВ ТП-22 - ТП-10 | 0.729 | 1969 | АСБ 3*95
83 | 83 | ПС 110/10 №553 "Валим", ф.553-03 | [9 empty] | КЛ-10 кВ от ф. 553-01 ПС-553 до КТП-118 | КЛ-10 кВ от ф. 553-01 ПС-553 до КТП-118 | 1.051 | 2018 | АСБ2л 3х95-10
84 | 84 | ПС 110/10 №553 "Валим", ф.553-03 | [9 empty] | КЛ-10 кВ от ВЛЗ-10 кВ ПС-553 ф. 553-01 до КТП-119 | КЛ 10кВ ВЛ-10 ф.553-03 - ТП - 119 | 0.209 | 2018 | АСБ2л 3х95-10
85 | 85 | ПС 110/10 №553 "Валим", ф.553-02 | [9 empty] | КЛ-10 кв от ТП - 126-138 | КЛ 10 кВ ТП-138 - ТП-126 | 0.32 | 1991 | ААШВ 3*95
86 | 86 | ПС 110/10 №553 "Валим", ф.553-02 | [9 empty] | КЛ-10 кв от ТП - 126-178 | КЛ 10 кВ ТП-126 - ТП-178 | 0.436 | 1980 | АСБ 3*185
87 | 87 | ПС 110/10 №393 "Волхов", ф.23 | [9 empty] | КЛ-10 кв от ТП - 129 | КЛ 10 кВ ТП-129 вых. на ВЛ-10кВ | 0.987 | 1988 | ААБ 3*150
88 | 88 | РП-1,ф.09 | [9 empty] | КЛ-10 кв от ТП - 12-ТП31 | КЛ 10 кВ ТП-31 - ТП-12 | 0.07 | 1989 | АСБ 3*120
89 | 89 | РП-1,ф.09 | [9 empty] | КЛ-10 кв от ТП - 12-ТП9 | КЛ 10 кВ ТП-12 - ТП-9 | 0.21 | 1989 | АСБ 3*120
90 | 90 | ПС-378 110/10 "Обитай", ф.09 | [9 empty] | КЛ-10 кв от ТП - 13-28 | КЛ 10 кВ ТП-28 - ТП-13 | 0.32 | 1982 | АСБ 3*95
91 | 91 | ПС-378 110/10 "Обитай", ф.09 | [9 empty] | КЛ-10 кв от ТП - 13-34 | КЛ 10 кВ ТП-34 - ТП-13 | 0.309 | 1976 | АСБ 3*95
92 | 92 | ПС 110/10 №553 "Валим", ф.553-01 | [9 empty] | КЛ-10 кВ от ПС 110/10 кВ 553 до оп.1 | КЛ 10 кВ Валим ф.01 к ТП-124 | 0.165 | 2015 | АСБ2л 3х240-10
93 | 93 | РП-2,ф.24 | [9 empty] | КЛ-10 кв от ТП - 135-139 | КЛ 10 кВ ТП-139 - ТП-135 | 0.487 | 1986 | АСБу 3*95
94 | 94 | ПС 110/10 №553 "Валим", ф.553-09 | [9 empty] | КЛ-10 кВ от ТП-135 до ТП-116 | КЛ 10кВ - ТП-135 - ТП 116 | 0.28 | 2019 | АСБ2л 3х95-10
95 | 95 | РП-2,ф.24 | [9 empty] | КЛ-10 кВ от ТП-139 до ТП-116 | КЛ 10кВ - ТП-139 - ТП 116 | 0.14 | 2019 | АСБ2л 3х95-10
96 | 96 | РП-2,ф.24 | [9 empty] | КЛ-10 кв от ТП - 135-155 | КЛ 10 кВ ТП-135 - ТП-155 | 0.215 | 1986 | АСБУ 3*95
97 | 97 | РП-2,ф.24 | [9 empty] | КЛ-10 кв от ТП - 135-179 | КЛ 10 кВ ТП-135 - ТП-179 | 0.44 | 1986 | АСБ 3*95
98 | 98 | РП-2,ф.16 | [9 empty] | КЛ-10 кв от ТП - 136-174 | КЛ 10 кВ ТП-174 - ТП-136 | 0.37 | 1976 | АСБ 3*120
99 | 99 | ПС 110/10 №553 "Валим", ф.553-06 | [9 empty] | КЛ-10 кв от ТП - 140-159 | КЛ 10 кВ ТП-140 - ТП-159 | 0.372 | 1978 | АСБ 3*95
100 | 100 | ПС 110/10 №553 "Валим", ф.553-02 | [9 empty] | КЛ-10 кв от ТП - 141-177 | КЛ 10 кВ ТП-141 - ТП-177 | 0.18 | 1978 | ААШВ 3*70
101 | 101 | РП-1,ф.07 | [9 empty] | КЛ-10 кв от ТП - 1-42 | КЛ 10 кВ РП-1 - ТП-42 | 0.48 | 1970 | АСб 3*95
102 | 102 | РП-2,ф.23 | [9 empty] | КЛ-10 кв от ТП - 142-148 | КЛ 10 кВ ТП-148 - ТП-142 | 0.767 | 1980 | АСБ 3*120
103 | 103 | РП-2,ф.23 | [9 empty] | КЛ-10 кв от ТП - 142-149 | КЛ 10 кВ ТП-149 - ТП-142 | 0.28 | 1980 | АСБ 3*120
104 | 104 | ПС 110/10 №553 "Валим", ф.553-01 | [9 empty] | КЛ-10 кв от ТП - 143-126 | КЛ 10 кВ ТП-143 - ТП-126 | 0.398 | 1989 | АСБ 3*95
105 | 105 | РП-2,ф.23 | [9 empty] | КЛ-10 кв от ТП - 146-РП2 | КЛ 10 кВ РП-2 - ТП-146 | 0.728 | 1978 | АСБ 3*95
106 | 106 | РП-2,ф.23 | [9 empty] | КЛ-10 кв от ТП - 147-148 | КЛ 10 кВ ТП-147 - ТП-148 | 0.23 | 1983 | СБ 3*70
107 | 107 | РП-2,ф.23 | [9 empty] | КЛ-10 кв от ТП - 148-149 | КЛ 10 кВ ТП-148 - ТП-149 | 0.17 | 1975 | СБ 3*50
108 | 108 | РП-2,ф.23 | [9 empty] | КЛ-10 кв от ТП - 149 -150 | КЛ 10 кВ ТП-149 - ТП-150 | 0.234 | 1973 | СБ 3*70
109 | 109 | РП-2,ф.23 | [9 empty] | КЛ-10 кв от ТП - 150-151 | КЛ 10 кВ ТП-150 - ТП-151 | 0.142 | 1984 | СБ 3*50
110 | 110 | РП-2,ф.23 | [9 empty] | КЛ-10 кв от ТП - 150-176 | КЛ 10 кВ ТП-150 - ТП-176 | 0.469 | 1984 | СБ 3*50
111 | 111 | РП-2,ф.24 | [9 empty] | КЛ-10 кв от ТП - 153-154 | КЛ 10 кВ ТП-153 - ТП-154 | 0.31 | 1989 | АСБ 3*95
112 | 112 | РП-2,ф.24 | [9 empty] | КЛ-10 кв от ТП - 154-155 | КЛ 10 кВ ТП 154 - ТП 155 | 0.475 | 1972 | АСБ 3*95
113 | 113 | РП-2,ф.24 | [9 empty] | КЛ-10 кв от ТП - 154-155 | КЛ 10 кВ ТП-154 - ТП-155 | 0.475 | 1988 | АСБ 3*95
114 | 114 | РП-2,ф.24 | [9 empty] | КЛ-10 кв от ТП - 155-156 | КЛ 10 кВ ТП-155 - ТП-156 | 0.315 | 1979 | АСБ 3*70
115 | 115 | РП-2,ф.13 | [9 empty] | КЛ-10 кв от ТП - 156-157 | КЛ 10 кВ ТП-157 - ТП-156 | 0.212 | 1976 | АСБ 3*50
116 | 116 | РП-2,ф.13 | [9 empty] | КЛ-10 кв от ТП - 157-158 | КЛ-10 кв от ТП - 157-158 | 0.296 | 1980 | СБ 3*50
117 | 117 | РП-2,ф.13 | [9 empty] | КЛ-10 кв от ТП - 158-185 | КЛ 10 кВ ТП-185 - ТП-158 | 0.455 | 1994 | ААБ 3*70
118 | 118 | ПС 110/10 №553 "Валим", ф.553-05 | [9 empty] | КЛ-10 кв от ТП - 159-183 | КЛ 10 кВ ТП-159 - ТП-183 | 0.24 | 1977 | АСБ 3*95
119 | 119 | РП-1,ф.06 | [9 empty] | КЛ-10 кв от ТП - 16 к вых. | КЛ-10 кв от ТП - 16 к вых. | 0.03 | 1978 | АСБ 3*70
120 | 120 | РП-2,ф.13 | [9 empty] | КЛ-10 кв от ТП - 160-186 | КЛ 10 кВ ТП-160 - ТП-186 | 0.755 | 1988 | СБ 3*50
121 | 121 | РП-2,ф.13 | [9 empty] | КЛ-10 кв от ТП - 161-160 | КЛ 10 кВ ТП-161 - ТП-160 | 0.617 | 1978 | АСБ 3*70
122 | 122 | РП-2,ф.21 | [9 empty] | КЛ-10 кв от ТП - 163 | КЛ 10 кВ ТП-171 - ТП-163 выход с опоры до ТП-163 | 0.511 | 1976 | АСБ 3*95
123 | 123 | РП-2,ф.21 | [9 empty] | КЛ-10 кв от ТП - 164-163 | КЛ 10 кВ ТП-164 - ТП-163 | 0.48 | 1976 | АСБ 3*120
124 | 124 | ПС 110/10 №393 "Волхов", ф.23 | [9 empty] | КЛ-10 кв от ТП - 167 | КЛ 10 кВ ТП 168 - ТП 167 выход на ВЛ-10кВ | 0.078 | 1978 | АСБ 3*50
125 | 125 | РП-1,ф.11 | [9 empty] | КЛ-10 кв от ТП - 17 | КЛ-10 кв от ТП - 17 | 0.09 | 1984 | АСБ 3*50
126 | 126 | РП-1,ф.11 | [9 empty] | КЛ-10 кв от ТП - 17-18 | КЛ 10 кВ ТП-18 - ТП-17 | 0.332 | 1978 | АСБ 3*70
127 | 127 | РП-2,ф.16 | [9 empty] | КЛ-10 кВ ТП-111 - ТП-174 | КЛ 10кВ - ТП-111 - ТП-174 | 0.295 | 2020 | АСБ2л 3х120-10
128 | 128 | РП-2,ф.16 | [9 empty] | КЛ-10 кВ ТП-136 - ТП-111 | КЛ 10 кВ ТП-136 - ТП-111 | 0.293 | 2020 | АСБ2л 3х120-10
129 | 129 | РП-2,ф.16 | [9 empty] | КЛ-10 кв от ТП - 175-174 | КЛ 10 кВ ТП-174 - ТП- 175 | 0.297 | 1976 | АСБ 3*50
130 | 130 | РП-2,ф.16 | [9 empty] | КЛ-10 кв от ТП - 175-176 | КЛ 10 кВ ТП- 175 - ТП-176 | 0.23 | 1976 | СБ 3*50
131 | 131 | ПС 110/10 №553 "Валим", ф.553-06 | [9 empty] | КЛ-10 кв от ТП - 177-182 | КЛ 10 кВ ТП-182 - ТП-177 | 0.719 | 1983 | ААШВ 3*95
132 | 132 | ПС 110/10 №553 "Валим", ф.553-02 | [9 empty] | КЛ-10 кв от ТП - 178-188 | КЛ 10 кВ ТП-178 - ТП-188 | 0.572 | 1984 | АСБ 3*35
133 | 133 | ПС 110/10 №553 "Валим", ф.553-09 | [9 empty] | КЛ-10 кв от ТП - 179-144-137 | КЛ 10 кВ ТП-144 - ТП-137 | 1.065 | 1978 | АСБ 3*120
134 | 134 | РП-2,ф.23 | [9 empty] | КЛ-10 кв от ТП - 180-146 | КЛ 10 кВ ТП-146 - ТП-180 | 0.35 | 1975 | АСБ 3*50
135 | 135 | РП-2,ф.23 | [9 empty] | КЛ-10 кв от ТП - 180-147 | КЛ 10 кВ ТП-180 - ТП-147 | 0.2 | 1975 | АСБ 3*50
136 | 136 | ПС 110/10 №553 "Валим", ф.553-06 | [9 empty] | КЛ-10 кв от ТП - 181-140 | КЛ 10 кВ ТП-181 - ТП-140 | 0.435 | 1986 | АСБ 3*95
137 | 137 | ПС 110/10 №553 "Валим", ф.553-06 | [9 empty] | КЛ-10 кв от ТП - 181-156 | КЛ 10 кВ ТП-156 - ТП-181 | 0.552 | 1982 | АСБ 3*35
138 | 138 | РП-1,ф.10 | [9 empty] | КЛ-10 кв от ТП - 18-14 | КЛ 10 кВ ТП-14 - ТП-18 | 0.58 | 1984 | АСБ 3*50
139 | 139 | ПС 110/10 №553 "Валим", ф.553-06 | [9 empty] | КЛ-10 кв от ТП - 182-181 | КЛ 10 кВ ТП-181 - ТП-182 | 0.254 | 1980 | АСБ 3*70
140 | 140 | ПС 110/10 №553 "Валим", ф.553-06 | [9 empty] | КЛ-10 кв от ТП - 183-138 | КЛ 10 кВ ТП-138 - ТП-183 | 0.556 | 1984 | АСБ 3*185
141 | 141 | ПС 110/10 №553 "Валим", ф.553-06 | [9 empty] | КЛ-10 кв от ТП - 183-184 | КЛ 10 кВ ТП-183 - ТП-184 | 0.48 | 1987 | ААБ 3*50
142 | 142 | ПС 110/10 №553 "Валим", ф.553-02 | [9 empty] | КЛ-10 кв от ТП - 184-141 | КЛ 10 кВ ТП-184 - ТП-141 | 0.532 | 1998 | АСБ 3*95
143 | 143 | РП-2,ф.16 | [9 empty] | КЛ-10 кв от ТП - 185 | КЛ 10 кВ ТП-185 с РУ-10кВ до Т-1 | 0.045 | 1980 | ААБ 3*50
144 | 144 | РП-2,ф.16 | [9 empty] | КЛ-10 кв от ТП - 185-176 | КЛ 10 кВ ТП-176 - ТП-185 | 0.286 | 1984 | ААБ 3*50
145 | 145 | РП-2,ф.13 | [9 empty] | КЛ-10 кв от ТП - 186-158 | КЛ 10 кВ ТП-186 - ТП-158 | 0.302 | 1984 | СБ 3*50
146 | 146 | ПС 110/10 №553 "Валим", ф.553-02 | [9 empty] | КЛ-10 кв от ТП - 187-184 | КЛ 10 кВ ТП-187 - ТП-184 | 0.29 | 1981 | АСБ 3*50
147 | 147 | ПС 110/10 №553 "Валим", ф.553-02 | [9 empty] | КЛ 10 кВ ТП-185 - ТП-187 | КЛ-10 кв от ТП - 187-185 | 0.836 | 1986 | АСБ 3*50
148 | 148 | ПС 110/10 №553 "Валим", ф.553-09 | [9 empty] | КЛ-10 кв от ТП - 188-137 | КЛ 10 кВ ТП-137 - ТП-188 | 0.33 | 1986 | АСБ 3*150
149 | 149 | ПС 110/10 №393 "Волхов", ф.23 | [9 empty] | КЛ-10 кв от ТП - 189-129 | КЛ 10 кВ ТП-189 - ТП-129 | 0.3 | 1988 | АСБ 3*50
150 | 150 | РП-2,ф.14 | [9 empty] | КЛ-10 кв от ТП - 194 | КЛ-10 кв от ТП - 194 | 0.135 | 1983 | АСБ 3*95
151 | 151 | РП-2,ф.14 | [9 empty] | КЛ-10 кв от ТП - 199-198 и ТП 198-166 | КЛ 10 кВ ТП-198 - ТП-199 | 0.995 | 2004 | АСБ 2л 3*95
152 | 152 | РП-1,ф.11 | [9 empty] | КЛ-10 кв от ТП - 2 к вых.26 | КЛ 10 кВ ТП-26 - ТП-2 | 0.145 | 1988 | ААШВ 3*95
153 | 153 | РП-1,ф.11 | [9 empty] | КЛ-10 кв от ТП - 2 к вых.29 | КЛ 10 кВ ТП-29 - ТП-2 | 0.285 | 1988 | ААШВ 3*95
154 | 154 | ПС-378 110/10 "Обитай", ф.09 | [9 empty] | КЛ-10 кв от ТП - 21-44 | КЛ 10 кВ ТП-44 - ТП-21 | 0.236 | 1972 | АСБ 3*70
155 | 155 | ПС-378 110/10 "Обитай", ф.06 | [9 empty] | КЛ-10 кв от ТП - 22-40 | КЛ 10 кВ ТП-22 - ТП-57 | 0.54 | 1983 | ААБ 3*95
156 | 156 | ПС-378 110/10 "Обитай", ф.06 | [9 empty] | КЛ-10 кВ от ТП-22 до ТП-52 | КЛ 10 кВ ТП-22 - ТП-52 | 0.24 | 2018 | АСБ2л 3х70
157 | 157 | ПС-378 110/10 "Обитай", ф.06 | [9 empty] | КЛ-10 кВ от ТП-52 до ТП-43 | КЛ 10 кВ ТП-52 - ТП-43 | 0.24 | 2018 | АСБ2л 3х70
158 | 158 | ПС-378 110/10 "Обитай", ф.09 | [9 empty] | КЛ-10 кв от ТП - 23-24 | КЛ 10 кВ ТП-24 - ТП-23 | 0.26 | 1984 | АСБ 3*70
159 | 159 | ПС-378 110/10 "Обитай", ф.09 | [9 empty] | КЛ-10 кв от ТП - 23-25 | КЛ 10 кВ ТП-23 - ТП-25 | 0.057 | 1984 | ААБ 3*120
160 | 160 | ПС-378 110/10 "Обитай", ф.09 | [9 empty] | КЛ-10 кв от ТП - 23-40 | КЛ 10 кВ ТП-40 - ТП-23 | 0.25 | 1983 | ААБ 3*95
161 | 161 | РП-1,ф.11 | [9 empty] | КЛ-10 кв от ТП - 26 к вых. КТП | КЛ 10 кВ ТП-26 каб. выход на оп.1 к ТП-2 | 0.075 | 1978 | АСБ 3*70
162 | 162 | РП-1,ф.11 | [9 empty] | КЛ-10 кв от ТП - 26-27 | КЛ 10 кВ ТП-27 - ТП-26 | 0.631 | 1988 | АСБ 3*70
163 | 163 | РП-1,ф.11 | [9 empty] | КЛ-10 кв от ТП - 27-20 | КЛ 10 кВ ТП-27 - ТП-20 | 0.73 | 1977 | АСБ 3*70
164 | 164 | ПС-378 110/10 "Обитай", ф.09 | [9 empty] | КЛ-10 кв от ТП - 28-53 | КЛ 10 кВ ТП-53 - ТП-28 | 0.205 | 1988 | АСБ 3*95
165 | 165 | ПС-378 110/10 "Обитай", ф.09 | [9 empty] | КЛ-10 кв от ТП - 29 к ввод | КЛ 10 кВ каб. выход с ТП-30 | 0.062 | 1978 | АСБ 3*70
166 | 166 | ПС-378 110/10 "Обитай", ф.09 | [9 empty] | КЛ-10 кв от ТП - 29 к вых.2 | КЛ 10 кв от ТП 29 к вых.ТП 2 | 0.03 | 1978 | АСБ 3*70
167 | 167 | РП-1,ф.09 | [9 empty] | КЛ-10 кв от ТП - 31 к вых.32 | КЛ 10 кВ ТП-31 выход на оп.1 ВЛ-10кВ | 0.03 | 1977 | АСБ 3*50
168 | 168 | РП-1,ф.05 | [9 empty] | КЛ-10 кв от ТП - 33 к вход | КЛ 10 кв от ТП 33 к вход. | 0.056 | 1984 | СБ 3*50
169 | 169 | ПС-378 110/10 "Обитай", ф.06 | [9 empty] | КЛ-10 кв от ТП - 3-39 | КЛ 10 кВ ТП-3 - ТП-39 | 0.225 | 1975 | АСБ 3*70
170 | 170 | ПС-378 110/10 "Обитай", ф.06 | [9 empty] | КЛ-10 кв от ТП - 3-40 | КЛ 10 кВ ТП-40 - ТП-3 | 0.26 | 1975 | АСБ 3*70
171 | 171 | ПС-378 110/10 "Обитай", ф.09 | [9 empty] | КЛ-10 кв от ТП - 34-24 | КЛ 10 кВ ТП-34 - ТП-24 | 0.347 | 1972 | АСБ 3*70
172 | 172 | ПС-378 110/10 "Обитай", ф.09 | [9 empty] | КЛ-10 кВ от ТП - 35-26 | КЛ 10 кВ ТП-35 - ТП-26 | 0.203 | 1984 | АСБ 3*120
173 | 173 | ПС-378 110/10 "Обитай", ф.09 | [9 empty] | КЛ-10 кВ от ТП-34 до ТП-68 | КЛ 10кВ - ТП-34 (ЗТП) - ТП-68 | 0.045 | 2017 | АСБ 3х95-10
174 | 174 | ПС-378 110/10 "Обитай", ф.09 | [9 empty] | КЛ-10 кВ от ТП-35 до ТП-68 | КЛ 10 кВ ТП-35 - ТП- 68 | 0.202 | 2017 | АСБ 3х95-10
175 | 175 | ПС-378 110/10 "Обитай", ф.15 | [9 empty] | КЛ-10 кв от ТП - 378 | КЛ-10 кВ ПС-378 - ТП-60 | 0.915 | 1985 | АСБ 3*120
176 | 176 | ПС-378 110/10 "Обитай", ф.13,13 | [9 empty] | КЛ-10 кв от ТП - 37-ПС378 | КЛ 10 кВ "Обитай" - ТП-37 | 1.2 | 1984 | ЦАСБул 3*70
177 | 177 | ПС-378 110/10 "Обитай", ф.06 | [9 empty] | КЛ-10 кв от ТП - 39 -25 | КЛ 10 кВ ТП-39 - ТП-25 | 0.439 | 1999 | ААБ 3*70
178 | 178 | ПС-378 110/10 "Обитай", ф.06 | [9 empty] | КЛ-10 кв от ТП - 39 -3 | КЛ 10 кВ ТП 39 - ТП 3 | 0.172 | 1984 | АСБ 3*70
179 | 179 | РП-1,ф.3 | [9 empty] | КЛ-10 кв от ТП - 41к.в. | КЛ 10 кВ РП-1 - ТП-41 кабельный выход | 0.097 | 1970 | АСБ 3*50
180 | 180 | ПС-378 110/10 "Обитай", ф.09 | [9 empty] | КЛ-10 кв от ТП - 4-25 | КЛ 10 кВ ТП-25 - ТП-4 | 0.22 | 1983 | АСБ 3*95
181 | 181 | ПС-378 110/10 "Обитай", ф.06 | [9 empty] | КЛ-10 кв от ТП - 44-43 | КЛ 10 кВ ТП 44 - ТП 43 | 0.3 | 1996 | ААБ 3*95
182 | 182 | ПС-378 110/10 "Обитай", ф.09 | [9 empty] | КЛ-10 кВ от КЛ-10 кВ Л. ТП-43-ТП-44 до БКТП | КЛ-10 кВ от КЛ-10 кВ Л. ТП-43-ТП-44 до БКТП -65 | 0.18 | 2018 | АСБ2л 3х120-10
183 | 183 | ПС-378 110/10 "Обитай", ф.09 | [9 empty] | КЛ-10 кв от ТП - 4-53 | КЛ 10 кВ ТП-4 - ТП-53 | 0.27 | 1988 | АСБу 3*120
184 | 184 | ПС-378 110/10 "Обитай", ф.09 | [9 empty] | КЛ-10 кв от ТП - 45-55 | КЛ 10 кВ ТП-45 - ТП-55 | 0.24 | 1984 | АСБгу 3*120
185 | 185 | РП-1,ф.01 | [9 empty] | КЛ-10 кв от ТП - 46-47 | КЛ 10 кВ ТП-46 - ТП-47 | 0.216 | 1985 | ААШВ 3*95
186 | 186 | РП-1,ф.01 | [9 empty] | КЛ-10 кв от ТП - 47- ТП - 10 | КЛ-10 кв от ТП - 47- ТП - 10 | 0.501 | 2014 | АСБ 3*95
187 | 187 | ПС-378 110/10 "Обитай", ф.06 | [9 empty] | КЛ-10 кв от ТП - 48-22 | КЛ 10 кВ ТП-48 - ТП-22 | 1.057 | 1978 | ААШВ 3*120
188 | 188 | ПС-378 110/10 "Обитай", ф.06 | [9 empty] | КЛ-10 кв от ТП - 48-46 | КЛ 10 кВ ТП-46 - ТП-48 | 0.187 | 1982 | ААШВ 3*120
189 | 189 | ПС-378 110/10 "Обитай", ф.06 | [9 empty] | КЛ-10 кв от ТП - 49-48 | КЛ 10 кВ ТП-49 - ТП-48 | 0.987 | 1975 | ААБ 3*150
190 | 190 | РП-1,ф.07 | [9 empty] | КЛ-10 кв от ТП - 5 | КЛ 10 кВ ТП-16 - ТП-5 | 0.832 | 2002 | АСБ 3*70
191 | 191 | РП-1,ф.07 | [9 empty] | КЛ-10 кв от ТП - 5 к вых. на опору | КЛ 10 кв от ТП 5 к вых. на опору | 0.03 | 1982 | АСБ 3*50
192 | 192 | ПС-378 110/10 "Обитай", ф.09 | [9 empty] | КЛ-10 кв от ТП - 50-21 | КЛ 10 кВ ТП-50 - ТП-21 | 0.771 | 1989 | ААБ 3*120
193 | 193 | ПС-378 110/10 "Обитай", ф.06 | [9 empty] | КЛ-10 кв от ТП - 52-56 | КЛ 10 кВ ТП-52 - ТП-56 | 0.33 | 1986 | АСБ 3*185
194 | 194 | ПС-378 110/10 "Обитай", ф.09 | [9 empty] | КЛ-10 кв от ТП - 54-21 | КЛ 10 кВ ТП-21 - ТП-54 | 0.754 | 1988 | АСБ 3*185
195 | 195 | ПС-378 110/10 "Обитай", ф.09 | [9 empty] | КЛ-10 кв от ТП - 54-45 | КЛ 10 кВ ТП-54 - ТП-45 | 0.247 | 1988 | АСБ 3*185
196 | 196 | ПС-378 110/10 "Обитай", ф.09 | [9 empty] | КЛ-10 кв от ТП - 55-35 | КЛ 10 кВ ТП-55 - ТП-35 | 0.287 | 1998 | ААШВ 3*95
197 | 197 | ПС-378 110/10 "Обитай", ф.06 | [9 empty] | КЛ-10 кв от ТП - 56 | КЛ-10 кв от ТП - 56 | 0.03 | 1990 | ААБл 3*50
198 | 198 | ПС-378 110/10 "Обитай", ф.06 | [9 empty] | КЛ-10 кв от ТП - 56-21 | КЛ 10 кВ ТП-56 - ТП-21 | 0.2 | 1986 | АСБ 3*185
199 | 199 | ПС-378 110/10 "Обитай", ф.03 | [9 empty] | КЛ-10 кв от ТП - 7-50 | КЛ 10 кВ ТП-50 - ТП-7 | 1.25 | 1987 | АСБ 3*70
200 | 200 | РП-1,ф.11 | [9 empty] | КЛ-10 кв от ТП - 8-14 | КЛ 10 кВ ТП 8 - ТП 14 | 0.579 | 1976 | АСБ 3*120
201 | 201 | РП-1,ф.11 | [9 empty] | КЛ-10 кв от ТП - 8-14 | КЛ 10 кВ ТП-8 - ТП-14 | 0.609 | 1984 | АСБ 3*120
202 | 202 | РП-1,ф.11 | [9 empty] | КЛ-10 кв от ТП - 8-7 | КЛ 10 кВ ТП 8 - ТП 7 | 1.3 | 1994 | АСБ 3*70
203 | 203 | РП-1,ф.05 | [9 empty] | КЛ-10кВ от оп.46 до оп.47 ВЛ-10кВ фид. 5 от РП-1 | КЛ-10кВ от оп.46 до оп.47 ВЛ-10кВ фид. 5 от РП-1 | 0.286 | 2014 | АПвПу2г 1х120
204 | 204 | РП-1,ф.11 | [9 empty] | 2КЛ-10 кВ от БКТП 10/0,4 кВ до КЛ-10 кВ Волхов | 2КЛ 10 кВ от КЛ-10 кВ (ТП59-ТП-8) до ТП 63 | 0.119 | 2014 | АСБ 3х95
205 | 205 | ПС 110/10 №553 "Валим", ф.553-02 | [9 empty] | КЛ-10 кВ от ТП-187 до ТП-122 | КЛ 10 кВ ТП-187 - ТП-122 | 0.679 | 2017 | АСБ 3х70
206 | 206 | ПС 110/10 №553 "Валим", ф.553-02 | [9 empty] | КЛ-10 кВ от ТП-178 до ТП-121 | КЛ-10 кВ от ТП-178 до ТП-121 | 0.919 | 2017 | АСБ2л 3х185
207 | 207 | РП-2,ф.ФРУ-2 | [9 empty] | 2 КЛ-10 кв от ФРУ ЗАО Метахим РП - 2 | КЛ-10 кв от ФРУ ЗАО Метахим РП - 2 | 1 | 2006 | АСБ 3х240
208 | 208 | РП-2,ф.14 | [9 empty] | 2 КЛ-10 кв от ТП - 199 Агрохолод | КЛ 10 кВ ТП-199 - ТП-201 | 0.39 | 2007 | АСБ3х50
209 | 209 | РП-1,ф.11 | [9 empty] | 2 КЛ-10 кВ от РУ-10 кВ проектируемой КТПН 10/0,4 кВ Волхов | 2КЛ 10 кВ до ТП 66 | 0.165 | 2015 | АСБ2л 3х95
210 | 210 | РП-2,ф.16 | [9 empty] | КЛ-10 кв от ТП - 136-174 | КЛ 10 кВ ТП 136 - ТП 111 | 0.294 | 2020 | АСБ2л 3х120
211 | 211 | РП-2,ф.16 | [9 empty] | КЛ-10 кв от ТП - 136-174 | КЛ 10 кВ ТП 111 - ТП 174 | 0.294 | 2020 | АСБ2л 3х120
212 | 212 | РП-2,ф.24 | [9 empty] | КЛ-10 кВ ТП-151 - ТП-152 | КЛ-10 кВ ТП-151 - ТП-152 | 0.21 | 2020 | АПвПу2г 3х(1х95/35)
213 | 213 | РП-2,ф.24 | [9 empty] | КЛ-10 кВ ТП-153 - ТП-152 | КЛ 10кВ ТП 152 - ТП 153 | 0.279 | 2020 | АПвПу2г 3х(1х95/35)
214 | 214 | РП-2,ф.16 | [9 empty] | КЛ-10 кВ ТП-175 - ТП-110 | КЛ 10 кВ - ТП-175 - ТП 110 | 0.558 | 2021 | АПвПу2г 3х120/35
215 | 215 | РП-1,ф.7 | [9 empty] | КЛ-10 кВ от ВЛ-10 кВ от ТП-17-ЛЭП 10 кВ ТП-15-16 до 2БКТП-10/0,4 кВ | КЛ 10 кВ от ВЛ-10 кВ ТП 17 – ТП 16, 15 до ТП 73 | 0.081 | 2021 | АПвПу2г 3х120/25
216 | 216 | РП-1,ф.1 | [9 empty] | КЛ-10 кВ РП - 1 - ТП - 73 | КЛ-10 кВ РП - 1 - ТП - 73 | 1.868 | 2021 | АСБ2Л 3х120
217 | 217 | РП-1,ф.7 | [9 empty] | КЛ-10 кВ ТП - 73 - ТП - 6 | КЛ 10кВ - ТП-6 - ТП-73 | 0.934 | 2021 | АСБ2л 3х120-10
218 | 218 | ПС 110/10 №553 "Валим", ф.553-02 | [9 empty] | КЛ-10 кВ от ВЛ-10 кВ ТП-130 - ТП - 162 до ТП - 210 | КЛ 10 кВ от ВЛ-10 кВ ТП 130- ТП 162 до ТП-210 | 0.502 | 2021 | АПвПу2г 3х120/35
219 | 219 | РП-2,ф.16 | [9 empty] | КЛ-10 кВ от ТП-110 - ТП-106 | КЛ 10кВ ТП 110 - ТП 106 | 0.532 | 2022 | АПвПу2г 3х120/35
220 | 220 | ГЭС-6, ф. Г-1 | [14 empty] | РП-1 | РП-1 | 2018 | БКРТП | 1х400
221 | 221 | ГЭС-6, ф. Г-2 | [14 empty] | Распределительная подстанция РП-2 | РП-2 | 1962 | ЗТП | 1х400
222 | 222 | РП-1,ф.7 | [14 empty] | МТП-1 | ТП-1 | 2017 | МТП | 1х160
223 | 223 | РП-1,ф.11 | [14 empty] | Трансформаторная подстанция ТП 2 | ТП-2 | 1988 | ЗТП | 1х250
224 | 224 | ПС-378 110/10 "Обитай", ф.06 | [14 empty] | Трансформаторная подстанция ТП 3 | ТП-3 | 1974 | ЗТП | 1х100 1х250
225 | 225 | ПС-378 110/10 "Обитай", ф.09 | [14 empty] | Трансформаторная подстанция ТП 4 | ТП-4 | 1984 | ЗТП | 2х400
226 | 226 | РП-1,ф.7 | [14 empty] | Трансформаторная подстанция ТП 5 | ТП-5 | 1985 | ЗТП | 2х400
227 | 227 | ПС-378 110/10 "Обитай", ф.03 | [14 empty] | Силовое оборудование ТП-7 | ТП-7 | 1984 | ЗТП | 2х630
228 | 228 | РП-1,ф.11 | [14 empty] | ТП-8 | ТП-8 | 1983 | ЗТП | 1х250
229 | 229 | РП-1,ф.1 | [14 empty] | Трансформаторная подстанция ТП 10 | ТП-10 | 1989 | ЗТП | 1х250
230 | 230 | РП-1,ф.7 | [14 empty] | Силовое оборудование ТП-11 | ТП-11 | 2007 | ЗТП | 1х250
231 | 231 | РП-1,ф.9 | [14 empty] | КТП-12 | ТП-12 | 2017 | КТП | 1х160
232 | 232 | ПС-378 110/10 "Обитай", ф.09 | [14 empty] | Трансформаторная подстанция ТП 13 | ТП-13 | 1989 | ЗТП | 1х250
233 | 233 | РП-1,ф.6 | [14 empty] | Трансформаторная подстанция ТП 14 | ТП-14 | 1987 | ЗТП | 1х160 1х100
234 | 234 | РП-1,ф.7 | [14 empty] | Трансформаторная подстанция ТП 15 | ТП-15 | 1986 | ЗТП | 1х400
235 | 235 | РП-1,ф.7 | [14 empty] | Трансформаторная подстанция ТП 16 | ТП-16 | 1984 | ЗТП | 1х400
236 | 236 | РП-1,ф.11 | [14 empty] | Трансформаторная подстанция ТП 17 | ТП-17 | 1981 | ЗТП | 1х400
237 | 237 | РП-1,ф.11 | [14 empty] | Трансформаторная подстанция ТП 18-н | ТП-18-н | 1993 | ЗТП | 1х400 1х250
238 | 238 | РП-1,ф.11 | [14 empty] | Трансформаторная подстанция ТП 19 | ТП-19 | 1980 | ЗТП | 1х160
239 | 239 | РП-1,ф.11 | [14 empty] | Силовое оборудование ТП-20 | ТП-20 | 1988 | ЗТП | 2х160
240 | 240 | ПС-378 110/10 "Обитай", ф.09 | [14 empty] | Трансформаторная подстанция ТП 21 | ТП-21 | 1986 | ЗТП | 2х630
241 | 241 | ПС-378 110/10 "Обитай", ф.06 | [14 empty] | БКТП 10/0,4 кВ Волхов | ТП-22 | 2009 | БКТП | 2х630
242 | 242 | ПС-378 110/10 "Обитай", ф.09 | [14 empty] | БКТП-23 | ТП-23 | 2014 | БКТП | 2х400
243 | 243 | ПС-378 110/10 "Обитай", ф.09 | [14 empty] | Трансформаторная подстанция ТП 24 | ТП-24 | 1986 | ЗТП | 1х400 1х250
244 | 244 | ПС-378 110/10 "Обитай", ф.09 | [14 empty] | ТП - 25 (БКТП) | ТП-25 | 2018 | БКТП | 2х400
245 | 245 | РП-1,ф.11 | [14 empty] | Трансформаторная подстанция ТП 26 | ТП-26 | 1988 | ЗТП | 2х250
246 | 246 | РП-1,ф.11 | [14 empty] | Трансформаторная подстанция ТП 27 | ТП-27 | 2008 | КТП | 1х400
247 | 247 | ПС-378 110/10 "Обитай", ф.09 | [14 empty] | Трансформаторная подстанция ТП 28 | ТП-28 | 2012 | КТП | 1х400
248 | 248 | ПС-378 110/10 "Обитай", ф.09 | [14 empty] | Трансформаторная подстанция ТП 29 | ТП-29 | 2008 | КТП | 1х400
249 | 249 | ПС-378 110/10 "Обитай", ф.09 | [14 empty] | КТП - 30 | ТП-30 | 1984 | КТП | 1х100
250 | 250 | РП-1,ф.9 | [14 empty] | Трансформаторная подстанция ТП 31 | ТП-31 | 1987 | ЗТП | 1х250
251 | 251 | РП-1,ф.9 | [14 empty] | Трансформаторная подстанция ТП 32 | ТП-32 | 1987 | ЗТП | 1х250
252 | 252 | РП-1,ф.05 | [14 empty] | ТП-10/0,4кВ взамен КТП-33 в г.Волхов | ТП-33 | 2015 | КТП | 1х400
253 | 253 | ПС-378 110/10 "Обитай", ф.09 | [14 empty] | Трансформаторная подстанция ТП 34 | ТП-34 | 1981 | ЗТП | 1х400
254 | 254 | ПС-378 110/10 "Обитай", ф.09 | [14 empty] | Трансформаторная подстанция ТП 35 | ТП-35 | 1984 | ЗТП | 1х400 1х250
255 | 255 | РП-1,ф.9 | [14 empty] | КТП-36н Волхов | ТП-36 | 2016 | КТП | 1х630
256 | 256 | ПС-378 110/10 "Обитай", ф.13 | [14 empty] | Силовое оборудование ТП-37 | ТП-37 | 1994 | ЗТП | 2х1000
257 | 257 | ПС №499 "Волхов-Тяговая", ф.499-05 | [14 empty] | КТП 10/0,4 кВ (ТМГСУ11-160/10-У1) Волхов | ТП-38 | 2014 | КТП | 1х160
258 | 258 | ПС-378 110/10 "Обитай", ф.06 | [14 empty] | Трансформаторная подстанция ТП 39 | ТП-39 | 1984 | ЗТП | 2х160
259 | 259 | ПС-378 110/10 "Обитай", ф.06 | [14 empty] | Трансформаторная подстанция ТП 40 | ТП-40 | 1986 | ЗТП | 1х250 1х100
260 | 260 | РП-1,ф.3 | [14 empty] | КТП - 41 | ТП-41 | 2017 | КТП | 1х400
261 | 261 | РП-1,ф.8 | [14 empty] | Трансформаторная подстанция ТП 42 | ТП-42 | 1997 | ЗТП | 1х250
262 | 262 | ПС-378 110/10 "Обитай", ф.06 | [14 empty] | Трансформаторная подстанция ТП 43 | ТП-43 | 1986 | ЗТП | 1х400
263 | 263 | ПС-378 110/10 "Обитай", ф.06 | [14 empty] | Трансформаторная подстанция ТП 44 | ТП-44 | 1983 | ЗТП | 1х400 1х250
264 | 264 | ПС-378 110/10 "Обитай", ф.09 | [14 empty] | Трансформаторная подстанция ТП 45 | ТП-45 | 1988 | ЗТП | 1х400
265 | 265 | РП-1,ф.1 | [14 empty] | Трансформаторная подстанция ТП 46 | ТП-46 | 1998 | ЗТП | 1х630 1х400
266 | 266 | РП-1,ф.1 | [14 empty] | Трансформаторная подстанция ТП 47 | ТП-47 | 1989 | ЗТП | 2х630
267 | 267 | ПС-378 110/10 "Обитай", ф.06 | [14 empty] | Трансформаторная подстанция ТП 48 | ТП-48 | 1992 | ЗТП | 2х400
268 | 268 | РП-1,ф.11 | [14 empty] | Трансформаторная подстанция ТП 49 | ТП-49 | 1984 | ЗТП | 1х100
269 | 269 | ПС-378 110/10 "Обитай", ф.09 | [14 empty] | Трансформаторная подстанция ТП 50 | ТП-50 | 1984 | ЗТП | 1х400 1х250
270 | 270 | РП-1,ф.7 | [14 empty] | Трансформаторная подстанция ТП 51 | ТП-51 | 1987 | КТП | 1х100
271 | 271 | ПС-378 110/10 "Обитай", ф.06 | [14 empty] | Трансформаторная подстанция ТП 52 | ТП-52 | 1982 | ЗТП | 1х400 1х250
272 | 272 | ПС-378 110/10 "Обитай", ф.09 | [14 empty] | Трансформаторная подстанция ТП 53 | ТП-53 | 1988 | ЗТП | 1х400
273 | 273 | ПС-378 110/10 "Обитай", ф.09 | [14 empty] | Трансформаторная подстанция ТП 54 | ТП-54 | 1986 | ЗТП | 2х400
274 | 274 | ПС-378 110/10 "Обитай", ф.09 | [14 empty] | Трансформаторная подстанция ТП 55 | ТП-55 | 1988 | ЗТП | 2х400
275 | 275 | ПС-378 110/10 "Обитай", ф.06 | [14 empty] | Трансформаторная подстанция ТП 56 | ТП-56 | 1994 | ЗТП | 1х400 1х160
276 | 276 | РП-1,ф.11 | [14 empty] | Трансформаторная подстанция ТП 59 | ТП-59 | 2004 | ЗТП | 2х630
277 | 277 | РП-1,ф.7 | [14 empty] | ТП-62 | ТП-62 | 2011 | КТП | 1х160
278 | 278 | РП-1,ф.11 | [14 empty] | БКТП 10/0,4 кВ | ТП-63 | 2014 | БКТП | 2х250
279 | 279 | РП-1,ф.05 | [14 empty] | СТП-100кВА Волхов | ТП-64 | 2014 | СТП | 1х100
280 | 280 | ПС-378 110/10 "Обитай", ф.06 | [14 empty] | БКТП-65 г.Волхов | ТП-65 | 2015 | БКТП | 2х630
281 | 281 | РП-1,ф.11 | [14 empty] | КТПН 10/0,4 кВ | ТП-66 | 2014 | КТП | 2х100
282 | 282 | РП-1,ф.11 | [14 empty] | МТП-67 | ТП-67 | 2017 | МТП | 1х160
283 | 283 | ПС-378 110/10 "Обитай", ф.09 | [14 empty] | КТП-68 | ТП-68 | 2017 | ЗТП | 1х1000
284 | 284 | РП-1,ф.05 | [14 empty] | КТП - 69 "ТП-1 10/0,4 кВ" | ТП-69 | 2017 | КТП | 1х400
285 | 285 | РП-1,ф.05 | [14 empty] | КТП-70 " ТП-2 10/04 кВ" | ТП-70 | 2017 | КТП | 1х250
286 | 286 | РП-1,ф.9 | [14 empty] | ТП-71 | ТП-71 | 2019 | КТП | 1х100
287 | 287 | ПС-337 110/10 кВ «Вындин остров», ф. 337-03 | [14 empty] | ТП-72 | ТП-72 | 2021 | СТП | 1х25
288 | 288 | ГЭС-6, РП-1, ф. 01 | [14 empty] | ТП-73 | ТП-73 | 2021 | БКТП | 2х630
289 | 289 | РП-2,ф.16 | [14 empty] | ТП-106 | ТП-106 | 2022 | КТП | 1х400
290 | 290 | ГЭС-6, РП-2 ф.14 | [14 empty] | Оборудование ТП-107 | ТП-107 | 2021 | БКТП | 2х400 1х1000
291 | 291 | ПС 110/10 №553 "Валим", ф.553-01 | [14 empty] | ТП-108 | ТП-108 | 2020 | КТП | 1х100
292 | 292 | ПС 110/10 №553 "Валим", ф.553-01 | [14 empty] | ТП-109 | ТП-109 | 2020 | СТП | 1х25
293 | 293 | ГЭС-6, РП-2 ф.16 | [14 empty] | ТП-110 | ТП-110 | 2021 | КТП | 1х160
294 | 294 | ГЭС-6, РП-2 ф.16 | [14 empty] | ТП-111 | ТП-111 | 2020 | КТП | 1х400
295 | 295 | ПС 110/10 №553 "Валим", ф.553-02 | [14 empty] | КТП-112 | ТП-112 | 2020 | КТП | 1х100
296 | 296 | ПС 110/10 №553 "Валим", ф.553-01 | [14 empty] | ТП-113 Восход | ТП-113 | 2019 | КТП | 1х630
297 | 297 | ПС 110/10 №553 "Валим", ф.553-04 | [14 empty] | ТП-114 ТСН "Родина" | ТП-114 | 2019 | КТП | 1х400
298 | 298 | ПС 110/10 №553 "Валим", ф.553-01 | [14 empty] | СТП - 115 на ул. Зеленое кольцо | ТП-115 | 2019 | СТП | 1х25
299 | 299 | ПС 110/10 №553 "Валим", ф.553-09 | [14 empty] | БКТП-116 | ТП-116 | 2019 | БКТП | 2х630
300 | 300 | ПС 110/10 №553 "Валим", ф.553-09 | [14 empty] | КТП - 117 | ТП-117 | 2018 | КТП | 1х100
301 | 301 | ПС 110/10 №553 "Валим", ф.553-03 | [14 empty] | КТП - 118 | ТП-118 | 2018 | КТП | 1х400
302 | 302 | ПС 110/10 №553 "Валим", ф.553-03 | [14 empty] | КТП - 119 | ТП-119 | 2018 | КТП | 1х400
303 | 303 | ПС 110/10 №553 "Валим", ф.553-02 | [14 empty] | СТП - 120 | ТП-120 | 2018 | СТП | 1х63
304 | 304 | ПС 110/10 №553 "Валим", ф.553-02 | [14 empty] | БКТП-121 | ТП-121 | 2017 | БКТП | 2х250
305 | 305 | ПС 110/10 №553 "Валим", ф.553-02 | [14 empty] | КТП-122 | ТП-122 | 2015 | КТП | 1х100
306 | 306 | ПС 110/10 №553 "Валим", ф.553-03 | [14 empty] | СТП-123 | ТП-123 | 2016 | СТП | 1х25
307 | 307 | ПС 110/10 №553 "Валим", ф.553-01 | [14 empty] | СТП-124 | ТП-124 | 2015 | МТП | 1х25
308 | 308 | ПС 110/10 №553 "Валим", ф.553-02 | [14 empty] | Трансформаторная подстанция ТП 126 | ТП-126 | 1969 | ЗТП | 1х400 1х250
309 | 309 | РП-2,ф.24 | [14 empty] | Трансформаторная подстанция ТП 127 | ТП-127 | 1999 | КТП | 1х250
310 | 310 | ПС 110/10 №393 "Волхов", ф.23 | [14 empty] | Трансформаторная подстанция ТП 129 | ТП-129 | 1993 | ЗТП | 2х100
311 | 311 | ПС 110/10 №553 "Валим", ф.553-02 | [14 empty] | Силовое оборудование ТП-130 | ТП-130 | 1985 | ЗТП | 1х250
312 | 312 | ПС 110/10 №553 "Валим", ф.553-01 | [14 empty] | ТП-132 | ТП-132 | 2021 | КТП | 1х400
313 | 313 | РП-2,ф.24 | [14 empty] | Трансформаторная подстанция ТП 135 | ТП-135 | 1972 | ЗТП | 2х630
314 | 314 | РП-2,ф.16 | [14 empty] | Трансформаторная подстанция ТП 136 | ТП-136 | 1966 | ЗТП | 1х400
315 | 315 | ПС 110/10 №553 "Валим", ф.553-09 | [14 empty] | Трансформаторная подстанция ТП 137 | ТП-137 | 1964 | ЗТП | 2х400
316 | 316 | ПС 110/10 №553 "Валим", ф.553-06 | [14 empty] | Трансформаторная подстанция ТП 138 | ТП-138 | 1961 | ЗТП | 2х400
317 | 317 | РП-2,ф.24 | [14 empty] | Трансформаторная подстанция ТП 139 | ТП-139 | 1998 | ЗТП | 2х400
318 | 318 | ПС 110/10 №553 "Валим", ф.553-06 | [14 empty] | Трансформаторная подстанция ТП 140 | ТП-140 | 1980 | ЗТП | 2х250
319 | 319 | ПС 110/10 №553 "Валим", ф.553-02 | [14 empty] | Трансформаторная подстанция ТП 141 | ТП-141 | 1974 | ЗТП | 2х400
320 | 320 | РП-2,ф.23 | [14 empty] | Трансформаторная подстанция ТП 142 | ТП-142 | 1974 | ЗТП | 1х400
321 | 321 | ПС 110/10 №553 "Валим", ф.553-02 | [14 empty] | Трансформаторная подстанция ТП 143 | ТП-143 | 1986 | ЗТП | 1х160 1х250
322 | 322 | ПС 110/10 №553 "Валим", ф.553-09 | [14 empty] | Трансформаторная подстанция ТП 144 | ТП-144 | 1981 | КТП | 1х250
323 | 323 | ПС 110/10 №553 "Валим", ф.553-09 | [14 empty] | Трансформаторная подстанция ТП 145 | ТП-145 | 1988 | КТП | 1х400
324 | 324 | РП-2,ф.23 | [14 empty] | Трансформаторная подстанция ТП 146 | ТП-146 | 1984 | ЗТП | 2х630
325 | 325 | РП-2,ф.23 | [14 empty] | Трансформаторная подстанция ТП 147 | ТП-147 | 1973 | ЗТП | 1х400
326 | 326 | РП-2,ф.23 | [14 empty] | Трансформаторная подстанция ТП 148 | ТП-148 | 1973 | ЗТП | 1х400
327 | 327 | РП-2,ф.23 | [14 empty] | Трансформаторная подстанция ТП 149 | ТП-149 | 1973 | ЗТП | 1х250
328 | 328 | РП-2,ф.23 | [14 empty] | Трансформаторная подстанция ТП 150 | ТП-150 | 1973 | ЗТП | 1х250
329 | 329 | РП-2,ф.23 | [14 empty] | Трансформаторная подстанция ТП 151 | ТП-151 | 2006 | КТП | 1х250
330 | 330 | РП-2,ф.24 | [14 empty] | Здание ТП - 152 | ТП-152 | 2020 | БКТП | 2х630
331 | 331 | РП-2,ф.24 | [14 empty] | Трансформаторная подстанция ТП 153 | ТП-153 | 1983 | ЗТП | 1х250
332 | 332 | РП-2,ф.24 | [14 empty] | Трансформаторная подстанция ТП 154 | ТП-154 | 1982 | ЗТП | 1х250
333 | 333 | РП-2,ф.24 | [14 empty] | Трансформаторная подстанция ТП 155 | ТП-155 | 1987 | ЗТП | 1х400 1х250
334 | 334 | РП-2,ф.13 | [14 empty] | Трансформаторная подстанция ТП 156 | ТП-156 | 1980 | ЗТП | 1х400
335 | 335 | РП-2,ф.13 | [14 empty] | Трансформаторная подстанция ТП 157 | ТП-157 | 1982 | ЗТП | 1х400
336 | 336 | РП-2,ф.13 | [14 empty] | Трансформаторная подстанция ТП 158 | ТП-158 | 1988 | ЗТП | 1х400
337 | 337 | ПС 110/10 №553 "Валим", ф.553-06 | [14 empty] | Трансформаторная подстанция ТП 159 | ТП-159 | 1980 | ЗТП | 1х400 1х250
338 | 338 | РП-2,ф.13 | [14 empty] | Трансформаторная подстанция ТП 160 | ТП-160 | 1984 | ЗТП | 1х250
339 | 339 | РП-2,ф.13 | [14 empty] | Трансформаторная подстанция ТП 161 | ТП-161 | 1985 | ЗТП | 1х250
340 | 340 | ПС 110/10 №553 "Валим", ф.553-02 | [14 empty] | Трансформаторная подстанция ТП 162 | ТП-162 | 1984 | КТП | 1х180
341 | 341 | РП-2,ф.21 | [14 empty] | Трансформаторная подстанция ТП 163 | ТП-163 | 1986 | КТП | 1х100
342 | 342 | РП-2,ф.21 | [14 empty] | Трансформаторная подстанция ТП 164 | ТП-164 | 1980 | ЗТП | 2х400
343 | 343 | РП-2,ф.14 | [14 empty] | Трансформаторная подстанция ТП 165 | ТП-165 | 1981 | ЗТП | 1х160
344 | 344 | РП-2,ф.14 | [14 empty] | Трансформаторная подстанция ТП 166 | ТП-166 | 1984 | ЗТП | 2х400
345 | 345 | ПС 110/10 №393 "Волхов", ф.23 | [14 empty] | Трансформаторная подстанция ТП 168 | ТП-168 | 1978 | ЗТП | 1х400
346 | 346 | ПС 110/10 №393 "Волхов", ф.12 | [14 empty] | Трансформаторная подстанция ТП 169 | ТП-169 | 1980 | ЗТП | 1х400
347 | 347 | ПС 110/10 №393 "Волхов", ф.12 | [14 empty] | Трансформаторная подстанция ТП 170 | ТП-170 | 2006 | КТП | 1х160
348 | 348 | ПС 110/10 №393 "Волхов", ф.12 | [14 empty] | Трансформаторная подстанция ТП 171 | ТП-171 | 2006 | КТП | 1х250
349 | 349 | ПС 110/10 №393 "Волхов", ф.12 | [14 empty] | Трансформаторная подстанция ТП 172 | ТП-172 | 1980 | ЗТП | 1х250
350 | 350 | РП-2,ф.16 | [14 empty] | Трансформаторная подстанция ТП 173 | ТП-173 | 1996 | ЗТП | 2х630
351 | 351 | РП-2,ф.16 | [14 empty] | Трансформаторная подстанция ТП 174 | ТП-174 | 1985 | ЗТП | 2х400
352 | 352 | РП-2,ф.16 | [14 empty] | БКТП-175 (Н) | ТП-175 | 2016 | БКТП | 2х630
353 | 353 | РП-2,ф.16 | [14 empty] | Трансформаторная подстанция ТП 176 | ТП-176 | 1982 | ЗТП | 2х400
354 | 354 | ПС 110/10 №553 "Валим", ф.553-06 | [14 empty] | Трансформаторная подстанция ТП 177 | ТП-177 | 1986 | ЗТП | 2х400
355 | 355 | ПС 110/10 №553 "Валим", ф.553-02 | [14 empty] | Трансформаторная подстанция ТП 178 | ТП-178 | 1984 | ЗТП | 1х400 1х250
356 | 356 | ПС 110/10 №553 "Валим", ф.553-09 | [14 empty] | Трансформаторная подстанция ТП 179 | ТП-179 | 2009 | КТП | 2х400
357 | 357 | РП-2,ф.23 | [14 empty] | Трансформаторная подстанция ТП 180 | ТП-180 | 1984 | ЗТП | 1х400
358 | 358 | ПС 110/10 №553 "Валим", ф.553-06 | [14 empty] | Трансформаторная подстанция ТП 181 | ТП-181 | 1992 | ЗТП | 1х400
359 | 359 | ПС 110/10 №553 "Валим", ф.553-06 | [14 empty] | Трансформаторная подстанция ТП 182 | ТП-182 | 1982 | ЗТП | 2х400
360 | 360 | ПС 110/10 №553 "Валим", ф.553-06 | [14 empty] | КТП-183 | ТП-183 | 2017 | КТП | 2х160
361 | 361 | ПС 110/10 №553 "Валим", ф.553-02 | [14 empty] | Силовое оборудование ТП-184 | ТП-184 | 1983 | ЗТП | 2х400
362 | 362 | РП-2,ф.16 | [14 empty] | Трансформаторная подстанция ТП 185 | ТП-185 | 1982 | ЗТП | 2х160
363 | 363 | РП-2,ф.13 | [14 empty] | Трансформаторная подстанция ТП 186 | ТП-186 | 1988 | ЗТП | 2х630
364 | 364 | ПС 110/10 №553 "Валим", ф.553-02 | [14 empty] | Трансформаторная подстанция ТП 187 | ТП-187 | 1985 | ЗТП | 2х630
365 | 365 | ПС 110/10 №553 "Валим", ф.553-09 | [14 empty] | Трансформаторная подстанция ТП 188 | ТП-188 | 1985 | ЗТП | 2х400
366 | 366 | ПС 110/10 №393 "Волхов", ф.23 | [14 empty] | Трансформаторная подстанция ТП 189 | ТП-189 | 1980 | ЗТП | 2х250
367 | 367 | РП-2,ф.14 | [14 empty] | КТП-194 в г. Волхов | ТП-194 | 2017 | КТП | 1х100
368 | 368 | ПС 110/10 №393 "Волхов", ф.12 | [14 empty] | Трансформаторная подстанция ТП 195 | ТП-195 | 1987 | КТП | 1х100
369 | 369 | РП-2,ф.14 | [14 empty] | Трансформаторная подстанция ТП 198 | ТП-198 | 1990 | ЗТП | 2х400
370 | 370 | РП-2,ф.14 | [14 empty] | Силовое оборудование ТП-199 | ТП-199 | 1980 | ЗТП | 1х630 1х400
371 | 371 | ПС 110/10 №393 "Волхов", ф.23 | [14 empty] | Трансформаторная подстанция ТП 200 | ТП-200 | 1988 | ЗТП | 2х250
372 | 372 | ПС 110/10 №393 "Волхов", ф.12 | [14 empty] | СТП 10/0,4кВ Волхов | ТП-202 | 2001 | СТП | 1х10
373 | 373 | РП-2,ф.14 | [14 empty] | СТП 10/0,4кВ на Мурманском шосс | ТП-204 | 2012 | СТП | 1х100
374 | 374 | ПС 110/10 №393 «Волхов», ф.393-23 | [14 empty] | ТП-207 | ТП-207 | 2021 | СТП | 1х100
375 | 375 | ПС 110/10 №393 "Волхов", ф.23 | [14 empty] | ТП-208 | ТП-208 | 2021 | СТП | 1х63
376 | 376 | ПС 110/10 №393 "Волхов", ф.12 | [14 empty] | ТП 209 | ТП-209 | 2022 | КТП | 1х250
377 | 377 | ПС 110/10 №553 "Валим", ф.553-02 | [14 empty] | ТП - 210 | ТП-210 | 2021 | КТП | 1х250
378 | 378 | РП-2,ф.14 | [14 empty] | ТП-211 | ТП-211 | 2021 | КТП | 1х400
379 | 379 | ПС 110/10 №393 "Волхов", ф.12 | [14 empty] | ТП-212 | ТП-212 | 2024 | СТП | 1х25
380 | 380 | НЛЭС, ф.378-05 | [14 empty] | ТП - 484 в районе контур 209 | ТП-484 | 2019 | СТП | 1х25
381 | 381 | НЛЭС, ф.378-05 | [14 empty] | Трансформаторная подстанция ТП 545 | ТП-545 | 2000 | КТП | 1х250
382 | 382 | РП-1,ф.05 | [14 empty] | БКТП-578 | ТП-578 Валим-2 | 2016 | БКТП | 1х160
383 | 383 | РП-1,ф.05 | [14 empty] | Трансформаторная подстанция ТП 791 | ТП-791 | 1964 | ЗТП | 1х250
384 | 384 | РП-1,ф.05 | [14 empty] | Столбовая трансформаторная подстанция ТП 797 | ТП-797 | 2014 | МТП | 1х40
385 | 385 | - | [14 empty] | 47-1537 БС "Паша" | ТП 228 Паша | 2005 | СТП | 1х25 | [15 empty] | В аренде
386 | 386 | - | [14 empty] | 47-1052 БС "Пупышево" | ТП Пупышево-Мегафон | 2002 | КТП | 1х25 | [15 empty] | В аренде
387 | 387 | - | [14 empty] | 47-1278 БС "Весь" | ТП 71 Мегафон | 2005 | СТП | 1х25 | [15 empty] | В аренде
388 | 388 | - | [14 empty] | 47-1588 БС "Селиваново" | ТП 435 Мегафон | 2005 | СТП | 1х25 | [15 empty] | В аренде
389 | 389 | [15 empty] | ПС 110/10 кВ "Валим" | ПС № 553 "Валим" | 2011 | ЗТП | 2х16000
390 | 390 | ПС-378 110/10 "Обитай", ф.06 | [19 empty] | ВЛ - 0,4 кВ от ТП-40 | 0.55 | ВЛ 0.4 кВ. ТП-40 - 1 фид.1 Комсомольская 14 | 0.55 | 2014 | СИП 2А 3*50+1*70 | 13 |  |  | 13
391 | 391 | РП-1,ф.11 | [19 empty] | ВЛ - 0,4 кВ от ТП-47 до ВРУ жилого дома №2 на Южном бульваре | 0.215 | ВЛ 0.4 кВ. ТП-47 - 1 фид. Южный бульвар д.2 | 0.215 | 2014 | СИП-2А 3x50+1x70 | 6 |  |  | 6
392 | 392 | РП-1,ф.05 | [19 empty] | ВЛ- 0,4 кВ от КТПН - 797, Котельная | 0.4 | ВЛ 0.4 кВ. ТП-797 ф.Котельная | 0.4 | 1985 | 3А50+1А25 | 8 |  |  | 8
393 | 393 | ГЭС-6, ф. Г-1 | [19 empty] | ВЛ- 0,4 кВ от РП - 1 ф. ул.Лазо | 2.86 | ВЛ-0,4 кВ РП - 1 - ф.Лазо-2 | 2.86 | 1987 | А50 |  |  | 50 | 50
394 | 394 | ГЭС-6, ф. Г-1 | [19 empty] | ВЛ- 0,4 кВ от РП - 1 ф. ул.Суворова | 0.33 | ВЛ 0,4 кВ от РП 1 Лазо, Боровая | 0.33 | 1986 | А50 |  |  | 13 | 13
395 | 395 | ГЭС-6, ф. Г-1 | [19 empty] | ВЛ- 0,4 кВ от РП - 1 ф. ул.Суворова | 3.38 | ВЛ-0,4 кВ от РП-1 ф.Суворова | 3.38 | 1987 | А50 | 9 |  | 48 | 57
396 | 396 | ГЭС-6, ф. Г-1 | [19 empty] | ВЛ- 0,4 кВ от РП - 1 ф.Октябрьская наб | 0.78 | ВЛ 0.4 кВ. РП-1 - 1 фид.Октябрьская набережная | 0.78 | 1968 | 4А 25+1А | 15 |  |  | 15
397 | 397 | ГЭС-6, ф. Г-2 | [19 empty] | ВЛ- 0,4 кВ от РП - 2 ул.Графтио | 0.27 | ВЛ 0.4 кВ ТП-РП 2 ф. Графтио | 0.27 | 1989 | А25 |  |  | 9 | 9
398 | 398 | ГЭС-6, ф. Г-2 | [19 empty] | ВЛ- 0,4 кВ от РП - 2 ф.Городок 6-й ГЭС | 1.78 | ВЛ 0.4 кВ. ТП-РП-2 - 1 ф."Городок 6-й ГЭС" | 1.78 | 1987 | А35 |  |  | 33 | 33
399 | 399 | ГЭС-6, ф. Г-2 | [19 empty] | ВЛ- 0,4 кВ от РП -2 ф ул.Графтио | 0.24 | ВЛ 0.4 кВ. ТП-РП-2 - 1 фид. Графтио | 0.24 | 2010 | 4А35+1А16 | 6 |  |  | 6
400 | 400 | ГЭС-6, ф. Г-2 | [19 empty] | ВЛ-0,4 кВ от РП-2 Л-2 Кировский пр.21, обогрев РП2, Волховский пр.1а | 0,197 | ВЛИ 0,4 кВ от РП 2 Л-2 Кировский пр. 21а, обогрев РП 2, Волховский пр. 1а | 0,197 | 2022 | СИП-2 3х120+1х95 | 8 |  |  | 8
401 | 401 | РП-1,ф.07 | [19 empty] | ВЛ- 0,4 кВ от ТП - 11 д.Плеханово | 2.92 | ВЛ 0.4 кВ. ТП-62 - 1 фид №2 Плеханово | 2.92 | 2010 | 4А35+1*16 | 44 |  |  | 44
402 | 402 | ПС 110/10 №553 "Валим", ф.553-03 | [19 empty] | ВЛ-0,4 кВ Л-3 от ТП-119 | 0,059 | ВЛ 0,4 кВ от ТП 119 ул. Хвойная д.14 | 0,059 | 2018 | СИП-2 3х50+1х70 | 3 |  |  | 3
403 | 403 | ПС 110/10 №553 "Валим", ф.553-02 | [19 empty] | ВЛ-0,4 кВ от СТП-120 (10/0,4 кВ0 на опоре № 2 ВЛ-10 кВ ТП-130-ТП-162 | 0,059 | ВЛ-0,4 кВ от ТП 120 ф. Металлургов (ИП Филиппов) | 0,059 | 2018 | СИП-2 3х35+1х35 | 3 |  |  | 3
404 | 404 | ПС 110/10 №553 "Валим", ф.553-01 | [19 empty] | ВЛ-0,4 кВ от ТП-124 | 0,22 | ВЛ-0,4 кВ ТП 124 (МТП) фид. ул. Ярвенпяя | 0,22 | 2017 | СИП-2 3х50+1х50 | 6 |  |  | 6
405 | 405 | ПС 110/10 №553 "Валим", ф.553-09 | [19 empty] | ВЛ- 0,4 кВ от ТП - 144 ул.Пестеля, ул.Грибоедова | 0.6 | ВЛ 0,4 кВ от ТП 144 ф. ул.Пестеля, ул.Грибоедова, ул.Заводская | 0.6 | 1989 | СИП 2А 3*95+1*95 | 8 |  |  | 8
406 | 406 | ПС 110/10 №553 "Валим", ф.553-09 | [19 empty] | ВЛ- 0,4 кВ от ТП - 144 ф. ул.Транспортная | 0.18 | ВЛ 0,4 кВ от ТП 144 ф.Транспортная | 0.18 | 1989 | СИП 2А 3*35+1*50 | 6 |  |  | 6
407 | 407 | ПС 110/10 №553 "Валим", ф.553-09 | [19 empty] | ВЛ- 0,4 кВ от ТП - 145 ф.ул.Декабристов, пер.Порожский | 1.08 | ВЛ-0,4 кВ от ТП-145 фид. ул.Декабристов, пер.Порожский, ул.Антипова | 1.08 | 2010 | СИП 2А 3*95+1*95 | 31 |  |  | 31
408 | 408 | ПС 110/10 №553 "Валим", ф.553-09 | [19 empty] | ВЛИ-0,4 кВ от ТП-145 ф.ул.Декабристов, пер.Порожский, ул.Антипова | 0,248 | ВЛИ-0,4кВ от ТП 145 ф. ул. Декабристов, пер. Порожский, ул. Антипова | 0,248 | 2022 | СИП-2 3х95+1х95+1х25 | 9 |  |  | 9
409 | 409 | РП-2,ф.23 | [19 empty] | ВЛ- 0,4 кВ от ТП - 146 Кировский пр-т | 0.7 | ВЛ-0,4 кВ ТП-146 (ЗТП) фид. Кировский пр-т | 0.7 | 1989 | СИП 2А 3*95+1*95 |  |  | 6 | 6
410 | 410 | РП-2,ф.23 | [19 empty] | ВЛ- 0,4 кВ от ТП - 146 Кировский пр-т | 0.48 | ВЛИ-0,4 от ТП-146 ф.Маяковского д.9 | 0.48 | 1981 | СИП 2А 3*95+1*95 | 12 |  |  | 12
411 | 411 | РП-2,ф.23 | [19 empty] | ВЛ-0,4 кВ от ТП-146 до ВРУ-0,4 кВ | 0,5 | ВЛИ-0,4 от ТП-146 ф.Маяковского д.9 | 0,5 | 2018 | СИП-2 3х95+1х95 | 9 |  |  | 9
412 | 412 | РП-2,ф.23 | [19 empty] | ВЛ- 0,4 кВ от ТП - 146 ф. Гаражи-морг | 0.3 | ВЛ 0.4 кВ. ТП-146 - 1 фид."Морг, гаражи" | 0.3 | 1988 | СИП 2А 3*95+1*95 |  |  | 6 | 6
413 | 413 | РП-2,ф.24 | [19 empty] | ВЛ- 0,4 кВ от ТП - 154, ф.ул.Ломоносова, Парк | 0.45 | ВЛ 0,4 кВ от ТП 154 Волховский пр.51 | 0.45 | 1989 | СИП 2А 3*25+1*25 | 12 |  |  | 12
414 | 414 | РП-1,ф.07 | [19 empty] | ВЛ- 0,4 кВ от ТП - 16 | 0.94 | ВЛ 0.4 кВ. ТП-16 - 1 Званка | 0.94 | 1988 | СИП 2А 3*95+1*95 | 21 |  | 19 | 40
415 | 415 | РП-1,ф.07 | [19 empty] | ВЛ- 0,4 кВ от ТП - 16 ф. ул.Октябрьская набережная | 1.88 | ВЛ 0.4 кВ. ТП-16 ф. Октябрьская набережная | 1.88 | 2002 | 4А 35+1А 16 | 4 |  | 18 | 22
416 | 416 | РП-1,ф.07 | [19 empty] | ВЛ-0,4 кВ от опоры № 3 ВЛ-0,4 кВ ф. "Октябрьская набережная" ТП-16 | 0,296 | ВЛ 0.4 кВ. ТП-16 ф. Октябрьская набережная, отпайка от оп.3 | 0,296 | 2018 | СИП-2 3х95+1х95 |  |  | 10 | 10
417 | 417 | РП-1,ф.07 | [19 empty] | ВЛ-0,4 кВ от ТП-16 ф. "Октябрьская набережная" | 0,168 | ВЛ 0,4 кВ ТП 16 Песочный пер.7 | 0,168 | 2020 | СИП-2 3х95+1х95 |  |  | 6 | 6
418 | 418 | РП-2,ф.13 | [19 empty] | ВЛ- 0,4 кВ от ТП - 161 ф Гаражи | 0.48 | ВЛ-0,4 кВ ТП-161 ф.РММ,магазин, гаражи | 0.48 | 1982 | 4А35+1А16 | 7 |  | 1 | 8
419 | 419 | РП-2,ф.14 | [19 empty] | ВЛ- 0,4 кВ от ТП - 165 ул.Вокзальная | 0.8 | ВЛ-0,4 кВ ТП-165 (ЗТП) ф."ИП Евсеев" | 0.8 | 1988 | 4А35/СИП 2А 3*95+1*95 |  |  | 21 | 21
420 | 420 | РП-2,ф.14 | [19 empty] | ВЛ-0,4 кВ от опоры № 9 ТП-165 | 0,155 | ВЛ-0,4 кВ ТП-165 (ЗТП) ф."ИП Евсеев", отпайка от оп. 8 | 0,155 | 2019 | СИП-2 3х35+1х50 |  |  | 5 | 5
421 | 421 | РП-2,ф.14 | [19 empty] | ВЛ-0,4 кВ от РУ-0,4 кВ ТП-165 до опоры №13 ВЛИ-0,4 кВ ф. "Вокзальная" | 0,38 | ВЛИ-0,4 кВ от ТП-165 ф."Л-1 ул.Вокзальная" | 0,38 | 2019 | СИП-2 3x120+1x95 |  |  | 18 | 18
422 | 422 | ПС 110/10 №393 "Волхов", ф.23 | [19 empty] | ВЛ- 0,4 кВ от ТП - 168 | 0.96 | ВЛ 0,4 кВ от ТП 168 ф. ул.Станиславского 1-13, прав. сторона Крылова 1-10 | 0.96 | 2001 | 3АС50/СИП 2А 3*95+1*95 | 12 |  |  | 12
423 | 423 | ПС 110/10 №393 "Волхов", ф.23 | [19 empty] | ВЛ- 0,4 кВ от ТП - 168 ф. ул.Островского | 1.05 | ВЛ- 0,4 кВ от ТП - 168 ф. ул.Островского | 1.05 | 2001 | СИП 2А 3*95+1*95 |  |  | 33 | 33
424 | 424 | ПС 110/10 №393 "Волхов", ф.23 | [19 empty] | ВЛ- 0,4 кВ от ТП - 168 ф.ул.Станиславского | 1 | ВЛ-0,4 кВ от ТП-168 Л-5 ул. Станиславского 1-13 | 1 | 1996 | А50/35 | 22 |  | 3 | 25
425 | 425 | ПС 110/10 №393 "Волхов", ф.23 | [19 empty] | ВЛ- 0,4 кВ от ТП - 168, ул.Гоголя | 0.8 | ВЛ-0,4 кВ ТП-168 (ЗТП) фид. Станиславского, Крылова, Гоголя, Насосная станция В №2 | 0.8 | 2001 | СИП 2А 3*95+1*95+1*25 | 16 |  |  | 16
426 | 426 | ПС 110/10 №393 "Волхов", ф.23 | [19 empty] | ВЛ - 0,4 кВ от опоры № 7 ВЛ-0,4 кВ от ТП - 168 ф. Островского | 0,115 | ВЛ- 0,4 кВ от ТП - 168 ф. ул.Островского | 0,115 | 2021 | СИП-2 3х95+1х95 | 4 |  |  | 4
427 | 427 | ПС 110/10 №393 "Волхов", ф.12 | [19 empty] | ВЛ- 0,4 кВ от ТП - 169 ф.МП.Центр Семья | 1.565 | ВЛ 0,4 кВ от ТП 169 Заполек жилые дома | 1.565 | 2001 | А25 |  |  | 38 | 38
428 | 428 | ПС 110/10 №393 "Волхов", ф.12 | [19 empty] | ВЛ- 0,4 кВ от ТП - 169 Стуглево | 0.3 | ВЛ-0,4 кВ ТП-169 (ЗТП) ф.Заполек | 0.3 | 1987 | А25 |  |  | 9 | 9
429 | 429 | РП-1,ф.11 | [19 empty] | ВЛ- 0,4 кВ от ТП - 17, ф.ул.Северная | 0.8 | ВЛ 0,4 кВ от ТП-17 фид. Л-5 ул.Северная, Обитаевский | 0.8 | 2006 | СИП 2А 3*70+1*95+1*25 | 20 |  |  | 20
430 | 430 | ПС 110/10 №393 "Волхов", ф.12 | [19 empty] | ВЛ- 0,4 кВ от ТП - 170 ул.С.Разина до моста | 1.6 | ВЛ 0.4 кВ. ТП-170 - 1 ул. С.Разина | 1.6 | 1997 | 4А35 | 15 |  |  | 15
431 | 431 | ПС 110/10 №393 "Волхов", ф.12 | [19 empty] | ВЛ- 0,4 кВ от ТП - 170 ф. ул.С.Разина | 1.65 | ВЛ 0.4 кВ. ТП-170 - 1 ул. Ст.Разина | 1.65 | 1997 | 4А35+1А16 | 24 |  | 7 | 31
432 | 432 | ПС 110/10 №393 "Волхов", ф.12 | [19 empty] | ВЛ- 0,4 кВ от ТП - 171 ул.Степана Разина | 1.3 | ВЛ 0.4 кВ. ТП-171 - 1 ул. Степана Разина | 1.3 | 1982 | 4А50+1А | 9 |  | 8 | 17
433 | 433 | ПС 110/10 №393 "Волхов", ф.12 | [19 empty] | ВЛ- 0,4 кВ от ТП - 171 ф. Дубовики, Ст.Разина | 0.78 | ВЛ 0,4 кВ от ТП 171 ф.2 ул.Степана Разина | 0.78 | 1980 | А25 | 14 |  |  | 14
434 | 434 | ПС 110/10 №393 "Волхов", ф.12 | [19 empty] | ВЛ- 0,4 кВ от ТП - 172 ф.Симанково | 2.52 | ВЛ 0.4 кВ. ТП-172 - 1 фид.2 "Симанково" | 2.52 | 1980 | СИП 2А 3*95+1*95+1*25 |  |  | 40 | 40
435 | 435 | ПС 110/10 №393 "Волхов", ф.12 | [19 empty] | ВЛ- 0,4 кВ от ТП - 172 фид.Симанково, Заполек | 1.97 | ВЛ 0.4 кВ. ТП-172 - 1 фид.1 "Симанково" | 1.97 | 2008 | СИП 2А 3*95+1*95+1*25 |  |  | 33 | 33
436 | 436 | РП-2,ф.16 | [19 empty] | ВЛ- 0,4 кВ от ТП - 175 ф. ул.Лукьянова | 0.4 | ВЛ 0,4 кВ от ТП 175 Строительная | 0.4 | 1995 | 4А25+1А16 | 22 |  |  | 22
437 | 437 | ПС 110/10 №553 "Валим", ф.553-06 | [19 empty] | ВЛ- 0,4 кВ от ТП - 177 ф.СУ-242 (СОК-361) | 0.32 | ВЛ- 0,4 кВ от ТП - 177 ф.СУ-242 (СОК-361) | 0.32 | 1986 | А35 |  |  | 8 | 8
438 | 438 | ПС 110/10 №553 "Валим", ф.553-09 | [19 empty] | ВЛ- 0,4 кВ от ТП - 179 ф.ул.Мира | 4.84 | ВЛ-0,4 кВ ТП-179 ф.Авиационная, Мира | 4.84 | 1987 | СИП 2А 3*95+1*95+1*25 |  |  | 72 | 72
439 | 439 | ПС 110/10 №553 "Валим", ф.553-09 | [19 empty] | ВЛ- 0,4 кВ от ТП - 179 ф.ул.Декабристов | 3.76 | ВЛ-0,4 кВ от ТП-179 ф. "Транспортная, Декабристов" | 3.76 | 2006 | СИП 2А 3*95+1*95+1*25 | 2 |  | 49 | 51
440 | 440 | ПС 110/10 №553 "Валим", ф.553-09 | [19 empty] | ВЛ- 0,4 кВ от ТП - 179 ф.ул.Мира | 1 | ВЛ-0,4 кВ от ТП-179 ф. "Транспортная, Декабристов" | 1 | 2001 | СИП 2А 3*95+1*95+1*25 | 1 |  | 34 | 35
441 | 441 | ПС 110/10 №553 "Валим", ф.553-09 | [19 empty] | ВЛ-0,4 кВ от опоры 45 ВЛ-0,4 кВ ф.Авиационная, Мира от ТП-179 | 0,085 | ВЛИ-0,4 кВ от опоры 21.4 ВЛИ-0,4 кВ ф.Авиационная, Мира от ТП-179 | 0,085 | 2018 | СИП-2 3х35+1х50+1х16 | 0,085 |  | 2 | 2
442 | 442 | ПС 110/10 №553 "Валим", ф.553-02 | [19 empty] | ВЛ-0,4 кВ от ТП-187 | 0,143 | ВЛ-0,4 кВ от ТП-187 ф. ООО "Меридиан" | 0,143 | 2019 | СИП-2 3х95+1х95 | 6 |  |  | 6
443 | 443 | ПС 110/10 №393 "Волхов", ф.23 | [19 empty] | ВЛ- 0,4 кВ от ТП - 189 Котельная | 0,279 | ВЛ 0,4 кВ от ТП-189 - фид. Котельная, КНС №14 | 0,279 | 1992 | СИП-2 3х70+1х70 | 11 |  |  | 11
444 | 444 | РП-1,ф.11 | [19 empty] | ВЛ- 0,4 кВ от ТП - 19 ф. ул.Северная | 0.8 | ВЛ-0,4 кВ от ТП-19 ф. ул. Северная, пер. Березовый, пер. Средний | 0.8 | 2006 | СИП 2А 3*70+1*95+1*25 | 33 |  |  | 33
445 | 445 | РП-1,ф.11 | [19 empty] | ВЛ- 0,4 кВ от ТП - 20 ф. ул.Северная | 0.8 | ВЛ-0,4 кВ ТП-20 (ЗТП) ф. Северная, Нахимова | 0.8 | 2006 | СИП 2А 3*70+1*95 | 13 |  |  | 13
446 | 446 | РП-1,ф.11 | [19 empty] | ВЛ-0,4 кВ от оп. № 7 ф. Северная ТП-20 пр. Державина | 0,205 | ВЛ-0,4 кВ ТП-20 (ЗТП) ф. Северная, Нахимова отпайка от оп. 7 | 0,205 | 2018 | СИП-2 3х70+1х70 | 8 |  |  | 8
447 | 447 | ПС-378 110/10 "Обитай", ф.09 | [19 empty] | ВЛ- 0,4 кВ от ТП - 21 Державина | 2.16 | ВЛ 0,4 кВ от ТП 21 ф. ул.Державина | 2.16 | 1980 | СИП 2А 3*70+1*95 | 56 |  | 10 | 56
448 | 448 | ПС-378 110/10 "Обитай", ф.09 | [19 empty] | ВЛ- 0,4 кВ от ТП - 21 ф.ул.Державина, Глинки | 2.64 | ВЛ 0.4 кВ. ТП-21 - 2 фид. Державина, Советская, Глинки | 2.64 | 1980 | СИП 2А 3*70+1*95 |  |  | 40 | 40
449 | 449 | ПС-378 110/10 "Обитай", ф.09 | [19 empty] | ВЛ- 0,4 кВ от ТП - 21 ф.ул.Державина,Полярная | 0.94 | ВЛ 0,4 кВ от ТП 21 Полярный, Глинки, Державина | 0.94 | 1986 | СИП 2А 3*70+1*95 |  |  | 19 | 19
450 | 450 | ПС-378 110/10 "Обитай", ф.09 | [19 empty] | ВЛ- 0,4 кВ от ТП - 21, ф.ул.Державина, Глинки | 1.04 | ВЛ 0,4 кВ от ТП 21, ф. ул.Державина, Глинки | 1.04 | 1983 | СИП 2А 3*70+1*95 | 16 |  |  | 16
451 | 451 | ПС-378 110/10 "Обитай", ф.06 | [19 empty] | ВЛ- 0,4 кВ от ТП - 22 ф. ул.В Голубевой | 0.86 | ВЛ 0,4 кВ от ТП 22 В.Голубевой,12, д/сад 10 | 0.86 | 2006 | СИП 2 3*95+1*95 |  |  | 10 | 10
452 | 452 | ПС-378 110/10 "Обитай", ф.09 | [19 empty] | ВЛ- 0,4 кВ от ТП - 23 ул.Щорса | 0.52 | ВЛ-0,4 кВ ТП 23 ф.Остановочный комплекс | 0.52 | 1986 | 4А25 | 3 |  |  | 3
453 | 453 | ПС-378 110/10 "Обитай", ф.09 | [19 empty] | ВЛ- 0,4 кВ от ТП - 24 ф.ул.Кирова | 0.36 | ВЛ 0.4 кВ. ТП-24 - 1 фид. ул. Кирова (Работниц 1,3,5) | 0.36 | 1989 | А35 | 6 |  |  | 6
454 | 454 | РП-1,ф.11 | [19 empty] | ВЛ- 0,4 кВ от ТП - 26 ф. "ул.Воронежская" | 2.04 | ВЛ 0.4 кВ. ТП-26 - 1 фид.Тульская, Воронежская, Заречная | 2.04 | 1981 | 4А25 |  |  | 30 | 30
455 | 455 | РП-1,ф.11 | [19 empty] | ВЛ- 0,4 кВ от ТП - 26 ф.Лисички | 0.55 | ВЛ 0.4 кВ. ТП-26 - 1 фид. Лисички | 0.55 | 1980 | 4А25 | 8 |  | 2 | 10
456 | 456 | РП-1,ф.11 | [19 empty] | ВЛ- 0,4 кВ от ТП - 27 ул.Майская | 1.385 | ВЛ 0.4 кВ. ТП-27 - 1 фид. Майская,Советская | 1.385 | 1964 | СИП 2А 3*95+1*95+1*25 | 59 |  |  | 59
457 | 457 | РП-1,ф.11 | [19 empty] | ВЛ- 0,4 кВ от ТП - 27 ф. ул.Октябрьская | 1.045 | ВЛ 0.4 кВ. ТП-27 - 1 фид.Октябрьская | 1.045 | 1967 | СИП 2А 3*95+1*95+1*25 | 53 |  |  | 53
458 | 458 | РП-1,ф.11 | [19 empty] | ВЛ- 0,4 кВ от ТП - 27 ф. ул.Октябрьская | 1.045 | ВЛ 0,4 кВ от ТП 27 ф. ул.Октябрьская | 1.045 | 2007 | СИП 2А 3*95+1*95+1*25 | 53 |  |  | 53
459 | 459 | ПС-378 110/10 "Обитай", ф.09 | [19 empty] | ВЛ- 0,4 кВ от ТП - 28 фул.Колхозная, Некрасова | 1.2 | ВЛ 0.4 кВ. ТП-28 - 1 фид.1 Колхозная,Некрасова | 1.2 | 1979 | 3А35+1А16 |  |  | 18 | 18
460 | 460 | ПС-378 110/10 "Обитай", ф.09 | [19 empty] | ВЛ- 0,4 кВ от ТП - 28 Колхозная, Лесозавод | 0.98 | ВЛ 0,4 кВ от ТП 28 - 1 ф.3 Мопровская | 0.98 | 1987 | А35 | 19 |  |  | 19
461 | 461 | ПС-378 110/10 "Обитай", ф.09 | [19 empty] | ВЛ- 0,4 кВ от ТП - 28 ф. ул. Урицкого, Мопровская | 2.58 | ВЛ 0,4 кВ от ТП 28 ф.2 Урицкого | 2.58 | 1988 | А35 | 42 |  |  | 42
462 | 462 | ПС-378 110/10 "Обитай", ф.09 | [19 empty] | ВЛ- 0,4 кВ от ТП - 29 ф. ул.Тихвинская, Цветочная | 1.8 | ВЛ- 0,4 кВ от ТП - 29 ф. ул.Тихвинская, Цветочная | 1.8 | 1980 | СИП 2А 3*95+1*95+1*25 |  |  | 21 | 21
463 | 463 | ПС-378 110/10 "Обитай", ф.09 | [19 empty] | ВЛ- 0,4 кВ от ТП - 29 ф.ул. Новостроевская | 6.64 | ВЛ- 0,4 кВ от ТП - 29 ф.ул. Новостроевская | 6.64 | 2009 | СИП 2А 3*95+1*95+1*25 | 95 |  |  | 95
464 | 464 | ПС-378 110/10 "Обитай", ф.09 | [19 empty] | ВЛ- 0,4 кВ от ТП - 29 ф.ул.Тихвинская. Цветочная | 3.08 | ВЛ- 0,4 кВ от ТП - 29 ф.ул.Тихвинская. Цветочная | 3.08 | 2009 | СИП 2А 3*95+1*95+1*25 |  |  | 52 | 52
465 | 465 | ПС-378 110/10 "Обитай", ф.09 | [19 empty] | ВЛ-0,4 кВ от опоры № 48 ВЛ-0,4 кВ ф. 2 "Новый поселок" от ТП-29 | 0,126 | ВЛ 0.4 кВ. ТП-29 - 1 фид.2 Новый Поселок, отпайка от оп. 48 | 0,126 | 2019 | СИП-2 3х70+1х70 |  |  | 5 | 5
466 | 466 | ПС-378 110/10 "Обитай", ф.09 | [19 empty] | ВЛ-0,4 кВ от опоры № 14 ВЛ-0,4 кВ ф. 2 "Новый поселок" от ТП-29 | 0,149 | ВЛ-0,4 кВ от оп. №14 ф.2 Новый поселок | 0,149 | 2019 | СИП-2 3х70+1х70 |  |  | 6 | 6
467 | 467 | ПС-378 110/10 "Обитай", ф.09 | [19 empty] | ВЛ- 0,4 кВ от ТП - 30 ул.Жарово | 2.45 | ВЛ 0.4 кВ. ТП-30 - 1 фид. ул.Ленинградская | 2.45 | 2009 | СИП 2А 3*70+1*95 | 43 |  | 23 | 66
468 | 468 | РП-1,ф.09 | [19 empty] | ВЛ- 0,4 кВ от ТП - 31 ф. ул.Зеленая | 1.06 | ВЛ 0.4 кВ. ТП-31 Зеленая, Чапаева,Гостинопольская | 1.06 | 2009 | 4А 35+А16 | 16 |  |  | 16
469 | 469 | РП-1,ф.09 | [19 empty] | ВЛ- 0,4 кВ от ТП - 31 ф. ул.Мологвардейская | 1.2 | ВЛ 0,4 кВ от ТП 31 Зеленая, Волховская, Кутузова, Молодогвардейская | 1.2 | 2009 | А35 | 44 |  |  | 44
470 | 470 | РП-1,ф.09 | [19 empty] | ВЛ-0,4 кВ от опоры 17 ВЛ-0,4 кВ ф.Зеленая,Чапаева, Гостинопольская от ТП-31 | 0,09 | ВЛ 0.4 кВ. ТП-31 - 1 Октябрьская набережная, отпайка от оп. 17 | 0,09 | 2018 | СИП-4 4х50 |  |  | 3 | 3
471 | 471 | РП-1,ф.09 | [19 empty] | ВЛ- 0,4 кВ от ТП - 32 | 1.22 | ВЛ 0.4 кВ. ТП-32 - 1 фид.Октябрьская набережная | 1.22 | 2006 | 4А35+1А16 | 20 |  | 3 | 23
472 | 472 | РП-1,ф.09 | [19 empty] | ВЛ- 0,4 кВ от ТП - 32 ф. ул.Чудовская | 1.52 | ВЛ 0.4 кВ. ТП-32 - 1 фид.Чудовская | 1.52 | 1982 | 3А70+2А16 | 29 |  | 2 | 31
473 | 473 | РП-1,ф.09 | [19 empty] | ВЛ-0,4 кВ от опоры № 15 ВЛ-0,4 кВ от ТП-32 ф. ул. Чудовская | 0,06 | ВЛИ-0,4 кВ от оп.15 ВЛ-0,4 кВ от ТП-32 ф."Чудовская, склады, Жуковского" | 0,06 | 2020 | СИП-2 3х70+1х70 | 2 |  |  | 2
474 | 474 | РП-1,ф.05 | [19 empty] | ВЛ- 0,4 кВ от ТП - 33 ф.д.Пороги | 2,917 | ВЛ 0.4 кВ. ТП-33 ф.Пороги левая сторона | 2,917 | 2007 | СИП2А 3*95+1*95 | 25 |  | 4 | 29
475 | 475 | РП-1,ф.05 | [19 empty] | ВЛ- 0,4 кВ от ТП - 33-36 ф.Шкурина Горка | 1.788 | ВЛ 0,4 кВ от ТП 33 Шкурина Горка | 1.788 | 2006 | СИП 2А 3*95+1*70+1*25 | 59 |  |  | 59
476 | 476 | ПС-378 110/10 "Обитай", ф.09 | [19 empty] | ВЛ- 0,4 кВ от ТП - 34 ф.ул.Гагарина | 0.44 | ВЛ 0.4 кВ. ТП-34 - 1 фид.Гагарина, 5-13 | 0.44 | 1985 | А35 | 10 |  |  | 10
477 | 477 | РП-1,ф.09 | [19 empty] | ВЛ- 0,4 кВ от ТП - 36 | 1.412 | ВЛ 0.4 кВ. ТП-36 - 8 фид. Шкурина горка 2 (верх) | 1.412 | 1987 | СИП 2А 3*50+1*70+1*25 | 11 |  | 26 | 37
478 | 478 | РП-1,ф.09 | [19 empty] | ВЛ- 0,4 кВ от ТП - 36 В/часть до складов | 0.4 | ВЛ 0,4 кВ от ТП 36 ф."Котельная" | 0.4 | 1971 | СИП 2А 3*95+1*95 | 3 |  | 8 | 11
479 | 479 | РП-1,ф.09 | [19 empty] | ВЛ- 0,4 кВ от ТП - 36 ф. Военчасть | 1.02 | ВЛ 0,4 кВ от ТП 36 ф."САНЭКО" | 1.02 | 1981 | А35 | 8 |  | 9 | 17
480 | 480 | [20 empty] | ВЛ-0,4 кВ от опоры № 13 ф. 1 "Шкурина горка, низ "ТП-36" | 0,109 | ВЛИ-0,4 кВ ТП-36 от опоры 13 ф.1 Шкурина горка, низ | 0,109 | 2018 | СИП-2 3х35+1х50+1х16 | 3 |  |  | 3
481 | 481 | ПС-378 110/10 "Обитай", ф.06 | [19 empty] | ВЛ-0,4 кВ от ТП-39 до ВРУ-0,4 кВ | 0,315 | ВЛИ-0,4 кВ от ТП-39 ф.Красный уголок | 0,315 | 2018 | СИП-2 3х50+1х50 | 8 |  |  | 8
482 | 482 | ПС-378 110/10 "Обитай", ф.06 | [19 empty] | ВЛ- 0,4 кВ от ТП - 40 | 0.92 | ВЛ-0,4 кВ ТП-40 ф.1 Работниц 20, Советская 5 | 0.92 | 1987 | А35 | 5 |  |  | 5
483 | 483 | ПС-378 110/10 "Обитай", ф.06 | [19 empty] | ВЛ- 0,4 кВ от ТП - 40 | 0.92 | ВЛ-0,4 кВ ТП-40 (ЗТП) - ф.2 Работниц 13, маг. Магнит | 0.92 | 1987 | А35 |  |  | 14 | 14
484 | 484 | ПС-378 110/10 "Обитай", ф.06 | [19 empty] | ВЛ- 0,4 кВ от ТП - 43 ф.Гагарина | 0.1 | ВЛ 0.4 кВ. ТП-43 - 1 фид.Гагарина 19,21 | 0.1 | 2013 | СИП 2А 3*50+1*70 | 9 |  |  | 9
485 | 485 | ПС-378 110/10 "Обитай", ф.09 | [19 empty] | ВЛ- 0,4 кВ от ТП - 45 ул.Матросова, Державина | 0.18 | ВЛ- 0,4 кВ от ТП - 45 ул.Матросова, Державина | 0.18 | 1980 | СИП 2А 3*50+1*70+1*25 | 4 |  | 16 | 20
486 | 486 | ПС-378 110/10 "Обитай", ф.09 | [19 empty] | ВЛ- 0,4 кВ от ТП - 45 ф. ул.Щорса | 0.16 | ВЛ-0,4 кВ от ТП 45 ф.ул.Щорса | 0.16 | 1971 | 4А25 | 4 |  |  | 4
487 | 487 | ПС-378 110/10 "Обитай", ф.09 | [19 empty] | ВЛ- 0,4 кВ от ТП - 45 ф.ул.Мотросова | 1.2 | ВЛ-0,4 кВ ТП-45 (ЗТП) ф. Державина, Матросова | 1.2 | 1987 | А35 |  |  | 20 | 20
488 | 488 | ПС-378 110/10 "Обитай", ф.09 | [19 empty] | ВЛ- 0,4 кВ от ТП - 45 ф.ул.Советская, Щорса | 1.29 | ВЛ 0.4 кВ. ТП-45 - 4 фид. маг. "Уют", рынок, ул. Советская, ларьки | 1.29 | 1981 | СИП 2А 3*50+1*70+1*25 | 26 |  |  | 26
489 | 489 | НЛЭС, ф.378-05 | [19 empty] | ВЛ- 0,4 кВ от ТП - 545, ф.д. Кикино | 1.22 | ВЛ-0,4 кВ от ТП-545 ф.Кикино | 1.22 | 1974 | 4А 35 | 24 |  | 93 | 117
490 | 490 | НЛЭС, ф.378-05 | [19 empty] | ВЛ-0,4 кВ от опоры № 27 ВЛИ-0,4 кВ ф. 1 мкр. Кикино | 0,14 | ВЛ-0,4 кВ ТП-545 (КТП) ф.Кикино, отпайка от оп. 62 (62-67) | 0,14 | 2019 | СИП-2 3х95+1х95 |  |  | 5 | 5
491 | 491 | РП-1,ф.05 | [19 empty] | ВЛ- 0,4 кВ от ТП - 791 Котельная. ст.Перекачки | 0.5 | ВЛ 0.4 кВ. ТП-791 - 1 ф."Котельная,ст.Перекачки" | 0.5 | 1985 | 3А 35+1А25 | 5 |  |  | 5
492 | 492 | РП-1,ф.05 | [19 empty] | ВЛ- 0,4 кВ от ТП - 791, Пороги | 0.6 | ВЛ 0,4 кВ от ТП-791 ф."Пороги д. 1, 2, 3, 4" | 0.6 | 1964 | 4А 35+1*25 | 14 |  | 3 | 17
493 | 493 | РП-1,ф.11 | [19 empty] | ВЛ- 0,4 кВ от ТП - 8 | 0.68 | ВЛ 0.4 кВ. ТП-8 - 1 фид. Борисогорское поле | 0.68 | 1974 | 4А50 |  |  | 8 | 8
494 | 494 | РП-1,ф.09 | [19 empty] | ВЛ- 0,4 кВ от ТП - 9 ф. ул.О Кошевого | 1.3 | ВЛ 0,4 кВ ТП-9 фид. ул.Новооктябрьская | 1.3 | 1998 | 4А35+1А16 | 30 |  |  | 30
495 | 495 | РП-1,ф.05 | [19 empty] | ВЛИ-0,4 кВ от опоры ВЛ-0,4 кВ ф. "Пороги-2" Волхов | 1,472 | ВЛ 0,4 кВ от ТП 64 ф. Квартал 2 Пороги | 1,472 | 2014 | СИП 2А 3*50+1*70 | 10 |  | 63 | 73
496 | 496 | ПС №499 "Волхов-Тяговая", ф.499-05 | [19 empty] | ВЛИ-0,4 кВ от ТП-38 ф. Труфаново Волхов | 0.467 | ВЛ 0.4 кВ. ТП-38 - 1 ф. Труфаново | 0.467 | 2014 | СИП 3х95+1х25 |  |  | 14 | 14
497 | 497 | РП-1,ф.05 | [19 empty] | ВЛИ-0,4 кВ от БКТП-578 | 1.836 | ВЛ-0,4 кВ от БКТП-578 | 1.836 | 2016 | СИП-2 3х95+1х95+1х25 |  |  | 52 | 52
498 | 498 | РП-1,ф.05 | [19 empty] | ВЛ-0,4 кВ от ТП-578 Л-2 | 0,169 | ВЛИ 0,4 кВ от оп.№20 ВЛИ 0,4 кВ от ТП 578 Л-2 "Валим" | 0,169 | 2020 | СИП-2 3х95+1х95 | 5 |  |  | 5
499 | 499 | РП-1,ф.01 | [19 empty] | ВЛ-0,4 кВ от ТП-10 ф. "Гаражи" | 0,182 | ВЛ 0,4 кВ от ТП-10 ф. Гаражи | 0,182 | 2021 | СИП-2 3х95+1х95 | 9 |  |  | 9
500 | 500 | РП-1,ф.07 | [19 empty] | ВЛИ -0,4 кВ от ТП - 11 ф.Плеханово | 0.88 | ВЛ 0.4 кВ. ТП-11 - 1 фид. Плеханово низ | 0.88 | 1986 | СИП-2 3х95+1х95+1х25 |  |  | 16 | 16
501 | 501 | ПС-378 110/10 "Обитай", ф.09 | [19 empty] | ВЛИ- 0,4 кВ от ТП - 13 ф.Гагарина д.2 | 0.1 | ВЛИ- 0,4 кВ от ТП 13 ф.Гагарина д.2 | 0.1 | 2013 | СИП-2А 3*50+1*70 |  |  | 3 | 3
502 | 502 | РП-2,ф.16 | [19 empty] | ВЛИ- 0,4 кВ от ТП - 173 ф.Перекачка | 0.43 | ВЛ 0.4 кВ. ТП-173 - 1 фид. Перекачка | 0.43 | 2013 | СИП-2А 3*50+1*70 | 11 |  |  | 11
503 | 503 | РП-2,ф.16 | [19 empty] | ЛЭП- 0,4 кВ от ТП - 136 до объекта заявителя | 0.38 | ВЛ 0.4 кВ. ТП-136 - 1 фид. МУПАТП | 0.38 | 2013 | СИП-2А 3*50+1*70 | 12 |  |  | 12
504 | 504 | НЛЭС, ф.378-05 | [19 empty] | ВЛИ- 0,4 кВ КТП-545 фидер "Кикино" | 0.2 | ВЛ 0,4 кВ от ТП 545 Кикино | 0.2 | 2014 | СИП-2 3*95+1*95 |  |  | 3 | 3
505 | 505 | ПС 110/10 №393 "Волхов", ф.12 | [19 empty] | ВЛИ- 0,4 кВ от ТП-195 до объекта заявителя | 0.45 | ВЛ 0.4 кВ. ТП-195 - 1 фид. Насосная ввод№1 | 0.45 | 2015 | СИП 2А 3*95+1*95 | 11 |  |  | 11
506 | 506 | ПС 110/10 №393 "Волхов", ф.12 | [19 empty] | ВЛИ- 0,4 кВ от опоры №29 ВЛИ-0,4кВ ф."Заполек" ТП-169 до границы участка заявителя | 0.14 | ВЛ-0,4 кВ ТП-169 (ЗТП) ф.Заполек, отпайка от оп.6 | 0.14 | 2015 | СИП 2А 3*50+1*50+1*25 |  |  | 3 | 3
507 | 507 | ПС 110/10 №553 "Валим", ф.553-02 | [19 empty] | ЛЭП- 0,4 кВ от ТП - 141 до ВРУ-0,4кВ | 0.26 | ВЛ 0.4 кВ. ТП-141 - 1 фид. Калинина 36 (ИП Рябов В.П.) | 0.26 | 2016 | СИП2А 3*50+1*50 | 9 |  |  | 9
508 | 508 | ПС 110/10 №553 "Валим", ф.553-09 | [19 empty] | ВЛИ-0,4 кВ от опоры №2 ТП-144 ВЛИ-0,4 кВ ф. ул.Пестеля Грибоедова | 0.07 | ВЛ 0,4 кВ от опоры №2 ТП 144 ВЛИ-0,4 кВ ф.Пестеля,Грибоедова | 0.07 | 2015 | СИП 2А 3х25+1х35 |  |  | 3 | 3
509 | 509 | ПС 110/10 №393 "Волхов", ф.23 | [19 empty] | ВЛИ-0,4 кВ от опоры № 12 ВЛ-0,4 кВ ф. "Станиславского,Крылова, Гоголя" от ТП -168 | 0.45 | ВЛ-0,4 кВ от опоры 12 ВЛ-0,4 кВ ф. от ТП -168 | 0.45 | 2016 | СИП 2А 3х95+1х95 |  |  | 12 | 12
510 | 510 | РП-2,ф.16 | [19 empty] | ВЛИ-0,4 кВ от опоры № 7 ВЛИ-0,4 кВ фид ПАТП | 0.17 | ВЛИ 0,4 кВ от опоры № 7 ТП 136 ВЛИ 0,4 кВ ф. ул. Маяковского | 0.17 | 2015 | СИП 2А 3*50+1*50 | 5 |  |  | 5
511 | 511 | ПС 110/10 №553 "Валим", ф.553-01 | [19 empty] | ВЛ-0,4 кВ от опоры 3 ВЛ-0,4 кВ Л 3 от ТП-119 | 0,152 | ВЛ-0,4 кВ отпайка от оп.3 ф.Л-3 от ТП 119 | 0,152 | 2019 | СИП-2 3х50+1х50 |  |  | 5 | 5
512 | 512 | РП-1,ф.11 | [19 empty] | ВЛ-0,4 кВ от ТП - 11 | 0,09 | ВЛ-0,4 кВ ТП-11 фид. Л-2 (Гасымов Г.Ш.) | 0,09 | 2018 | СИП-2 3х95+1х95 |  |  | 3 | 3
513 | 513 | ПС 110/10 №553 "Валим", ф.553-09 | [19 empty] | ВЛ-0,4 кВ от ТП - 117 | 0,22 | ВЛИ-0,4 кВ от ТП-117 Л-1 | 0,22 | 2018 | СИП-2 3х95+1х95 |  |  | 8 | 8
514 | 514 | ПС 110/10 №553 "Валим", ф.553-09 | [19 empty] | ВЛ-0,4 кВ ф. № 2 от ТП-117 | 0,5 | ВЛИ-0,4 кВ от ТП-117 Л-2 | 0,5 | 2018 | СИП-2 3х95+1х95 |  |  | 13 | 13
515 | 515 | РП-1,ф.09 | [19 empty] | ВЛ-0,4 кВ от ТП-71 по ул. О. Кошевого | 0,172 | ВЛИ-0,4 кВ от ТП-71 Л-1 | 0,172 | 2019 | СИП-2 3х70+1х70 | 7 |  |  | 7
516 | 516 | РП-1,ф.09 | [19 empty] | ВЛ-0,4 кВ от ТП-71 по ул. Олега Кошевого | 0,056 | ВЛИ-0,4 кВ ТП 71 Л-1 ул.Олега Кошевого | 0,056 | 2020 | СИП-2 3х95+1х95 | 3 |  |  | 3
517 | 517 | ПС 110/10 №553 "Валим", ф.553-01 | [19 empty] | ВЛ-0,4 кВ ул. Зеленое кольцо | 0,05 | ВЛИ-0,4кВ от ТП 115 Л-1 ул. Зеленое кольцо | 0,05 | 2019 | СИП-2 3х70+1х70 | 3 |  |  | 3
518 | 518 | НЛЭС, ф.378-05 | [19 empty] | ВЛ-0,4 кВ от ТП-484 в районе контур 209 до ВРУ-0,4 кВ | 0.006 | ВЛ-0,4 кВ от ТП 484 ф.Л-1 | 0.006 | 2019 | СИП-2 3х35+1х50 |  |  | 1 | 1
519 | 519 | ПС 110/10 №553 "Валим", ф.553-02 | [19 empty] | ВЛ-0,4 кВ от ВЛ-0,4 кВ от РУ-0,4 кВ ТП-122 до границ ГК "Медик" | 0,22 | ВЛИ 0,4кВ от ТП 122 Л-2 «ГК Медик» | 0,22 | 2019 | СИП-2 3х95+1х95 | 8 |  |  | 8
520 | 520 | ПС 110/10 №553 "Валим", ф.553-02 | [19 empty] | ВЛ-0,4 кВ от РУ-0,4 кВ ТП-122 до ГК "Придорожный" | 0,202 | ВЛИ 0,4кВ от ТП 122 Л-2 «ГК Придорожный» | 0,202 | 2019 | СИП-2 3х95+1х95 | 8 |  |  | 8
521 | 521 | РП-2,ф.16 | [19 empty] | ВЛ-0,4 кВ от РУ-0,4 кВ ТП-173 (ряд № 4) | 0,35 | ВЛИ 0,4кВ от ТП 173 ф. Гаражи | 0,35 | 2019 | СИП-2 3х95+1х95 | 23 |  |  | 23
522 | 522 | РП-2,ф.16 | [19 empty] | ВЛ - 0,4 кВ от опоры № 25 ВЛ-0,4 кВ от РУ-0,4 кВ ТП-173 | 0,309 | ВЛ - 0,4 кВ от опоры № 25 ВЛИ 0,4 кВ от ТП 173 ф "Гаражи" | 0,309 | 2021 | СИП-2 3х95+1х95 | 14 |  |  | 14
523 | 523 | РП-2,ф.16 | [19 empty] | ВЛ - 0,4 кВ от опоры № 6 ВЛ-0,4 кВ от РУ-0,4 кВ ТП-173 | 0,319 | ВЛ - 0,4 кВ от опоры № 6 ВЛИ 0,4 кВ от ТП 173 ф "Гаражи" | 0,319 | 2021 | СИП-2 3х95+1х95 | 17 |  |  | 17
524 | 524 | РП-2,ф.16 | [19 empty] | ВЛ - 0,4 кВ от ТП - 173 ф. "Гаражи" | 0,091 | ВЛ - 0,4 кВ от опоры № 7 ВЛИ 0,4 кВ от ТП 173 ф "Гаражи" | 0,091 | 2020 | СИП-2 3х95+1х95 | 4 |  |  | 4
525 | 525 | РП-2,ф.16 | [19 empty] | ВЛ - 0,4 кВ от ТП-173 ф. "Гаражи" | 0,757 | ВЛ - 0,4 кВ от опоры № 6 ВЛИ 0,4 кВ от ТП 173 ф "Гаражи" | 0,757 | 2021 | СИП-2 3х95+1х95 | 37 |  |  | 37
526 | 526 | РП-2,ф.16 | [19 empty] | ВЛ-0,4 кВ от опоры 7.2 ВЛ-0,4 кВ ТП-173 ф.3 по ряду 1 до ВРУ-0,4 кВ | 0,287 | ВЛ - 0,4 кВ от опоры № 7.2 ВЛИ 0,4 кВ от ТП 173 ф "Гаражи" | 0,287 | 2022 | СИП-2 3х95+1х95 | 10 |  |  | 10
527 | 527 | РП-2,ф.16 | [19 empty] | ВЛ-0,4 кВ от ТП-173 ф. "Гаражи" | 0,192 | ВЛ - 0,4 кВ от опоры № 7.4 ВЛИ 0,4 кВ от ТП 173 ф "Гаражи" | 0,192 | 2021 | СИП-2 3х95+1х95 | 8 |  |  | 8
528 | 528 | РП-2,ф.16 | [19 empty] | ВЛИ 0,4 кВ от оп. 59 от ВЛИ 0,4 кВ ТП 173 ф «Гаражи» по ряду №16 | 0,174 | ВЛ - 0,4 кВ от опоры № 16 ВЛИ 0,4 кВ от ТП 173 ф "Гаражи" | 0,174 | 2022 | СИП-2 3х95+1х95 | 10 |  |  | 10
529 | 529 | ПС 110/10 №553 "Валим", ф.553-02 | [19 empty] | ВЛ-0,4 кВ от ВЛ-0,4 кВ от РУ-0,4 кВ ТП-162 по ряду № 6 на тер. ГК "Строитель" | 1581 | ВЛ-0,4 кВ ТП-162 ГК "Строитель" 6 ряд | 1581 | 2020 | СИП-2 3х95+1х95 | 175 |  |  | 175
530 | 530 | ПС 110/10 №553 "Валим", ф.553-02 | [19 empty] | ВЛ-0,4 кВ от КТП-112 Л-1 "ГК Старт" | 0,226 | ВЛИ 0,4кВ от ТП 112 Л-1 «ГК Старт» | 0,226 | 2020 | СИП-2 3х70+1х95 | 8 |  |  | 8
531 | 531 | ГЭС-6, РП-1, ф. 11 | [19 empty] | ВЛ-0,4 кВ от ТП-49 по ул. 8 Марта | 0,261 | ВЛИ-0,4 кВ от ТП-49 Л-3 Гаражи | 0,261 | 2020 | СИП-2 3х70+1х70 | 22 |  |  | 22
532 | 532 | ГЭС-6, РП-1, ф. 11 | [19 empty] | ВЛ-0,4 кВ от ТП-49 Л-3 "Гаражи" | 0,161 | ВЛИ-0,4 кВ от ТП-49 Л-3 Гаражи | 0,161 | 2020 | СИП-2 3х70+1х70 | 12 |  |  | 12
533 | 533 | ПС 110/10 №553 "Валим", ф.553-01 | [19 empty] | ВЛИ-0,4 кВ от ТП-108 Л-1 | 0,453 | ВЛ-0,4 кВ от ТП-108 Л-1 | 0,453 | 2020 | СИП 2 3*95+1*95+1*25 | 16 |  |  | 16
534 | 534 | ПС 110/10 №553 "Валим", ф.553-01 | [19 empty] | ВЛ-0,4 кВ от ТП-108 Л-2 | 0,302 | ВЛИ 0,4 кВ от ТП 108 Л-2 | 0,302 | 2020 | СИП 2 3*95+1*95+1*25 | 10 |  |  | 10
535 | 535 | ГЭС-6, РП-1, ф. 11 | [19 empty] | ВЛ-0,4 кВ от ТП-59 | 0,172 | ВЛИ 0,4 кВ от ТП 59 Железнодорожный д. 8, 11 | 0,172 | 2021 | СИП-2 3х70+1х70 | 7 |  |  | 7
536 | 536 | ГЭС-6, РП-1, ф. 11 | [19 empty] | ВЛ-0,4 кВ от оп. 8 ВЛ-0,4 кВ от ТП-26 ф. Лисички | 0,111 | ВЛИ 0,4 кВ от оп. №8 ВЛ 0,4 кВ от ТП 67 Л-2 | 0,111 | 2021 | СИП-2 3х95+1х95 | 4 |  |  | 4
537 | 537 | ГЭС-6, РП-1, ф. 11 | [19 empty] | ВЛ - 0,4 кВ от опоры № 8/3 от ТП-26 ф. "Лисички" | 0,051 | ВЛ-0,4 кВ № 2 от ТП 67 оп.8/3 - 8/7 | 0,051 | 2021 | СИП-2 3х95+1х95 | 3 |  |  | 3
538 | 538 | ГЭС-6, РП-1, ф. 11 | [19 empty] | ВЛ-0,4 кВ от опоры № 9 ВЛ-0,4 кВ от ТП-67 пер. Воронежский | 0,083 | ВЛИ 0,4 кВ от оп. №9 ВЛ 0,4 кВ от ТП 67 Л-1 | 0,083 | 2019 | СИП-2 3х50+1х50 |  |  | 3 | 3
539 | 539 | ПС-337 110/10 кВ «Вындин остров», ф. 337-03 | [19 empty] | ВЛ-0,4 кВ от СТП-10/0,4 кВ мкр. Пороги | 0,042 | ВЛИ 0,4 кВ от ТП 72 Л-1 | 0,042 | 2021 | СИП-2 3х70+1х70 | 2 |  |  | 2
540 | 540 | ГЭС-6, РП-1, ф. 07 | [19 empty] | ВЛ-0,4 кВ от ВЛ-0,4 кВ от ТП-11 | 0,151 | ВЛИ 0,4 кВ от оп. №5 ВЛ 0,4 кВ от ТП 62 Л-1 | 0,151 | 2021 | СИП-2 3х95+1х95 |  |  | 6 | 6
541 | 541 | ПС-378 110/10 «Обитай» ф.378-06 | [19 empty] | ВЛ-0,4 кВ от опоры ВЛ-0,4 кВ от ТП-22 ф. ул. В. Голубевой | 0,059 | ВЛ 0,4 кВ от оп. №5 ВЛ 0,4 кВ от ТП 22 ф. В. Голубевой 12, Д/сад | 0,059 | 2021 | СИП-2 3х70+1х70 | 3 |  |  | 3
542 | 542 | ПС-337 110/10 кВ, ф.337-05 | [19 empty] | ВЛ - 0,4 кВ от опоры № 35/3 от ТП - 64 ф. Пороги-2 | 0,051 | ВЛ 0,4 кВ от оп. №35/3 ВЛ 0,4 кВ от ТП 64 ф.Пороги-2 | 0,051 | 2021 | СИП-2 4х35 |  |  | 2 | 2
543 | 543 | ПС-337 110/10 кВ, ф.337-05 | [19 empty] | ВЛ-0,4 кВ от опоры 10 ВЛ-0,4 кВ ф.1 Пороги от ТП-64 | 0,158 | ВЛ-0,4 кВ ТП-64 (СТП) ф. Пороги-2, отпайка от оп.53 | 0,158 | 2019 | СИП-2 3х95+1х95 |  |  | 6 | 6
544 | 544 | ПС 110/10 №553 "Валим", ф.553-09 | [19 empty] | ВЛ - 0,4 кВ от ТП - 179 Халтурино, Декабристов отпайка от оп.23 | 0,03 | ВЛ 0,4 кВ от оп. №23 ВЛ 0,4 кВ от ТП 179 ф.ул.Декабристов | 0,03 | 2021 | СИП-2 3х95+1х95 |  |  | 1 | 1
545 | 545 | ПС-378 110/10 «Обитай» ф.378-09 | [19 empty] | ВЛ - 0,4 кВ от оп. № 12 от ТП - 21 ф. ул. Державина, Полярная | 0,074 | ВЛИ 0,4 кВ от оп. №12 ВЛ 0,4 кВ от ТП 21 ф.ул.Державина, Полярная | 0,074 | 2021 | СИП-2 3х70+1х70 | 2 |  |  | 2
546 | 546 | ПС-553 110/10 "Валим" ф.553-02 | [19 empty] | ВЛ - 0,4 кВ от ТП - 162 ф. Гаражи | 0,091 | ВЛИ 0,4 кВ от оп. №3/3 ВЛИ 0,4 кВ от ТП 162 ф. Гаражи | 0,091 | 2021 | СИП-2 3х70+1х70 | 5 |  |  | 5
547 | 547 | ПС-553 110/10 "Валим" ф.553-02 | [19 empty] | ВЛ-0,4 кВ от ВЛ-0,4 кВ от РУ-0,4 кВ ТП-162 на тер. ГК "Строитель" | 0,569 | ВЛИ-0,4 кВ отпайка от оп.6 ф.Гаражи | 0,569 | 2020 | СИП-2 3х95+1х95 | 22 |  |  | 22
548 | 548 | ПС-553 110/10 "Валим" ф.553-02 | [19 empty] | ВЛ-0,4 кВ от ВЛ-0,4 кВ от РУ-0,4 кВ ТП-162 по ряду № 15 на тер. ГК "Строитель" | 0,59 | ВЛИ-0,4кВ ГК Строитель ряд 7 | 0,59 | 2020 | СИП-2 3х95+1х95 | 25 |  |  | 25
549 | 549 | ПС-553 110/10 "Валим" ф.553-02 | [19 empty] | ВЛ-0,4 кВ от ТП-162 ф. "Гаражи Ралли" | 0,109 | ВЛИ 0,4 кВ от оп. №2/6 ВЛИ 0,4 кВ от ТП 162 ф. Гаражи | 0,109 | 2021 | СИП-2 3х50+1х70 | 4 |  |  | 4
550 | 550 | ПС-553 110/10 "Валим" ф.553-02 | [19 empty] | ВЛ-0,4 кВ от ВЛ-0,4 кВ от РУ-0,4 кВ ТП-162 ГК Ралли | 0,117 | ВЛ-0,4 кВ от ТП-162 ГК "Ралли", отпайка от оп.2 | 0,117 | 2019 | СИП-2 3х50+1х70 | 4 |  |  | 4
551 | 551 | ПС-553 110/10 "Валим" ф.553-02 | [19 empty] | ВЛ - 0,4 кВ от опоры № 3/4 ВЛ-0,4 кВ от ТП-162 до ВРУ-0,4 кВ (03) | 0,021 | ВЛИ 0,4 кВ Л- 2 от ТП 162 ф.Гаражи от опоры № 3/4 | 0,021 | 2021 | СИП-2 3х50+1х50 | 1 |  |  | 1
552 | 552 | ПС-553 110/10 "Валим" ф.553-02 | [19 empty] | ВЛ-0,4 кВ от опоры № 3 ВЛ--0,4 кВ ф. "ГК Строитель" от ТП-162 до ВРУ-0,4 Кв | 0,1 | ВЛИ 0,4 кВ от опоры №3 ВЛИ 0,4 кВ от ТП 162 ф."Гаражи" | 0,1 | 2020 | СИП-2 3х70+1х70 | 3 |  |  | 3
553 | 553 | ПС-553 110/10 "Валим" ф.553-02 | [19 empty] | ВЛ-0,4 кВ от ТП-162 Л-2 Гаражи | 0,106 | ВЛИ 0,4 кВ от ТП 162 ф. Гаражи отпайка от оп.3/5 | 0,106 | 2022 | СИП-2 3х70+1х70 | 6 |  |  | 6
554 | 554 | ПС-553 110/10 "Валим" ф.553-02 | [19 empty] | ВЛ-0,4кВ от проек-й ВЛИ-0,4 кВ от РУ-0,4кВ ТП-162 до границ участка заявителя на тер.ГК «Строитель" | 0,059 | ВЛ-0,4 кВ от ТП-162 ГК "Ралли", отпайка от оп.2 | 0,059 | 2019 | СИП-2 3х95+1х95 | 2 |  |  | 2
555 | 555 | ПС-553 110/10 "Валим" ф.553-02 | [19 empty] | ВЛ-0,4 кВ от ТП-112 Л-1 "ГК Старт" | 0,301 | ВЛИ 0,4 кВ от оп. №4 ВЛИ 0,4кВ от ТП 112 Л-1 «ГК Старт» | 0,301 | 2021 | СИП-2 3х95+1х95 | 19 |  |  | 19
556 | 556 | ПС-553 110/10 "Валим" ф.553-02 | [19 empty] | ВЛ - 0,4 кВ от ТП - 112 Л-1 "ГК Старт" | 0,146 | ВЛИ 0,4 кВ от оп.8 ВЛИ 0,4 кВ от ТП-112 Л-1 "ГК Старт" | 0,146 | 2021 | СИП-2 3х95+1х95 | 8 |  |  | 8
557 | 557 | ПС-553 110/10 "Валим" ф.553-02 | [19 empty] | ВЛ - 0,4 кВ от ТП - 112 Л-1 "ГК Старт" | 0,301 | ВЛИ 0,4 кВ от оп.4.2 ВЛИ 0,4 кВ от ТП-112 Л-1 "ГК Старт" | 0,301 | 2021 | СИП-2 3х95+1х95 | 16 |  |  | 16
558 | 558 | ПС-553 110/10 "Валим" ф.553-02 | [19 empty] | ВЛ - 0,4 кВ от ТП - 112 Л-1 "ГК Старт" | 0,163 | ВЛИ 0,4 кВ от оп.12 ВЛИ 0,4 кВ от ТП-112 Л-1 "ГК Старт" | 0,163 | 2021 | СИП-2 3х95+1х95 | 8 |  |  | 8
559 | 559 | ПС-553 110/10 "Валим" ф.553-02 | [19 empty] | ВЛ - 0,4 кВ от ТП - 112 Л-1 "ГК Старт" | 0,211 | ВЛИ 0,4 кВ от оп.4.18 ВЛИ 0,4 кВ от ТП-112 Л-1 "ГК Старт" | 0,211 | 2021 | СИП-2 3х95+1х95 | 13 |  |  | 13
560 | 560 | ПС-553 110/10 "Валим" ф.553-02 | [19 empty] | ВЛ-0,4 кВ от опоры 4,4 ВЛ-0,4 кВ ТП-112 Л-1 по ряду 8 до ВРУ-0,4 кВ | 0,389 | ВЛИ 0,4 кВ от оп.4.4 ВЛИ 0,4 кВ от ТП-112 Л-1 "ГК Старт" | 0,389 | 2022 | СИП-2 3х95+1х95 | 20 |  |  | 20
561 | 561 | ПС-553 110/10 "Валим" ф.553-02 | [19 empty] | ВЛ-0,4 кВ от ТП-112 Л-1 "ГК Старт" | 0,29 | ВЛИ 0,4 кВ от оп.3 ВЛИ 0,4 кВ от ТП-112 Л-1 "ГК Старт" | 0,29 | 2020 | СИП-2 3х95+1х95 | 16 |  |  | 16
562 | 562 | ПС-553 110/10 "Валим" ф.553-02 | [19 empty] | ВЛИ 0,4кВ от оп. 4.2.15 от ВЛИ 0,4 кВ ТП 112 Л-1 «ГК Старт» по ряду №3А» | 0,22 | ВЛИ 0,4 кВ от оп.4.2.15 ВЛИ 0,4 кВ от ТП-112 Л-1 "ГК Старт" | 0,22 | 2022 | СИП-2 3х95+1х95 | 12 |  |  | 12
563 | 563 | РП-2,ф.14 | [19 empty] | ВЛ-0,4 кВ отТП-107 Л-1, ВЛ-0,4 кВот ТП-107 Л-2,ВЛ-0,4 кВ от ТП-107 Л-7, ВЛ-0,4 кВ от ТП-107 Л-8 | 0,047 | ВЛ 0,4 кВ от ТП 107 Л-1 | 0,047 | 2021 | СИП-2 3х120+1х95 | 3 |  |  | 3
564 | 564 | РП-2,ф.14 | [19 empty] | ВЛ-0,4 кВ отТП-107 Л-1, ВЛ-0,4 кВот ТП-107 Л-2,ВЛ-0,4 кВ от ТП-107 Л-7, ВЛ-0,4 кВ от ТП-107 Л-8 | 0,047 | ВЛ 0,4 кВ от ТП 107 Л-2 | 0,047 | 2021 | СИП-2 3х120+1х95 | 3 |  |  | 3
565 | 565 | РП-2,ф.21 | [19 empty] | ВЛ-0,4 кВ отТП-107 Л-1, ВЛ-0,4 кВот ТП-107 Л-2,ВЛ-0,4 кВ от ТП-107 Л-7, ВЛ-0,4 кВ от ТП-107 Л-8 | 0,047 | ВЛ 0,4 кВ от ТП 107 Л-7 | 0,047 | 2021 | СИП-2 3х120+1х95 | 3 |  |  | 3
566 | 566 | РП-2,ф.21 | [19 empty] | ВЛ-0,4 кВ отТП-107 Л-1, ВЛ-0,4 кВот ТП-107 Л-2,ВЛ-0,4 кВ от ТП-107 Л-7, ВЛ-0,4 кВ от ТП-107 Л-8 | 0,047 | ВЛ 0,4 кВ от ТП 107 Л-8 | 0,047 | 2021 | СИП-2 3х120+1х95 | 3 |  |  | 3
567 | 567 | ПС-378 110/10 "Обитай", ф.09 | [19 empty] | ВЛ - 0,4 кВ от РУ-0,4 кВ ТП-4 до ВРУ-0,4 кВ ГК Гудок | 0,123 | ВЛИ 0,4кВ от ТП 4 ф. Гаражи | 0,123 | 2021 | СИП-2 3х95+1х95 | 9 |  |  | 9
568 | 568 | ПС 110/10 №553 "Валим", ф.553-03 | [19 empty] | ВЛ-0,4 кВ от ТП-119 Л-3 Хвойная,14 | 0,119 | ВЛИ 0,4 кВ от ТП 119 Л-3 Хвойная, 14 | 0,119 | 2022 | СИП-2 3х50+1х70 |  |  | 4 | 4
569 | 569 | ПС-378 110/10 "Обитай", ф.09 | [19 empty] | ВЛ - 0,4 кВ от ТП-28 ф. ул. Урицкого, Мопровская | 0,053 | ВЛИ 0,4 кВ от ТП 28 Л-3 Урицкого | 0,053 | 2022 | СИП-2 3х50+1х70 |  |  | 3 | 3
570 | 570 | РП-2,ф.16 | [19 empty] | ВЛ-0,4 кВ от ТП-106 Л-1 | 0,04 | ВЛ 0,4 кВ от ТП 106 Л-1 | 0,04 | 2022 | СИП-2 3х95+1х95 | 3 |  |  | 3
571 | 571 | РП-2,ф.16 | [19 empty] | ВЛ- 0,4 кВ от ТП-106 Л-2 | 0,132 | ВЛ 0,4 кВ от ТП 106 Л-2 | 0,132 | 2022 | СИП-2 3х95+1х95 | 5 |  |  | 5
572 | 572 | РП-2,ф.16 | [19 empty] | ВЛ-0,4 кВ от ТП-106 Л-3 | 0,136 | ВЛ 0,4 кВ от ТП 106 Л-3 | 0,136 | 2022 | СИП-2 3х95+1х95 | 6 |  |  | 6
573 | 573 | ПС-378 110/10 "Обитай", ф.06 | [19 empty] | ВЛ 0,4 кВ от ТП 39 ф.Красный уголок» | 0,105 | ВЛ 0,4 кВ от ТП 39 Л-5 Красный уголок (Коммунаров д.14, 16, 18) | 0,105 | 2022 | СИП-2 3х70+1х70 | 4 |  |  | 4
574 | 574 | ГЭС-6, РП-1,ф.7 | [19 empty] | ВЛ-0,4 кВ от ТП-15 ф. ОАО "РЖД" Видеонаблюдение моста" | 0,031 | КВЛ 0,4 кВ от ТП 15 ф. ОАО "РЖД" Видеонаблюдение моста | 0,031 | 2022 | АПвБШп 4х70 | 1 |  |  | 1
575 | 575 | ГЭС-6, РП-1,ф.11 | [19 empty] | ВЛИ-0,4 кВ от оп.№4 ВЛ-0,4 кВ от ТП-59 | 0,105 | ВЛ 0,4 кВ ТП 59 Железнодорожный д.8, 11 | 0,105 | 2022 | СИП-2 3х70+1х70 | 3 |  |  | 3
576 | 576 | ГЭС-6, РП-1,ф.11 | [19 empty] | ВЛИ-0,4 кВ от оп.№4/4 ВЛ-0,4 кВ от ТП-67 | 0,03 | ВЛИ-0,4 кВ от оп.№4/4 ВЛ-0,4 кВ от ТП-67 | 0,03 | 2024 | СИП-4 4х25 |  |  | 1 | 1
577 | 577 | ПС-337 110/10 кВ «Вындин остров», ф. 337-03 | [19 empty] | ВЛИ-0,4 кВ от оп.№4 ВЛ-0,4 кВ от ТП-791 | 0,05 | ВЛИ-0,4 кВ от оп.№4 ВЛ-0,4 кВ от ТП-791 | 0,05 | 2024 | СИП-2 3х35+1х35 |  |  | 2 | 2
578 | 578 | ПС 110/10 №393 "Волхов",ф.12, ТП-172 | [19 empty] | ВЛ 0,4кВ от опоры №10 ВЛ 0,4кВ от ТП 172 ф.Симанково | 0,025 | ВЛ 0,4кВ от опоры №10 ВЛ 0,4кВ от ТП 172 ф.Симанково | 0,025 | 2024 | СИП-2 3х25+1х25 | 1 |  |  | 1
579 | 579 | РП-1,ф.11, ТП-2 | [19 empty] | ВЛИ 0,4кВ от опоры №11 ВЛ 0,4кВ от ТП 2 ф. АЗС | 0,08 | ВЛИ 0,4кВ от опоры №11 ВЛ 0,4кВ от ТП 2 ф. АЗС | 0,08 | 2024 | СИП-2 3х50+1х70 |  |  | 3 | 3
580 | 580 | ГЭС-6, ф. Г-2 | [29 empty] | КЛ-0,4 кв от РП - 2 | КЛ 0.4 кВ -РП-2 Трест-34 | 0.155 | 1989 | СБ 3*70+1*35
581 | 581 | ГЭС-6, ф. Г-2 | [29 empty] | КЛ-0,4 кв от РП - 2 | КЛ 0.4 кВ РП-2 Волховский пр. 9 ВРУ № 2 | 0.39 | 1989 | АСБ 3*70
582 | 582 | РП-1,ф.11 | [29 empty] | КЛ-0,4 кв от РУ-0,4кВ между объектами корпус 1 и корпус 2 | КЛ 0,4кВ - перемычка Борисогорское поле 18, между к.1 и к.2 | 0.11 | 2014 | АСБ 4*185
583 | 583 | РП-1,ф.11 | [29 empty] | КЛ-0,4 кв от РУ-0,4кВ ТП-59 до ВРУ-0,4кВ объекта корпус1 | КЛ 0,4 кВ от ТП 59 ф. Борисогорское Поле 18 корпус 1 | 0.23 | 2014 | АСБ 4*185
584 | 584 | РП-1,ф.11 | [29 empty] | КЛ-0,4 кв от РУ-0,4кВ ТП-59 до ВРУ-0,4кВ объекта корпус2 | КЛ 0,4 кВ от ТП 59 ф. Борисогорское Поле 18 корпус 2 | 0.23 | 2014 | АСБ 4*185
585 | 585 | РП-1,ф.1 | [29 empty] | КЛ-0,4 кв от ТП - 10 | КЛ 0.4 кВ ЗТП-10 Пожарная часть | 0.186 | 1986 | АСБ 3*35+1*16
586 | 586 | РП-1,ф.7 | [29 empty] | КЛ-0,4 кв от ТП - 11 | КЛ 0,4 кВ от ТП 11 | 0.2 | 1987 | АСБ 10 3*70
587 | 587 | ПС 110/10 №553 "Валим", ф.553-01 | [29 empty] | КЛ-0,4 кв от ТП - 126 | КЛ 0.4 кВ ЗТП-126 гаражи | 0.05 | 1991 | АВВГ 3*35+1*16
588 | 588 | ПС 110/10 №553 "Валим", ф.553-01 | [29 empty] | КЛ-0,4 кв от ТП - 126 | КЛ 0,4кВ - ТП-126 (ЗТП) - Поликлиника | 0.17 | 2001 | ААБ 3*70+1*35
589 | 589 | ПС 110/10 №553 "Валим", ф.553-01 | [29 empty] | КЛ-0,4 кв от ТП - 126 | КЛ 0,4 кВ от ТП 126 ф. Поликлинника | 0.144 | 1993 | АСБ 3*185+1*35
590 | 590 | РП-2,ф.24 | [29 empty] | КЛ 0,4кВ - ТП-127 (КТП) фид. Стадион | КЛ-0,4 кв от ТП - 127 | 0.13 | 2002 | АВВГ 3*95+1*50
591 | 591 | ПС-378 110/10 "Обитай", ф.09 | [29 empty] | КЛ-0,4 кв от ТП - 13 | КЛ 0.4 кВ ЗТП-13 фид.Гагарина 2 - Гагарина 4 | 0.268 | 1983 | ААБ 3*70+1*25
592 | 592 | ПС-378 110/10 "Обитай", ф.09 | [29 empty] | КЛ-0,4 кв от ТП - 13 | КЛ 0.4 кВ ЗТП-13 Гагарина 2А | 0.085 | 1988 | ААБ 3*70+1*25
593 | 593 | ПС-378 110/10 "Обитай", ф.09 | [29 empty] | КЛ-0,4 кв от ТП - 13 | КЛ 0.4 кВ Гагарина 4А | 0.226 | 1986 | АПВБ 3*120+1*35
594 | 594 | ПС-378 110/10 "Обитай", ф.09 | [29 empty] | КЛ-0,4 кв от ТП - 13 | КЛ 0.4 кВ от ТП-13 ф.Кирова 1А | 0.115 | 1986 | АСБ 3*185+1*50
595 | 595 | ПС-378 110/10 "Обитай", ф.09 | [29 empty] | КЛ-0,4 кв от ТП - 13 | КЛ 0.4 кВ ЗТП-13 СЭС - Гагарина 4 | 0.035 | 1985 | АСБ 3*70+1*25
596 | 596 | РП-2,ф.24 | [29 empty] | КЛ-0,4 кв от ТП - 135 | КЛ 0,4кВ - Авиационная,9 перемычка ВРУ 1 - ВРУ 2 | 0.176 | 1986 | 2 АПБшв 3*70+1*35
597 | 597 | РП-2,ф.24 | [29 empty] | КЛ-0,4 кв от ТП - 135 | КЛ 0.4 кВ ЗТП-135 фид. Авиационная 1 | 0.388 | 1989 | ААШВ 4*50
598 | 598 | РП-2,ф.24 | [29 empty] | КЛ-0,4 кв от ТП - 135 | КЛ 0.4 кВ ЗТП-135 фид.Волховский проспект 75 | 0.12 | 1978 | ААШВ 3*50+1*25
599 | 599 | РП-2,ф.24 | [29 empty] | КЛ-0,4 кв от ТП - 135 | КЛ 0.4 кВ ЗТП-135 фид. Авиационная 9 ВРУ1 | 0.123 | 1986 | АВБшв 3*185+1*50
600 | 600 | РП-2,ф.24 | [29 empty] | КЛ-0,4 кв от ТП - 135 | КЛ 0,4 кВ от ТП 135 | 0.05 | 1989 | АВВГ 3*16
601 | 601 | РП-2,ф.24 | [29 empty] | КЛ-0,4 кв от ТП - 135 | КЛ 0.4 кВ ЗТП-135 перемычка к/д Авиационная 11 - Молодежная 22 | 0.087 | 1989 | АВВГ 3*70+1*35
602 | 602 | РП-2,ф.24 | [29 empty] | КЛ-0,4 кв от ТП - 135 | КЛ 0.4 кВ ЗТП-135 фид. Авиационная 11а | 0.064 | 1900 | АПБшв 4*50
603 | 603 | РП-2,ф.24 | [29 empty] | КЛ-0,4 кв от ТП - 135 | КЛ 0,4 кВ от ТП 135 ф. Авиационная ул,9 | 0.12 | 1989 | АПБшв 4*50
604 | 604 | РП-2,ф.24 | [29 empty] | КЛ-0,4 кв от ТП - 135 | КЛ 0.4 кВ ЗТП-135 фид. Авиационная 9 ВРУ2 | 0.13 | 1986 | 2 АВБшв 3*185+1*50
605 | 605 | РП-2,ф.24 | [29 empty] | КЛ-0,4 кв от ТП - 135 | КЛ 0.4 кВ ЗТП-135 Волховский д.57 | 0.06 | 1994 | 2 АСБ 3*35+1*25
606 | 606 | РП-2,ф.24 | [29 empty] | КЛ-0,4 кв от ТП - 135 | КЛ 0.4 кВ ЗТП-135 Детский Сад | 0.436 | 1992 | АВВГ 3*95+1*50
607 | 607 | РП-2,ф.24 | [29 empty] | КЛ-0,4 кв от ТП - 135 | КЛ 0.4 кВ ЗТП-135 фид. Авиационная 9а | 0.12 | 1989 | АПБшв 4*50
608 | 608 | РП-2,ф.24 | [29 empty] | КЛ-0,4 кв от ТП - 135 | КЛ 0.4 кВ ЗТП-135 фид. Волховский проспект 55 | 0.128 | 1988 | ААШВ 3*185
609 | 609 | ПС 110/10 №553 "Валим", ф.553-09 | [29 empty] | КЛ-0,4 кв от ТП - 137 | КЛ 0.4 кВ ЗТП-137 перемычка Мичурина д.1 | 0.314 | 1997 | АСБ 3*50+1*25
610 | 610 | ПС 110/10 №553 "Валим", ф.553-09 | [29 empty] | КЛ-0,4 кв от ТП - 137 | КЛ 0,4 кВ от ТП 137 ф.Д/сад №8 | 0.116 | 1988 | АВВГ 3*70+1*35
611 | 611 | ПС 110/10 №553 "Валим", ф.553-09 | [29 empty] | КЛ-0,4 кв от ТП - 137 | КЛ 0.4 кВ ЗТП-137 фид.Авиационная д.30а | 0.425 | 1989 | ААШВ 3*120+1*50
612 | 612 | ПС 110/10 №553 "Валим", ф.553-09 | [29 empty] | КЛ-0,4 кв от ТП - 137 | КЛ 0,4 кВ от ТП 137 ф.Авиационная ул,32-38 | 0.138 | 1988 | АВВГ 3*120+1*35
613 | 613 | ПС 110/10 №553 "Валим", ф.553-09 | [29 empty] | КЛ-0,4 кв от ТП - 137 | КЛ 0.4 кВ ЗТП-137 фид.Авиационная д.32 | 0.12 | 1987 | АВВГ 3*120+1*35
614 | 614 | ПС 110/10 №553 "Валим", ф.553-09 | [29 empty] | КЛ-0,4 кв от ТП - 137 | КЛ 0.4 кВ ЗТП-137 Авиационная д.30-д.30а | 0.05 | 1990 | АВВГ 3*150+1*70
615 | 615 | ПС 110/10 №553 "Валим", ф.553-09 | [29 empty] | КЛ-0,4 кв от ТП - 137 | КЛ 0,4кВ ТП-137 - Перемычка к/д Авиационная 32 - 38 | 0.095 | 1978 | АВВГ 3*25+1*16
616 | 616 | ПС 110/10 №553 "Валим", ф.553-09 | [29 empty] | КЛ-0,4 кв от ТП - 137 | КЛ 0,4 кВ от ТП 137 | 0.143 | 1997 | АВВГ 3*70+1*35
617 | 617 | ПС 110/10 №553 "Валим", ф.553-09 | [29 empty] | КЛ-0,4 кв от ТП - 137 | КЛ 0.4 кВ ЗТП-137 Льва Толстого д.6 | 0.274 | 1986 | АВВГ 3*70+1*35
618 | 618 | ПС 110/10 №553 "Валим", ф.553-09 | [29 empty] | КЛ-0,4 кв от ТП - 137 | КЛ 0,4 кВ от ТП 137 Льва толстого д.4 ввод 2 | 0.276 | 1997 | АВВГ 3*70+1*35
619 | 619 | ПС 110/10 №553 "Валим", ф.553-09 | [29 empty] | КЛ-0,4 кв от ТП - 137 | КЛ 0,4 кВ от ТП 137 Льва толстого д.4 ввод 1 | 0.247 | 1988 | АВВГ 3*70+1*35
620 | 620 | ПС 110/10 №553 "Валим", ф.553-09 | [29 empty] | КЛ-0,4 кв от ТП - 137 | КЛ 0.4 кВ ЗТП-137 перемычка Льва Толстого д.6 | 0.341 | 1988 | АПСВГ 3*70+1*35
621 | 621 | ПС 110/10 №553 "Валим", ф.553-09 | [29 empty] | КЛ-0,4 кв от ТП - 137 | КЛ 0,4 кВ от ТП 137 фид. Мичурина д.1 ввод 1 | 0.219 | 1992 | АСБ 3*150+1*70
622 | 622 | ПС 110/10 №553 "Валим", ф.553-09 | [29 empty] | КЛ-0,4 кв от ТП - 137 | КЛ 0.4 кВ ЗТП-137 фид.Мичурина д.1ввод №2 | 0.26 | 1992 | АСБ 3*150+1*70
623 | 623 | ПС 110/10 №553 "Валим", ф.553-09 | [29 empty] | КЛ-0,4 кв от ТП - 137 | КЛ 0.4 кВ ЗТП-137 фид. Авиационная д.30 | 0.258 | 1998 | АСБу 3*185+1*95
624 | 624 | ПС 110/10 №553 "Валим", ф.553-06 | [29 empty] | КЛ-0,4 кв от ТП - 138 | КЛ 0.4 кВ ЗТП-138 фид.Акушерский корпус | 0.28 | 1983 | СБ 3*95+1*35
625 | 625 | ПС 110/10 №553 "Валим", ф.553-06 | [29 empty] | КЛ-0,4 кв от ТП - 138 | КЛ 0,4кВ - ТП-138 (ЗТП) - Насосная станция | 0.49 | 1991 | АВВГ 3*35+1*10
626 | 626 | ПС 110/10 №553 "Валим", ф.553-06 | [29 empty] | КЛ-0,4 кв от ТП - 138 | КЛ 0.4 кВ ЗТП-138 фид. Федюнинского 6 | 0.8 | 1988 | АСБ 4*95
627 | 627 | ПС 110/10 №553 "Валим", ф.553-06 | [29 empty] | КЛ-0,4 кв от ТП - 138 | КЛ 0,4кВ - к/д Л.Толстого 8 - к/д Льва Толстого 10 | 0.073 | 1983 | ААБ 3*70+1*35
628 | 628 | ПС 110/10 №553 "Валим", ф.553-06 | [29 empty] | КЛ-0,4 кв от ТП - 138 | КЛ 0.4 кВ ЗТП-138 К/Д №3 Льва Толстого,8- К/Д №1 | 0.087 | 1983 | ААБ 3*70+1*35
629 | 629 | ПС 110/10 №553 "Валим", ф.553-06 | [29 empty] | КЛ-0,4 кв от ТП - 138 | КЛ 0,4 кВ от ТП 138 Гаражи скорой помощи | 0.083 | 1988 | АВВГ 3*35+1*16
630 | 630 | ПС 110/10 №553 "Валим", ф.553-06 | [29 empty] | КЛ-0,4 кв от ТП - 138 | КЛ 0,4 кВ от ТП 138 ф. Льва Толстого ул,8-10 | 0.095 | 1983 | АВВГ 3*35+1*25
631 | 631 | ПС 110/10 №553 "Валим", ф.553-06 | [29 empty] | КЛ-0,4 кв от ТП - 138 | КЛ 0.4 кВ ЗТП-138 фид.Льва Толстого д.8 К/Д №2 Магазин | 0.143 | 1983 | СБ 3*95+1*35
632 | 632 | ПС 110/10 №553 "Валим", ф.553-06 | [29 empty] | КЛ-0,4 кв от ТП - 138 | КЛ 0.4 кВ ЗТП-138 фид.Льва Толстого д.8 Ателье К/Д №1 | 0.084 | 1983 | СБ 3*95+1*50
633 | 633 | РП-2,ф.24 | [29 empty] | КЛ-0,4 кв от ТП - 139 | КЛ 0,4 кВ от ТП 139 ф. КНС №3 | 0.024 | 1988 | АСБ 3*95+1*35
634 | 634 | РП-2,ф.24 | [29 empty] | КЛ-0,4 кв от ТП - 139 | КЛ 0.4 кВ ЗТП-139 фид.Ломоносова 4 | 0.115 | 1990 | АВВГ 3*120+1*50
635 | 635 | РП-2,ф.24 | [29 empty] | КЛ-0,4 кв от ТП - 139 | КЛ 0.4 кВ ЗТП-139 Перемычка Ломоносова 4,8 | 0.056 | 1983 | АВВГ 3*120+1*50
636 | 636 | РП-2,ф.24 | [29 empty] | КЛ-0,4 кв от ТП - 139 | КЛ 0,4 кВ от ТП 139 ф. Ломоносова ул,2-4-8 | 0.042 | 1980 | АВВГ 3*25+1*16
637 | 637 | РП-2,ф.24 | [29 empty] | КЛ-0,4 кв от ТП - 139 | КЛ 0.4 кВ ЗТП-139 фид.Ломоносова 6 | 0.038 | 1983 | АПББшв 3**70+1*35
638 | 638 | РП-2,ф.24 | [29 empty] | КЛ-0,4 кв от ТП - 139 | КЛ 0.4 кВ ЗТП-139 фид.Ломоносова 6а | 0.051 | 1983 | АПББшв 3**70+1*35
639 | 639 | РП-2,ф.24 | [29 empty] | КЛ-0,4 кв от ТП - 139 | КЛ 0.4 кВ ЗТП-139 фид.Ломоносова 8 | 0.317 | 1983 | АПББшв 3*120+1*35
640 | 640 | РП-2,ф.24 | [29 empty] | КЛ-0,4 кв от ТП - 139 | КЛ 0.4 кВ ЗТП-139 Перемычка Ломоносова 6,6а | 0.042 | 1983 | АПББшв 3*70+1*35
641 | 641 | РП-2,ф.24 | [29 empty] | КЛ-0,4 кв от ТП - 139 | КЛ 0.4 кВ ЗТП-139 перемычка Ломоносова 2,8 | 0.35 | 1998 | АПБшВ1 3*120+1*35
642 | 642 | РП-2,ф.24 | [29 empty] | КЛ-0,4 кв от ТП - 139 | КЛ 0,4 кВ от ТП 139 ф. Волховский пр-кт,55 | 0.45 | 1983 | АПВБ 3*50+1*16
643 | 643 | ПС 110/10 №553 "Валим", ф.553-06 | [29 empty] | КЛ-0,4 кв от ТП - 140 | КЛ 0,4 кВ от ТП 140 ф. Авиационная ул, 31 | 0.197 | 1985 | АПВБ 3*70+1*35
644 | 644 | ПС 110/10 №553 "Валим", ф.553-06 | [29 empty] | КЛ-0,4 кв от ТП - 140 | КЛ 0,4кВ - ТП-140 (ЗТП) фид. Школа Ввод №1 | 0.24 | 1980 | 4АПВБ 3*95+1*35
645 | 645 | ПС 110/10 №553 "Валим", ф.553-06 | [29 empty] | КЛ-0,4 кв от ТП - 140 | КЛ 0.4 кВ ЗТП-140 перемычка к/д Авиационная 31, 25 | 0.07 | 1990 | АПВБ 3*70+1*35
646 | 646 | ПС 110/10 №553 "Валим", ф.553-06 | [29 empty] | КЛ-0,4 кв от ТП - 140 | КЛ 0.4 кВ ЗТП-140 перемычка Авиационная 31,29а | 0.086 | 1987 | АПВБ 3*70+1*35
647 | 647 | ПС 110/10 №553 "Валим", ф.553-02 | [29 empty] | КЛ-0,4 кв от ТП - 141 | КЛ 0,4 кВ от ТП 141 фид. Спортшкола-2 | 0.22 | 1990 | АПВБ 3*50+1*25
648 | 648 | ПС 110/10 №553 "Валим", ф.553-02 | [29 empty] | КЛ-0,4 кв от ТП - 141 | КЛ 0.4 кВ ЗТП-141 фид. Калинина 40б | 0.188 | 1986 | ААБлу 3*95
649 | 649 | ПС 110/10 №553 "Валим", ф.553-02 | [29 empty] | КЛ-0,4 кв от ТП - 141 | КЛ 0.4 кВ ЗТП-141 перемычка Калинина 40б - 38 | 0.056 | 1986 | ААБлу 3*95
650 | 650 | ПС 110/10 №553 "Валим", ф.553-02 | [29 empty] | КЛ-0,4 кв от ТП - 141 | КЛ 0.4 кВ ЗТП-141 фид.Калинина д.27 Общежитие | 0.125 | 1990 | АВВГ 3*70+1*35
651 | 651 | РП-2,ф.23 | [29 empty] | КЛ-0,4 кв от ТП - 142 | КЛ 0,4 кВ от ТП-142 Санэпидемстанция ввод-2 (Волховский проспект 28) | 0.14 | 1980 | АПВБ 3*95+1*50
652 | 652 | ПС 110/10 №553 "Валим", ф.553-02 | [29 empty] | КЛ-0,4 кв от ТП - 143 | КЛ 0,4 кВ от ТП 143 Здание вет.лечебницы | 0.088 | 1991 | АВВГ 3*50+1*25
653 | 653 | ПС 110/10 №553 "Валим", ф.553-02 | [29 empty] | КЛ-0,4 кв от ТП - 143 | КЛ 0,4 кВ от ТП 143 Гаражи вет.станции | 0.03 | 1991 | АПВГ 3*10+1*6
654 | 654 | РП-2,ф.23 | [29 empty] | КЛ-0,4 кв от ТП - 146 | КЛ 0.4 кВ ЗТП-146 фид "Дом мебели" | 0.08 | 1979 | АПВБ 3*70
655 | 655 | РП-2,ф.23 | [29 empty] | КЛ-0,4 кв от ТП - 146 | КЛ 0,4 кВ от ТП 146 Спарта | 0.22 | 1973 | ААШВ 3*120
656 | 656 | РП-2,ф.23 | [29 empty] | КЛ-0,4 кв от ТП - 146 | КЛ 0,4 кВ от ТП 146 Химчистка | 0.031 | 1988 | АПВБ 3*95+1*50
657 | 657 | РП-2,ф.23 | [29 empty] | КЛ-0,4 кв от ТП - 146 | КЛ 0.4 кВ ЗТП-127 фид. ГО | 0.317 | 1988 | АСБ 3*35+1*16
658 | 658 | РП-2,ф.23 | [29 empty] | КЛ-0,4 кв от ТП - 146 | КЛ 0.4 кВ ЗТП-127 фид. "Рыбозавод" | 0.285 | 1988 | СБ 3*120+1*50
659 | 659 | РП-2,ф.23 | [29 empty] | КЛ-0,4 кв от ТП - 146 | КЛ 0,4 кВ от ТП 146 Горэлектросеть К/Д №1 | 0.611 | 1984 | ААБ 3*70
660 | 660 | РП-2,ф.23 | [29 empty] | КЛ-0,4 кв от ТП - 146 | КЛ 0,4 кВ от ТП 146 | 0.058 | 1979 | ААБ 3*70
661 | 661 | РП-2,ф.23 | [29 empty] | КЛ-0,4 кв от ТП - 146 | КЛ 0,4 кВ от ТП 146 ф. Кировский пр-кт | 0.08 | 1979 | ААБ 3*35+1*25
662 | 662 | РП-2,ф.23 | [29 empty] | КЛ-0,4 кв от ТП - 146 | КЛ 0.4 кВ ЗТП-146 фид. "Фабрика -кухня" №1 | 0.135 | 1950 | СБ 3*50
663 | 663 | РП-2,ф.23 | [29 empty] | КЛ-0,4 кв от ТП - 147 | КЛ 0.4 кВ ЗТП-147 фид. Пирогова 5,7,9 | 0.156 | 1982 | СБ 3*35+1*16
664 | 664 | РП-2,ф.23 | [29 empty] | КЛ-0,4 кв от ТП - 147 | КЛ 0.4 кВ ЗТП-147 фид. Пирогова 1,3 | 0.096 | 1990 | СБ 3*35+1*16
665 | 665 | РП-2,ф.23 | [29 empty] | КЛ-0,4 кв от ТП - 148 | КЛ 0.4 кВ ЗТП-148 фид Марата 1 | 0.166 | 1986 | АСБ 3*25+1*10
666 | 666 | РП-2,ф.23 | [29 empty] | КЛ-0,4 кв от ТП - 148 | КЛ 0.4 кВ ЗТП-148 перемычка ВРУ Марата 2 - Волховский пр. 27 | 0.24 | 1988 | АСБ 3*10
667 | 667 | РП-2,ф.23 | [29 empty] | КЛ-0,4 кв от ТП - 148 | КЛ 0.4 кВ ЗТП-148 фид. Марата 8,10 | 0.42 | 1983 | АСБ 3*16
668 | 668 | РП-2,ф.23 | [29 empty] | КЛ-0,4 кв от ТП - 148 | КЛ 0.4 кВ ЗТП-148 фид. Спортзал "Юность" | 0.278 | 1998 | АСБ 3*50+1*25
669 | 669 | РП-2,ф.23 | [29 empty] | КЛ-0,4 кв от ТП - 148 | КЛ 0,4 кВ от ТП 148 МОУДОД Юность Волховский,24 | 0.096 | 1997 | СБ 3* 70+1*35
670 | 670 | РП-2,ф.23 | [29 empty] | КЛ-0,4 кв от ТП - 148 | КЛ 0.4 кВ ЗТП-148 фид. Марата 2 | 0.172 | 1991 | СБ 3*95+1*50
671 | 671 | РП-2,ф.23 | [29 empty] | КЛ-0,4 кв от ТП - 148 | КЛ 0.4 кВ ЗТП-148 фид. Марата 6, 4 | 0.083 | 1987 | СБ 3*95+1*50
672 | 672 | РП-2,ф.23 | [29 empty] | КЛ-0,4 кв от ТП - 148 | КЛ 0.4 кВ ЗТП-148 фид Гаражи, д/с №3 | 0.165 | 1994 | АСБ 3*25+1*10
673 | 673 | РП-2,ф.23 | [29 empty] | КЛ-0,4 кв от ТП - 149 | КЛ 0,4 кВ от ТП 149 | 0.165 | 1981 | СБ 3*16+1*10
674 | 674 | РП-2,ф.23 | [29 empty] | КЛ-0,4 кв от ТП - 149 | КЛ 0.4 кВ ЗТП-149 фид. Кировский проспект 47 | 0.115 | 2001 | СБ 3*25+1*16
675 | 675 | РП-2,ф.23 | [29 empty] | КЛ-0,4 кв от ТП - 149 | КЛ-0,4 кв от ТП - 149 | 0.14 | 1961 | СБ 3*50+1*25
676 | 676 | РП-2,ф.23 | [29 empty] | КЛ-0,4 кв от ТП - 149 | КЛ 0.4 кВ ЗТП-149 фид. Бульвар Чайковского 4 | 0.1 | 1988 | СБ 3*50+1*25
677 | 677 | РП-2,ф.23 | [29 empty] | КЛ-0,4 кв от ТП - 149 | КЛ 0,4 кВ от ТП 149 | 0.21 | 1971 | СБ 3*70+1*35
678 | 678 | РП-2,ф.23 | [29 empty] | КЛ-0,4 кв от ТП - 149 | КЛ 0.4 кВ ЗТП-149 фид. Волховский проспект 31 | 0.26 | 1981 | СБ 3*120+1*70
679 | 679 | РП-2,ф.23 | [29 empty] | КЛ-0,4 кв от ТП - 149 | КЛ 0.4 кВ ЗТП-149 фид. Кировский проспект 51 | 0.065 | 1971 | СБ 3*70+1*35
680 | 680 | РП-2,ф.23 | [29 empty] | КЛ-0,4 кв от ТП - 150 | КЛ 0,4 кВ от ТП 150 МКД Молодёжная 2/6 | 0.365 | 1980 | ААБ 3*95+1*50
681 | 681 | РП-2,ф.23 | [29 empty] | КЛ-0,4 кв от ТП - 150 | КЛ 0.4 кВ от ТП-150 (ф.ул.Молодежная 6) | 0.255 | 1980 | АСБ 3*70+1*35
682 | 682 | РП-2,ф.23 | [29 empty] | КЛ-0,4 кв от ТП - 150 | КЛ 0,4 кВ от ТП 150 ДК ВАЗа ввод 2 | 0.07 | 1980 | СБ 3*95+1*50
683 | 683 | РП-2,ф.23 | [29 empty] | КЛ-0,4 кв от ТП - 150 | КЛ 0,4 кВ от ТП 150 ДК ВАЗа ввод 1 | 0.07 | 1983 | СБ 3*95+1*50
684 | 684 | РП-2,ф.23 | [29 empty] | КЛ-0,4 кв от ТП - 151 | КЛ 0.4 кВ ЗТП-151 Волховский проспект 29 | 0.275 | 1972 | СБ 3*95+1*50
685 | 685 | РП-2,ф.23 | [29 empty] | КЛ-0,4 кв от ТП - 151 | КЛ 0,4 кВ от ТП 151 ф. Пятёрочка | 0.45 | 1982 | АСБ 3*35
686 | 686 | РП-2,ф.23 | [29 empty] | КЛ-0,4 кв от ТП - 151 | КЛ-0,4 кВ от ТП 151 | 0.132 | 1988 | СБ 3*50+1*25
687 | 687 | РП-2,ф.23 | [29 empty] | КЛ-0,4 кв от ТП - 151 | КЛ 0.4 кВ ЗТП-151 Волховский проспект 33/1 | 0.166 | 1988 | СБ 3*50+1*25
688 | 688 | РП-2,ф.24 | [29 empty] | КЛ-0,4 кв от ТП - 152 | КЛ 0,4 кВ от ТП-152 ф. Волховский проспект 35 | 0.148 | 1968 | СБ 3*95+1*50
689 | 689 | РП-2,ф.24 | [29 empty] | КЛ-0,4 кв от ТП - 152 | КЛ 0,4 кВ от ТП 152 Волховский пр. 39 | 0.1 | 1976 | СБ 3*95+1*50
690 | 690 | РП-2,ф.24 | [29 empty] | КЛ-0,4 кв от ТП - 152 | КЛ 0,4 кВ от ТП 152 Перекачка | 0.24 | 1976 | АСБ 3*95+1*50
691 | 691 | РП-2,ф.24 | [29 empty] | КЛ-0,4 кв от ТП - 152 | КЛ 0.4 кВ ЗТП-152 Волховский проспект 33/3 | 0.22 | 1976 | СБ 3*35+1*16
692 | 692 | РП-2,ф.24 | [29 empty] | КЛ-0,4 кВ ТП -152 | КЛ 0,4 кВ ф.Волховская городская гимназия Ввод №1 | 0.138 | 2020 | АПвБбШп 4х240
693 | 693 | РП-2,ф.23 | [29 empty] | КЛ-0,4 кВ ТП -152 | КЛ 0,4 кВ ф.Волховская городская гимназия Ввод №2 | 0.138 | 2020 | АПвБбШп 4х240
694 | 694 | РП-2,ф.24 | [29 empty] | КЛ-0,4 кв от ТП - 153 | КЛ 0.4 кВ ЗТП-153 Волховский проспект 43,45 | 0.142 | 1976 | АСБ 3*70+1*35
695 | 695 | РП-2,ф.24 | [29 empty] | КЛ-0,4 кв от ТП - 153 | КЛ 0,4 кВ от ТП 153 Волховский пр.43а, Ломоносова 3, 5 | 0.211 | 1975 | АСБ 3*70+1*35
696 | 696 | РП-2,ф.24 | [29 empty] | КЛ-0,4 кв от ТП - 153 | КЛ 0.4 кВ ЗТП-153 Перемычка Калинина 4 - Калинина 6 | 0.155 | 1975 | АСБ 3*70+1*35
697 | 697 | РП-2,ф.24 | [29 empty] | КЛ-0,4 кв от ТП - 153 | КЛ 0,4 кВ от ТП 153 Перекачка | 0.225 | 1975 | СБ 3*95+1*50
698 | 698 | РП-2,ф.24 | [29 empty] | КЛ-0,4 кв от ТП - 154 | КЛ-0,4 кВ от ТП 154 | 0.2 | 1996 | ААБ 4*150
699 | 699 | РП-2,ф.24 | [29 empty] | КЛ-0,4 кв от ТП - 154 | КЛ 0.4 кВ ЗТП-154 перемычка Калинина 8, Молодежная 8 | 0.08 | 1973 | АСБ 3*35+1*16
700 | 700 | РП-2,ф.24 | [29 empty] | КЛ-0,4 кв от ТП - 154 | КЛ 0.4 кВ ЗТП-154 Ломоносова 9 | 0.09 | 1972 | АСБ 3*50+1*25
701 | 701 | РП-2,ф.24 | [29 empty] | КЛ-0,4 кв от ТП - 154 | КЛ 0.4 кВ ЗТП-154 Молодежная 12 | 0.1 | 1975 | АСБ 3*70+1*35
702 | 702 | РП-2,ф.24 | [29 empty] | КЛ-0,4 кв от ТП - 154 | КЛ 0,4 кВ от ТП 154 Молодёжная 8а, (Магазин) | 0.114 | 1982 | АСБ 3*70+1*35
703 | 703 | РП-2,ф.24 | [29 empty] | КЛ-0,4 кв от ТП - 154 | КЛ 0,4 кВ от ТП 154 Молодёжная 8, Калинина 8 | 0.14 | 1992 | АСБ 3*95+1*50
704 | 704 | РП-2,ф.24 | [29 empty] | КЛ-0,4 кв от ТП - 154 | КЛ 0,4 кВ от ТП 154 | 0.13 | 1992 | СБ 3*50+1*25
705 | 705 | РП-2,ф.24 | [29 empty] | КЛ-0,4 кв от ТП - 154 | КЛ 0,4 кВ от ТП 154 Молодёжная 10 | 0.073 | 1973 | АСБ 3*70+1*35
706 | 706 | РП-2,ф.24 | [29 empty] | КЛ-0,4 кв от ТП - 154 | КЛ 0.4 кВ ЗТП-154 фид. Гимназия (Ломоносова 7) | 0.12 | 1975 | АСБ 3*50+1*25
707 | 707 | РП-2,ф.24 | [29 empty] | КЛ-0,4 кв от ТП - 154 | КЛ 0,4 кВ от ТП 154 | 0.115 | 1992 | АСБ 3*70+1*35
708 | 708 | РП-2,ф.24 | [29 empty] | КЛ-0,4 кв от ТП - 155 | КЛ 0,4 кВ от ТП-155 фид. Молодежная 16а, 16, 14 | 0.276 | 1998 | АВВБ 3*95+1*50
709 | 709 | РП-2,ф.24 | [29 empty] | КЛ-0,4 кв от ТП - 155 | КЛ 0.4 кВ ЗТП-155 фид. Детский сад №5 "Аистенок" | 0.09 | 1996 | АВВГ 3*70+1*35
710 | 710 | РП-2,ф.24 | [29 empty] | КЛ-0,4 кв от ТП - 155 | КЛ 0,4 кВ от ТП-155 фид. Молодежная 18а, 16а, 16, 14 | 0.365 | 1982 | СБ 3*50+1*25
711 | 711 | РП-2,ф.24 | [29 empty] | КЛ-0,4 кв от ТП - 155 | КЛ 0.4 кВ ЗТП-155 перемычка ВРУ Молодежная 16а - 18а | 0.197 | 1983 | ААБ 3*70
712 | 712 | РП-2,ф.24 | [29 empty] | КЛ-0,4 кв от ТП - 155 | КЛ 0.4 кВ ЗТП-155 Перемычка ВРУ Молодежная 16 - 14 | 0.152 | 1972 | АСБ 3*120+1*50
713 | 713 | РП-2,ф.24 | [29 empty] | КЛ-0,4 кв от ТП - 155 | КЛ 0.4 кВ ЗТП-155 Перемычка Молодежная 16а - 16 | 0.24 | 1973 | АСБ 3*35+1*16
714 | 714 | РП-2,ф.24 | [29 empty] | КЛ-0,4 кв от ТП - 155 | КЛ 0,4 кВ от ТП-155 фид. Молодежная 18 | 0.136 | 1980 | АСБ 3*95+1*50
715 | 715 | РП-2,ф.24 | [29 empty] | КЛ-0,4 кв от ТП - 155 | КЛ 0,4 кВ от ТП-155 фид. Волховский проспект 55 | 0.264 | 1988 | ААБ 3*95+1*35
716 | 716 | РП-2,ф.13 | [29 empty] | КЛ-0,4 кв от ТП - 156 | КЛ 0,4 кВ от ТП 156 Молодежная 23а | 0.16 | 1986 | АПВБ 3*50+1*25
717 | 717 | РП-2,ф.13 | [29 empty] | КЛ-0,4 кв от ТП - 156 | КЛ 0.4 кВ ЗТП-156 перемычка Молодежная 25-27 | 0.098 | 1976 | АСБ 3*50+1*25
718 | 718 | РП-2,ф.13 | [29 empty] | КЛ-0,4 кв от ТП - 156 | КЛ 0.4 кВ ЗТП-156 фид.Молодежная 25а | 0.109 | 1976 | АСБ 3*70+1*35
719 | 719 | РП-2,ф.13 | [29 empty] | КЛ-0,4 кв от ТП - 156 | КЛ 0,4 кВ от ТП 156 Молодежная, 23б | 0.21 | 1976 | АСБ 3*70+1*35
720 | 720 | РП-2,ф.13 | [29 empty] | КЛ-0,4 кв от ТП - 156 | КЛ 0.4 кВ ЗТП-156 фид.Поликлиника детская | 0.17 | 1973 | АСБ 4*120
721 | 721 | РП-2,ф.13 | [29 empty] | КЛ-0,4 кв от ТП - 156 | КЛ 0.4 кВ ЗТП-156 фид. Авиационная 17 | 0.12 | 1979 | АСБ 3*70+1*35
722 | 722 | РП-2,ф.13 | [29 empty] | КЛ-0,4 кв от ТП - 156 | КЛ 0,4 кВ от ТП 156 Авиационная, 19 | 0.151 | 1981 | ААБ 3*50
723 | 723 | РП-2,ф.13 | [29 empty] | КЛ-0,4 кв от ТП - 156 | КЛ 0.4 кВ ЗТП-156 Молодежная 25а-25 | 0.09 | 1976 | АСБ 3*50+1*25
724 | 724 | РП-2,ф.13 | [29 empty] | КЛ-0,4 кв от ТП - 157 | КЛ 0.4 кВ ЗТП-157 фид. Молодежная 23а №1 | 0.09 | 1985 | ААБ 3* 50
725 | 725 | РП-2,ф.13 | [29 empty] | КЛ-0,4 кв от ТП - 157 | КЛ-0,4 кВ от ЗТП-157 | 0.204 | 1982 | ААБ 3* 70
726 | 726 | РП-2,ф.13 | [29 empty] | КЛ-0,4 кв от ТП - 157 | КЛ 0.4 кВ ЗТП-157 Молодежная 21б | 0.131 | 1985 | ААБ 3*95+1*50
727 | 727 | РП-2,ф.13 | [29 empty] | КЛ-0,4 кв от ТП - 157 | КЛ 0.4 кВ ЗТП-157 Детский Сад №6 | 0.268 | 1992 | АВПБ 3*70+1*25
728 | 728 | РП-2,ф.13 | [29 empty] | КЛ-0,4 кв от ТП - 157 | КЛ 0.4 кВ ЗТП-157 Детский сад №6-Ломоносова д.12 | 0.095 | 1995 | АПВБ 3*70+1*35
729 | 729 | РП-2,ф.13 | [29 empty] | КЛ-0,4 кв от ТП - 157 | КЛ 0,4 кВ от ТП 157 Молодёжная 23 | 0.4 | 1987 | АПВБ 3*70+1*35
730 | 730 | РП-2,ф.13 | [29 empty] | КЛ-0,4 кв от ТП - 157 | КЛ 0,4 кВ от ТП 157 | 0.058 | 1975 | АСБ 3*95+1*50
731 | 731 | РП-2,ф.13 | [29 empty] | КЛ-0,4 кв от ТП - 157 | КЛ 0.4 кВ ЗТП-157 Перемычка Молодежная 21-23 | 0.162 | 1975 | АСБ 3*95+1*50
732 | 732 | РП-2,ф.13 | [29 empty] | КЛ-0,4 кв от ТП - 157 | КЛ 0.4 кВ ЗТП-157 фид.Ломоносова 12а | 0.13 | 1975 | АСБ 3*95+1*50
733 | 733 | РП-2,ф.13 | [29 empty] | КЛ-0,4 кв от ТП - 157 | КЛ 0.4 кВ ЗТП-157 фид. Молодежная 21(Лига) | 0.18 | 2013 | АСБ2л 4*95
734 | 734 | РП-2,ф.13 | [29 empty] | КЛ-0,4 кв от ТП - 158 | КЛ 0.4 кВ ЗТП-158 фид. "Званка" | 0.104 | 1980 | ААБ 3*70+1*35
735 | 735 | РП-2,ф.13 | [29 empty] | КЛ-0,4 кв от ТП - 158 | КЛ 0,4 кВ от ТП 158 Волгоградская д.32 | 0.083 | 1977 | ААБ 3*70+1*35
736 | 736 | РП-2,ф.13 | [29 empty] | КЛ-0,4 кв от ТП - 158 | КЛ 0.4 кВ ЗТП-158 фид Квартал 7 "Д" | 0.145 | 1989 | ААШВ 3*120
737 | 737 | РП-2,ф.13 | [29 empty] | КЛ-0,4 кв от ТП - 158 | КЛ 0.4 кВ ЗТП-158 фид. Волгоградская 34 | 0.303 | 1978 | ААБ 3*70+1*35
738 | 738 | ПС 110/10 №553 "Валим",ф.553-06 | [29 empty] | КЛ-0,4 кв от ТП - 159 | КЛ 0,4 кВ от ТП 159 Ярвенпяя 5а | 0.093 | 1993 | АВВГ 3*150+1*70
739 | 739 | ПС 110/10 №553 "Валим",ф.553-06 | [29 empty] | КЛ-0,4 кв от ТП - 159 | КЛ 0,4 кВ от ТП 159 Ярвенпяя 5б | 0.111 | 1993 | АВВГ 3*150+1*70
740 | 740 | ПС 110/10 №553 "Валим",ф.553-06 | [29 empty] | КЛ-0,4 кв от ТП - 159 | КЛ 0.4 кВ ЗТП-159 перемычка к/д Ярвенпяя 5а - к/д Ломоносова 28 | 0.24 | 1992 | АСБу 3*95+1*35
741 | 741 | ПС 110/10 №553 "Валим",ф.553-06 | [29 empty] | КЛ-0,4 кв от ТП - 159 | КЛ 0,4 кВ от ТП 159 КИЦ им Пушкина | 1.26 | 1998 | АСБ2у 3*120+1*70
742 | 742 | ПС 110/10 №553 "Валим",ф.553-06 | [29 empty] | КЛ-0,4 кв от ТП - 159 | КЛ-0,4 кВ от ТП 159 | 0.226 | 1988 | АВВГ 3*10+1*6
743 | 743 | ПС 110/10 №553 "Валим",ф.553-06 | [29 empty] | КЛ-0,4 кв от ТП - 159 | КЛ 0,4 кВ от ТП 159 Музыкальная школа | 0.24 | 1988 | АВВГ 3*120+1*70
744 | 744 | РП-2,ф.13 | [29 empty] | КЛ-0,4 кв от ТП - 160 | КЛ 0.4 кВ ЗТП-160 Гостиница Металург(Штаб ГО) | 0.29 | 1986 | ААБ 3*35+1*16
745 | 745 | РП-2,ф.13 | [29 empty] | КЛ-0,4 кв от ТП - 160 | КЛ 0.4 кВ ЗТП-160 фид. Лукьянова 9 | 0.17 | 1982 | АСБ2л 4*95
746 | 746 | РП-2,ф.13 | [29 empty] | КЛ-0,4 кв от ТП - 160 | КЛ 0,4 кВ от ТП-160 ф. Гимназия | 0.095 | 1972 | СБ 3*50+1*25
747 | 747 | РП-2,ф.13 | [29 empty] | КЛ-0,4 кв от ТП - 160 | КЛ 0.4 кВ ЗТП-160 фид. Кировский проспект 42 | 0.08 | 1982 | СБ 3*70*1*35
748 | 748 | РП-2,ф.13 | [29 empty] | КЛ-0,4 кв от ТП - 160 | КЛ 0.4 кВ от ТП-160 фид. Детский сад №12 | 0.293 | 1972 | СБ 3*70+1*35
749 | 749 | РП-2,ф.13 | [29 empty] | КЛ-0,4 кв от ТП - 160 | КЛ 0.4 кВ ЗТП-160 фид. Волгоградская 16 | 0.185 | 2002 | СБ 3*95+1*35
750 | 750 | РП-2,ф.13 | [29 empty] | КЛ-0,4 кв от ТП - 161 | КЛ 0,4 кВ от ТП 161 Максбургер (Пирогова, 9) | 0.22 | 1976 | СБ 3*95+1*50
751 | 751 | РП-2,ф.13 | [29 empty] | КЛ-0,4 кв от ТП - 161 | КЛ 0,4 кВ от ТП 161 Прокуратура, Госстатистика | 0.125 | 1976 | АСБ 3*10+1*6
752 | 752 | РП-2,ф.13 | [29 empty] | КЛ-0,4 кв от ТП - 161 | КЛ 0,4 кВ от ТП 161 РММ, магазин, гаражи | 0.07 | 1976 | АСБ 3*70+1*35
753 | 753 | РП-2,ф.13 | [29 empty] | КЛ-0,4 кв от ТП - 161 | КЛ 0,4 кВ от ТП 161 Перекачка | 0.07 | 1976 | СБ 3*10+1*16
754 | 754 | РП-2,ф.14 | [29 empty] | КЛ-0,4 кВ от РУ-0,4 кВ ТП-165 до опоры №13 ВЛИ-0,4 кВ ф. "Вокзальная" | КЛ 0,4кВ от ТП-165 ф."Л-1 ул.Вокзальная" | 0.35 | 2019 | АПвБбШв-1 4х150
755 | 755 | ПС 110/10 №393 "Волхов",ф.12 | [29 empty] | КЛ-0,4 кв от ТП - 169 | КЛ 0,4 кВ от ТП 169 | 0.1 | 1988 | АВВГ 3*150+1*70
756 | 756 | РП-2,ф.16 | [29 empty] | КЛ-0,4 кв от ТП - 173 | КЛ 0,4 кВ от ТП 173 Мэрия (ввод №1) | 0.12 | 1996 | ААБ2л 3*95+1*35
757 | 757 | РП-2,ф.16 | [29 empty] | КЛ-0,4 кв от ТП - 174 | КЛ 0.4 кВ ЗТП-174 фид. Сельхозуправление | 0.19 | 1980 | АСБ 3*50
758 | 758 | РП-2,ф.16 | [29 empty] | КЛ-0,4 кв от ТП - 174 | КЛ 0.4 кВ ЗТП-174 перемычка ВРУ Волгоградская 5 - 7 | 0.1 | 1978 | ААБ 3*70
759 | 759 | РП-2,ф.16 | [29 empty] | КЛ-0,4 кв от ТП - 174 | КЛ 0,4 кВ ф.Новгородская 8А | 0.032 | 1986 | ААБ 3*70
760 | 760 | РП-2,ф.16 | [29 empty] | КЛ-0,4 кв от ТП - 174 | КЛ 0.4 кВ ЗТП-174 фид.Новгородская 12б | 0.183 | 1991 | АВВГ 3*120+1*70
761 | 761 | РП-2,ф.16 | [29 empty] | КЛ-0,4 кв от ТП - 174 | КЛ 0.4 кВ ЗТП-174 фид. Волгоградская 7а | 0.284 | 1989 | АПБшв 3*120+1*50
762 | 762 | РП-2,ф.16 | [29 empty] | КЛ-0,4 кв от ТП - 174 | КЛ 0.4 кВ ЗТП-174 фид. Новгородская 10а | 0.207 | 1980 | АВВГ 3*120+1*70
763 | 763 | РП-2,ф.16 | [29 empty] | КЛ-0,4 кв от ТП - 174 | КЛ 0,4 кВ от ТП 174 Волгоградская 5б | 0.169 | 1980 | АСБ 3*50+1*25
764 | 764 | РП-2,ф.16 | [29 empty] | КЛ-0,4 кв от ТП - 174 | КЛ 0,4кВ - ТП-174 Новгородская 10 | 0.25 | 1985 | АСБ 3*70+1*35
765 | 765 | РП-2,ф.16 | [29 empty] | КЛ-0,4 кв от ТП - 174 | КЛ 0.4 кВ ЗТП-174 перемычка ВРУ Волгоградская 9 - 11 | 0.112 | 1995 | АСБ 3*70+1*35
766 | 766 | РП-2,ф.16 | [29 empty] | КЛ-0,4 кв от ТП - 174 | КЛ 0.4 кВ ЗТП-174 фид. Пенсионный фонд | 0.26 | 1979 | АСБ 3*70+1*35
767 | 767 | РП-2,ф.16 | [29 empty] | КЛ-0,4 кв от ТП - 174 | КЛ 0.4 кВ ЗТП-174 фид. Новгородская 8а | 0.192 | 1996 | АСБ 3*70+1*35
768 | 768 | РП-2,ф.16 | [29 empty] | КЛ-0,4 кв от ТП - 174 | КЛ 0,4 кВ ф.Новгородская 8А,8,С/Х,10 | 0.035 | 1966 | АВРГ 3*50+1*25
769 | 769 | РП-2,ф.16 | [29 empty] | КЛ-0,4 кв от ТП - 174 | КЛ 0,4 кВ от к/д до ВРУ, Волгоградская ул 5б от ТП - 174 | 0.03 | 1967 | АВРГ 3*50+1*25
770 | 770 | РП-2,ф.16 | [29 empty] | КЛ-0,4 кв от ТП - 174 | КЛ 0.4 кВ ЗТП-174 фид. Волгоградская 1а (ЖКХ) | 0.08 | 1972 | АСБ 3*70+1*35
771 | 771 | РП-2,ф.16 | [29 empty] | КЛ-0,4 кв от ТП - 175 | КЛ 0.4 кВ БКТП- 175 фид. школа №8 ввод 2 | 0.113 | 1994 | АВВГ 3*120+1*70
772 | 772 | РП-2,ф.16 | [29 empty] | КЛ-0,4 кв от ТП - 175 | КЛ 0,4 кВ от ТП 175 Школа №8 (силовая) | 0.192 | 1979 | АСБ 3*50+1*25
773 | 773 | РП-2,ф.16 | [29 empty] | КЛ-0,4 кв от ТП - 175 | КЛ 0.4 кВ БКТП- 175 перемычка Лукьянова 15 - Новгородская 14 | 0.165 | 1979 | АСБ 3*70+1*35
774 | 774 | РП-2,ф.16 | [29 empty] | КЛ-0,4 кв от ТП - 175 | КЛ 0.4 кВ БКТП- 175 перемычка Новгородская 14 - 12а | 0.098 | 1979 | АСБ 3*70+1*35
775 | 775 | РП-2,ф.16 | [29 empty] | КЛ-0,4 кв от ТП - 175 | КЛ 0.4 кВ БКТП- 175 фид. КНС №6 | 0.327 | 2007 | АСБ 3*70+1*35
776 | 776 | РП-2,ф.16 | [29 empty] | КЛ-0,4 кв от ТП - 175 | КЛ 0,4 кВ от ТП 175 Школа №8 (освещение) | 0.192 | 1979 | АСБ 3*50+1*25
777 | 777 | РП-2,ф.16 | [29 empty] | КЛ-0,4 кв от ТП - 175 | КЛ 0,4 кВ от ТП 175 ф. ул. Марата 10 | 0.02 | 2006 | АСБ 3*70+1*16
778 | 778 | РП-2,ф.16 | [29 empty] | КЛ-0,4 кв от ТП - 175 | КЛ 0.4 кВ БКТП- 175 фид. школа №8 ввод 1 | 0.09 | 1979 | АСБ 3*70+1*35
779 | 779 | РП-2,ф.16 | [29 empty] | КЛ-0,4 кв от ТП - 175 | КЛ 0.4 кВ БКТП- 175 фид. Лукьянова 15 | 0.095 | 1979 | АСБ 3*70+1*35
780 | 780 | РП-2,ф.16 | [29 empty] | КЛ-0,4 кв от ТП - 176 | КЛ 0,4 кВ от ТП-176 ф.Д/С №22 (Калинина, 21) | 0.22 | 1996 | ААБ 3*95+1*50
781 | 781 | РП-2,ф.16 | [29 empty] | КЛ-0,4 кв от ТП - 176 | КЛ 0.4 кВ ЗТП-176 перемычка Калинина 19 - Новгородская 11 | 0.24 | 1988 | ААБ 3*70
782 | 782 | РП-2,ф.16 | [29 empty] | КЛ-0,4 кв от ТП - 176 | КЛ 0,4 кВ ф Лукъянова д.16А,14,16 | 0.198 | 1999 | ААБ 3*70
783 | 783 | РП-2,ф.16 | [29 empty] | КЛ-0,4 кв от ТП - 176 | КЛ 0.4 кВ ЗТП-176 перемычка Калинина 19а к/д - ВРУ | 0.172 | 1980 | ААБ 3*95
784 | 784 | РП-2,ф.16 | [29 empty] | КЛ-0,4 кв от ТП - 176 | КЛ 0.4 кВ ЗТП-176 перемычка Волгоградская 19 - Калинина 13 | 0.082 | 1986 | ААБ 3*95 +1*50
785 | 785 | РП-2,ф.16 | [29 empty] | КЛ-0,4 кв от ТП - 176 | КЛ 0.4 кВ ЗТП-176 перемычка Волгоградская 15 - 17 | 0.243 | 1999 | ААБ 3*95
786 | 786 | РП-2,ф.16 | [29 empty] | КЛ-0,4 кв от ТП - 176 | КЛ 0.4 кВ ЗТП-176 перемычка Лукьянова 18 - 18а | 0.024 | 1966 | ААПВ 4*70
787 | 787 | РП-2,ф.16 | [29 empty] | КЛ-0,4 кв от ТП - 176 | КЛ 0.4 кВ ЗТП-176 перемычка Лукьянова 16а к/д - ВРУ | 0.2 | 1989 | АСБ 3*25+1*10
788 | 788 | РП-2,ф.16 | [29 empty] | КЛ-0,4 кв от ТП - 176 | КЛ 0.4 кВ ЗТП-176 перемычка Калинина 17-19 | 0.06 | 1985 | АСБ 3*70+1*35
789 | 789 | РП-2,ф.16 | [29 empty] | КЛ-0,4 кв от ТП - 176 | КЛ 0,4 кВ от ТП 176 Лукьянова, 22, 20 | 0.2 | 1989 | АСБ 3*70+1*35
790 | 790 | РП-2,ф.16 | [29 empty] | КЛ-0,4 кв от ТП - 176 | КЛ 0.4 кВ ЗТП-176 перемычка Калинина 19 - Новгородская 11 | 0.075 | 1992 | СБ 3*50+1*25
791 | 791 | РП-2,ф.16 | [29 empty] | КЛ-0,4 кв от ТП - 176 | КЛ 0,4 кВ от ТП 176 | 0.195 | 1986 | ААБ 3*70
792 | 792 | РП-2,ф.16 | [29 empty] | КЛ-0,4 кв от ТП - 176 | КЛ 0.4 кВ ЗТП-176 перемычка Калинина 17 - 19а | 0.234 | 1989 | АСБ 3*70+1*35
793 | 793 | РП-2,ф.16 | [29 empty] | КЛ-0,4 кв от ТП - 176 | КЛ 0,4 кВ от ТП 176 Волгоградская д.17, перекачка | 0.21 | 1989 | ААБ 3*120
794 | 794 | РП-2,ф.16 | [29 empty] | КЛ-0,4 кв от ТП - 176 | КЛ 0.4 кВ ЗТП-176 фид. Волгоградская 15 | 0.204 | 1984 | ААБ 3*95
795 | 795 | РП-2,ф.16 | [29 empty] | КЛ-0,4 кв от ТП - 176 | КЛ 0,4 кВ от ТП 176 Перекачка | 0.16 | 1980 | СБ 3*50
796 | 796 | ПС 110/10 №553 "Валим",ф.553-06 | [29 empty] | КЛ-0,4 кв от ТП - 177 | КЛ 0,4 кВ от ТП 177 Калинина, 27 (Общежитие) | 0.32 | 1988 | АПВБ 3*70+1*35
797 | 797 | ПС 110/10 №553 "Валим",ф.553-06 | [29 empty] | КЛ-0,4 кв от ТП - 177 | КЛ 0,4 кВ от ТП 177 Калинина, 38 | 0.126 | 1984 | СБ 3*50+1*25
798 | 798 | ПС 110/10 №553 "Валим",ф.553-06 | [29 empty] | КЛ-0,4 кв от ТП - 177 | КЛ 0,4 кВ от ТП 177 маг. АвтоВелоМото (Калинина, 40а) | 0.09 | 1987 | СБ 3*50+1*25
799 | 799 | ПС 110/10 №553 "Валим",ф.553-02 | [29 empty] | КЛ-0,4 кв от ТП - 178 | КЛ 0.4 кВ от ТП-178 ф. ЦРБ | 0.594 | 1996 | ААБ 3*120
800 | 800 | ПС 110/10 №553 "Валим",ф.553-02 | [29 empty] | КЛ-0,4 кв от ТП - 178 | КЛ 0,4 кВ от ТП 178 Перекачка | 0.308 | 1986 | АСБ 3*95+1*35
801 | 801 | ПС 110/10 №553 "Валим",ф.553-02 | [29 empty] | КЛ-0,4 кв от ТП - 178 | КЛ 0,4 кВ от ТП 178 ЦРБ (пищеблок) ввод №2 | 0.21 | 1981 | АСБ 3*50+1*25
802 | 802 | ПС 110/10 №553 "Валим",ф.553-02 | [29 empty] | КЛ-0,4 кв от ТП - 178 | КЛ 0,4 кВ от ТП 178 ЦРБ (пищеблок) ввод №1 | 0.21 | 1981 | АСБ 3*70+1*35
803 | 803 | ПС 110/10 №553 "Валим",ф.553-02 | [29 empty] | КЛ-0,4 кв от ТП - 178 | КЛ 0.4 кВ ЗТП-178 перемычка гаражи инфекционное1 | 0.46 | 1991 | АСБ 3*50+1*25
804 | 804 | РП-1,ф.11 | [29 empty] | КЛ-0,4 кв от ТП - 18 | КЛ 0,4 кВ от ТП-18 Державина 50 | 0.08 | 1984 | ААБ 3*50+1*25
805 | 805 | РП-1,ф.11 | [29 empty] | КЛ-0,4 кв от ТП - 18 | КЛ 0.4 кВ от ЗТП-18 | 0.13 | 1988 | ААБ2л 4*95
806 | 806 | РП-1,ф.11 | [29 empty] | КЛ-0,4 кв от ТП - 18 | КЛ 0,4кВ ТП-18 - ВРУ Державина 44А | 0.21 | 1984 | АСБ 3*35+1*10
807 | 807 | РП-1,ф.11 | [29 empty] | КЛ-0,4 кв от ТП - 18 | КЛ 0,4 кВ от ТП-18 ДТЮ | 0.126 | 2004 | АСБ 3*50+1*16
808 | 808 | РП-1,ф.11 | [29 empty] | КЛ-0,4 кв от ТП - 18 | КЛ 0,4 кВ ф.Державина 46,48 павильон | 0.085 | 1980 | СБ 3*50+1*35
809 | 809 | РП-1,ф.11 | [29 empty] | КЛ-0,4 кв от ТП - 18 Дзержинского 50 | КЛ 0.4 кВ ЗТП-18 Державина 50. Ввод № 1 | 0.014 | 1980 | ААБ2л 4*50
810 | 810 | РП-2,ф.23 | [29 empty] | КЛ-0,4 кв от ТП - 180 | КЛ 0.4 кВ ЗТП-180 Перемычка к/д Скорая помощь - Ритуал | 0.182 | 1976 | АСБ 3*95
811 | 811 | РП-2,ф.23 | [29 empty] | КЛ-0,4 кв от ТП - 180 | КЛ 0,4 кВ от ТП-180 фид. Объект ГО, Волховский 23 ввод №2 | 0.328 | 1998 | ААШВ 3*35+1*16
812 | 812 | РП-2,ф.23 | [29 empty] | КЛ-0,4 кв от ТП - 180 | КЛ 0,4 кВ от ТП-180 фид. Соц.обеспечение (Пирогова 4) | 0.158 | 1976 | АСБ 3*50+1*25
813 | 813 | ПС 110/10 №553 "Валим",ф.553-06 | [29 empty] | КЛ-0,4 кв от ТП - 181 | КЛ 0,4 кВ от ТП 181 Авиационная, 23 | 0.073 | 1986 | ААБ 3*70+1*35
814 | 814 | ПС 110/10 №553 "Валим",ф.553-06 | [29 empty] | КЛ-0,4 кв от ТП - 181 | КЛ 0,4 кВ от ТП 181 | 0.17 | 1987 | ААШВ 3*95+1*50
815 | 815 | ПС 110/10 №553 "Валим",ф.553-06 | [29 empty] | КЛ-0,4 кв от ТП - 181 | КЛ 0.4 кВ ЗТП-181 фид. Авиационная д.25а | 0.218 | 1985 | ААШВ 3*50+1*16
816 | 816 | ПС 110/10 №553 "Валим",ф.553-06 | [29 empty] | КЛ-0,4 кв от ТП - 181 | КЛ 0.4 кВ ЗТП-181 фид Авиационная 19 | 0.25 | 1990 | ААШВ 3*95+1*50
817 | 817 | ПС 110/10 №553 "Валим",ф.553-06 | [29 empty] | КЛ-0,4 кв от ТП - 181 | КЛ 0.4 кВ ЗТП-181 к/д Авиационная 23 - к/д Авиационная 21а | 0.164 | 1990 | ААБ 3*70
818 | 818 | ПС 110/10 №553 "Валим",ф.553-06 | [29 empty] | КЛ-0,4 кв от ТП - 181 | КЛ 0.4 кВ ЗТП-181 фид. Авиационная 25 | 0.095 | 1980 | ААБ 3*70
819 | 819 | ПС 110/10 №553 "Валим",ф.553-06 | [29 empty] | КЛ-0,4 кв от ТП - 181 | КЛ 0,4 кВ от ТП 181 Авиационная, 21, 21а | 0.027 | 1984 | ААБ 3*70+1*35
820 | 820 | ПС 110/10 №553 "Валим",ф.553-06 | [29 empty] | КЛ-0,4 кв от ТП - 181 | КЛ 0.4 кВ ЗТП-181 перемычка к/д №1 №2 Авиационная 23 | 0.053 | 1988 | ААБ 3*70+1*35
821 | 821 | ПС 110/10 №553 "Валим",ф.553-06 | [29 empty] | КЛ-0,4 кв от ТП - 181 | КЛ 0.4 кВ ЗТП-181 фид Авиационная 38а | 0.176 | 1984 | ААБ 3*95+1*35
822 | 822 | ПС 110/10 №553 "Валим",ф.553-06 | [29 empty] | КЛ-0,4 кв от ТП - 181 | КЛ 0.4 кВ ЗТП-181 перемычка Авиационная д.23-27 | 0.09 | 1970 | АВВГ 3*50+1*25
823 | 823 | ПС 110/10 №553 "Валим",ф.553-06 | [29 empty] | КЛ-0,4 кв от ТП - 181 | КЛ 0,4 кВ от ТП 181 Детская поликлиника (Авиационная, 19а) | 0.29 | 1986 | АПВБ 3*50+1*25
824 | 824 | ПС 110/10 №553 "Валим",ф.553-06 | [29 empty] | КЛ-0,4 кв от ТП - 181 | КЛ 0.4 кВ ЗТП-181 перемычка к/д №1 №2 Авиационная 25 | 0.088 | 1992 | АПВБ 3*50+1*25
825 | 825 | ПС 110/10 №553 "Валим",ф.553-06 | [29 empty] | КЛ-0,4 кв от ТП - 181 | КЛ 0.4 кВ ЗТП-181 к/д Авиационная д. 25 - к/д Авиационная д. 25а | 0.147 | 1994 | АПВБ 3*70+1*35
826 | 826 | ПС 110/10 №553 "Валим",ф.553-06 | [29 empty] | КЛ-0,4 кв от ТП - 182 | КЛ 0,4 кВ от ТП 182 ул.Молодёжная 23б | 0.49 | 1982 | ААБ 3*50 ААшв 3*50+1*25
827 | 827 | ПС 110/10 №553 "Валим",ф.553-06 | [29 empty] | КЛ-0,4 кв от ТП - 182 | КЛ 0,4 кВ от ТП 182 ул.Авиационная, 25б | 0.405 | 1992 | ААБ 3*50+1*25
828 | 828 | ПС 110/10 №553 "Валим",ф.553-06 | [29 empty] | КЛ-0,4 кв от ТП - 182 | КЛ 0.4 кВ ЗТП-182 фид. Ломоносова 24 | 0.143 | 1990 | АВВГ 3*95+1*50
829 | 829 | ПС 110/10 №553 "Валим",ф.553-06 | [29 empty] | КЛ-0,4 кв от ТП - 182 | КЛ 0.4 кВ ЗТП-182 фид. Ломоносова 20 | 0.26 | 1972 | АСБ 3*50+1*25
830 | 830 | ПС 110/10 №553 "Валим",ф.553-06 | [29 empty] | КЛ-0,4 кв от ТП - 183 | КЛ 0,4 кВ от ТП-183 ООО Мед.центр | 0.332 | 1985 | 2ААШВ 3*50+1*25
831 | 831 | ПС 110/10 №553 "Валим",ф.553-06 | [29 empty] | КЛ-0,4 кв от ТП - 183 | КЛ 0.4 кВ ЗТП-183 Госстандарт-АЗС | 0.192 | 1985 | ААШВ 3*70+1*25
832 | 832 | ПС 110/10 №553 "Валим",ф.553-06 | [29 empty] | КЛ-0,4 кв от ТП - 183 | КЛ 0.4 кВ ЗТП-183 фид.Авиационная д.27 | 0.362 | 1985 | ААШВ 3*95+1*35
833 | 833 | ПС 110/10 №553 "Валим",ф.553-06 | [29 empty] | КЛ-0,4 кв от ТП - 183 | КЛ 0,4 кВ от ТП 183 | 0.05 | 1984 | АВВГ 3*16+1*10
834 | 834 | ПС 110/10 №553 "Валим",ф.553-06 | [29 empty] | КЛ-0,4 кв от ТП - 183 | КЛ 0,4 кВ от ТП 183 | 0.208 | 1992 | АПВГ 1*50
835 | 835 | ПС 110/10 №553 "Валим",ф.553-06 | [29 empty] | КЛ-0,4 кв от ТП - 183 | КЛ 0.4 кВ ЗТП-183 фид. перемычка Поликлиника-гаражи | 0.27 | 1984 | АПВГ 3*150+1*50
836 | 836 | РП-2,ф.13 | [29 empty] | КЛ 0,4 кВ от ТП 186 АТС | КЛ-0,4 кв от ТП - 186 | 0.283 | 1993 | ААШВ 3*70
837 | 837 | РП-2,ф.13 | [29 empty] | КЛ-0,4 кв от ТП - 186 | КЛ 0.4 кВ ЗТП-186 фид. Калинина 32 | 0.07 | 1985 | ААШВ 3*70
838 | 838 | РП-2,ф.13 | [29 empty] | КЛ-0,4 кв от ТП - 186 | КЛ 0,4 кВ от ТП 186 | 0.148 | 1983 | ААШВ 3*70 +1*35
839 | 839 | РП-2,ф.13 | [29 empty] | КЛ-0,4 кв от ТП - 186 | КЛ 0.4 кВ ЗТП-186 Калинина 32а-32 | 0.062 | 1976 | ААШВ 3*95
840 | 840 | РП-2,ф.13 | [29 empty] | КЛ-0,4 кв от ТП - 186 | КЛ 0.4 кВ ЗТП-186 фид.Званка | 0.216 | 1989 | ААШВ 3*185
841 | 841 | РП-2,ф.13 | [29 empty] | КЛ-0,4 кВ от РУ-0,4 кВ ТП-186 до КД-0,4 кВ № 2 на доме № 21 ул. Ломоносова | КЛ 0,4 кВ от ТП 186 Ломоносова, 21 | 0.245 | 2017 | АПвБбШп 4х95
842 | 842 | РП-2,ф.13 | [29 empty] | КЛ-0,4 кв от ТП - 186 | КЛ 0.4 кВ ЗТП-186 фид. перемычка Ломоносова 21,23 | 0.085 | 1998 | ААШВ 3*70
843 | 843 | РП-2,ф.13 | [29 empty] | КЛ-0,4 кв от ТП - 186 | КЛ 0.4 кВ ЗТП-186 перемычка калинина 32а Калинина 34 | 0.065 | 1976 | ААШВ 3*95
844 | 844 | РП-2,ф.13 | [29 empty] | КЛ-0,4 кв от ТП - 186 | КЛ 0.4 кВ ЗТП-186 фид. Детский сад №14 (Калинина 15) | 0.26 | 1985 | АСБ 3*150
845 | 845 | РП-2,ф.13 | [29 empty] | КЛ-0,4 кв от ТП - 186 | КЛ-0,4 кВ от ТП-186 | 0.14 | 1983 | АСБ 3*50+1*25
846 | 846 | РП-2,ф.13 | [29 empty] | КЛ-0,4 кв от ТП - 186 | КЛ 0,4 кВ от ТП 186 Калинина, 38а, Ломоносова,25 | 0.298 | 1980 | АСБ 3*95+1*35
847 | 847 | РП-2,ф.13 | [29 empty] | КЛ-0,4 кв от ТП - 186 | КЛ 0,4 кВ от ТП 186 Ломоносова,23, 21 | 0.118 | 1984 | АСШВ 3*70+1*25
848 | 848 | РП-2,ф.13 | [29 empty] | КЛ-0,4 кв от ТП - 186 | КЛ 0.4 кВ ЗТП-186 перемычка Калинина 32,34 | 0.066 | 1985 | АСШВ 3*70+1*25
849 | 849 | РП-2,ф.13 | [29 empty] | КЛ-0,4 кв от ТП - 186 | КЛ 0.4 кВ ЗТП-186 перемычка Калинина 38а - Ломоносова 25 | 0.066 | 1980 | АСБ 3*95+1*35
850 | 850 | РП-2,ф.13 | [29 empty] | КЛ-0,4 кв от ТП - 186 | КЛ 0.4 кВ ЗТП-186 фид. Ломоносова 25 | 0.204 | 1980 | АСБ 3*95+1*35
851 | 851 | РП-2,ф.13 | [29 empty] | КЛ-0,4 кв от ТП - 186 | КЛ 0.4 кВ ЗТП-186 перемычка между к/д Ломоносова 21 | 0.065 | 1985 | АСШВ 3*70+1*25
852 | 852 | РП-2,ф.13 | [29 empty] | КЛ-0,4 кв от ТП - 186 | КЛ 0.4 кВ ЗТП-186 перемычка Ломоносова 25 к/д №1 - №2 | 0.105 | 1985 | ААШВ 3*16+1*10
853 | 853 | РП-2,ф.13 | [29 empty] | КЛ-0,4 кв от ТП - 186 | КЛ-0,4 кВ от ТП-186 | 0.185 | 1990 | АВВБ 3*10+1*6
854 | 854 | РП-2,ф.13 | [29 empty] | КЛ-0,4 кв от ТП - 186 | КЛ 0.4 кВ ЗТП-186 перемычка Ломоносова 23а к/д - ВРУ | 0.101 | 1974 | ААШБ 3*50+1*25
855 | 855 | РП-2,ф.13 | [29 empty] | КЛ-0,4 кв от ТП - 186 | КЛ-0,4 кв от ТП - 186 | 0.12 | 1983 | АСБ 3*50+1*25
856 | 856 | ПС 110/10 №553 "Валим",ф.553-02 | [29 empty] | КЛ-0,4 кВ от ТП-187 | КЛ 0,4 кВ от ТП 187 ф. ООО Меридиан | 0.108 | 2016 | АПвБшП 4х120
857 | 857 | ПС 110/10 №553 "Валим",ф.553-09 | [29 empty] | КЛ-0,4 кв от ТП - 188 | КЛ 0.4 кВ ЗТП-188 Авиационная 38а-40 | 0.047 | 1992 | ААБ 3*95+1*35
858 | 858 | ПС 110/10 №553 "Валим",ф.553-09 | [29 empty] | КЛ-0,4 кв от ТП - 188 | КЛ-0,4 кВ от ТП - 188 | 0.06 | 1989 | ААБ 3*95+1*35
859 | 859 | ПС 110/10 №553 "Валим",ф.553-09 | [29 empty] | КЛ-0,4 кв от ТП - 188 | КЛ 0,4 кВ от ТП 188 ул.Л.Толстого 10 | 0.26 | 1972 | АВВГ 3*95+1*50
860 | 860 | ПС 110/10 №553 "Валим",ф.553-09 | [29 empty] | КЛ-0,4 кв от ТП - 188 | КЛ 0.4 кВ ТП-188 фид. Авиационная 38 | 0.062 | 1985 | АСБ 3*35
861 | 861 | ПС 110/10 №553 "Валим",ф.553-09 | [29 empty] | КЛ-0,4 кв от ТП - 188 | КЛ 0,4 кВ от ТП-188 ф. КНС №7 , насосная ввод 1 | 0.25 | 1991 | АПВБ 3*35+1*16
862 | 862 | ПС 110/10 №553 "Валим",ф.553-09 | [29 empty] | КЛ-0,4 кв от ТП - 188 | КЛ 0.4 кВ ЗТП-188 Льва Толстого д.10-Авиационная д.40 | 0.092 | 1992 | ААШВ 3*120
863 | 863 | ПС 110/10 №553 "Валим",ф.553-09 | [29 empty] | КЛ-0,4 кв от ТП - 188 | КЛ 0.4 кВ ЗТП-188 Авиационная д.38а | 0.11 | 1980 | ААБ 3*95+1*35
864 | 864 | ПС 110/10 №553 "Валим",ф.553-09 | [29 empty] | КЛ-0,4 кв от ТП - 188 | КЛ 0,4 кВ от ТП 188 ул.Авиационная 36 | 0.624 | 1992 | АВВБ 3*120+1*50
865 | 865 | ПС 110/10 №553 "Валим",ф.553-09 | [29 empty] | КЛ-0,4 кв от ТП - 188 | КЛ 0.4 кВ ЗТП-188 перемычка фид. Авиационная 38а | 0.304 | 1995 | ААшВ 3*120
866 | 866 | ПС 110/10 №393 "Волхов",ф.23 | [29 empty] | КЛ-0,4 кв от ТП - 189 | КЛ 0,4 кВ от ТП 189 Жилые дома Островского | 0.18 | 1972 | ААШВ 3*120+1*35
867 | 867 | ПС 110/10 №393 "Волхов",ф.23 | [29 empty] | КЛ-0,4 кв от ТП - 189 | КЛ 0,4кВ - ВРУ Островского, 19 - ВРУ Островского, 17 | 0.04 | 1972 | ААШВ 3*120+1*35
868 | 868 | РП-1,ф.11 | [29 empty] | КЛ-0,4 кв от ТП - 19 | КЛ 0.4 кВ ЗТП-19 Державина 42 - Державина 44 | 0.14 | 2001 | АСБ 3*95+1*50
869 | 869 | РП-1,ф.11 | [29 empty] | КЛ-0,4 кв от ТП - 19 | КЛ 0.4 кВ ЗТП-19- Державина 42 | 0.17 | 1990 | АСБ 3*95+1*50
870 | 870 | РП-1,ф.11 | [29 empty] | КЛ-0,4 кв от ТП - 19 | КЛ 0,4 кВ от ТП 19 | 0.15 | 2000 | АСБ 3*95+1*50
871 | 871 | РП-1,ф.11 | [29 empty] | КЛ-0,4 кв от ТП - 2 | КЛ 0,4 кВ от ТП 2 Некрасова 26 | 0.23 | 1974 | СБ 3*70+1*35
872 | 872 | РП-1,ф.11 | [29 empty] | КЛ-0,4 кв от ТП - 20 | КЛ 0,4 кВ от ТП 20 ф. Перекачка | 0.039 | 1977 | АСБ 3*35
873 | 873 | ПС-378 110/10 "Обитай", ф.09 | [29 empty] | КЛ-0,4 кв от ТП - 21 | КЛ 0,4 кВ от ТП 21 ф. Державина, Советская, Глинки | 0.017 | 1985 | СБ 3*25+1*16
874 | 874 | ПС-378 110/10 "Обитай", ф.09 | [29 empty] | КЛ-0,4 кв от ТП - 21 | КЛ 0.4 кВ ЗТП-21 В. Голубевой 28 жилой дом | 0.215 | 1996 | АПВБ 3*185+1*50
875 | 875 | ПС-378 110/10 "Обитай", ф.09 | [29 empty] | КЛ-0,4 кв от ТП - 21 | КЛ 0.4 кВ ЗТП-21 В. Голубевой 28 магазин | 0.215 | 1986 | АПВБ 3*185+1*50
876 | 876 | ПС-378 110/10 "Обитай", ф.09 | [29 empty] | КЛ-0,4 кв от ТП - 21 | КЛ 0.4 кВ ЗТП-21 ДК Железнодорожник - стадион | 0.145 | 1984 | АПВБ 3*95+1*35
877 | 877 | ПС-378 110/10 "Обитай", ф.09 | [29 empty] | КЛ-0,4 кв от ТП - 21 | КЛ 0.4 кВ ЗТП-21 В. Голубевой 17 | 0.185 | 1988 | АПВБ 3*95+1*35
878 | 878 | ПС-378 110/10 "Обитай", ф.09 | [29 empty] | КЛ-0,4 кв от ТП - 21 | КЛ 0,4 кВ от ТП 21 ф. Державин, Полярная | 0.032 | 1990 | СБ 3*50+1*25
879 | 879 | ПС-378 110/10 "Обитай", ф.06 | [29 empty] | КЛ-0,4 кВ от ТП - 22 | КЛ 0.4 кВ БКТП-22 Детский сад № 17 (плиты) | 0.23 | 1997 | АПВБ 3*95+1*35
880 | 880 | ПС-378 110/10 "Обитай", ф.06 | [29 empty] | КЛ-0,4 кв от ТП - 22 | КЛ-0,4 кВ от ТП 22 | 0.11 | 1996 | СБ 3*16+1*10
881 | 881 | ПС-378 110/10 "Обитай", ф.06 | [29 empty] | КЛ-0,4 кв от ТП - 22 | КЛ 0.4 кВ БКТП-22 Советская 2 | 0.146 | 1957 | ААб 3*95+1*50
882 | 882 | ПС-378 110/10 "Обитай", ф.06 | [29 empty] | КЛ-0,4 кв от ТП - 22 | КЛ 0.4 кВ БКТП-22 В. Голубевой 7 | 0.068 | 1991 | ААб 3*95+1*50
883 | 883 | ПС-378 110/10 "Обитай", ф.06 | [29 empty] | КЛ-0,4 кв от ТП - 22 | КЛ 0.4 кВ БКТП-22 В. Голубевой 9 | 0.048 | 1970 | АСБ 3*95+1*50
884 | 884 | ПС-378 110/10 "Обитай", ф.06 | [29 empty] | КЛ-0,4 кв от ТП - 22 | КЛ 0,4 кВ от ТП 22 Школа № 7 | 0.215 | 1957 | ААб 3*95+1*50
885 | 885 | ПС-378 110/10 "Обитай", ф.06 | [29 empty] | КЛ-0,4 кв от ТП - 22 | КЛ 0,4 кВ от ТП 22 | 0.125 | 2003 | ААб 3*95+1*50
886 | 886 | ПС-378 110/10 "Обитай", ф.06 | [29 empty] | КЛ-0,4 кв от ТП - 22 | КЛ 0.4 кВ БКТП-22 Советская 4 | 0.095 | 1991 | ААб 3*95+1*50
887 | 887 | ПС-378 110/10 "Обитай", ф.06 | [29 empty] | КЛ-0,4 кв от ТП - 22 | КЛ 0.4 кВ БКТП-22 Общежитие СМП-141 | 0.1 | 1991 | АПВБ 3*95+1*50
888 | 888 | ПС-378 110/10 "Обитай", ф.06 | [29 empty] | КЛ-0,4 кв от ТП - 22 | КЛ 0.4 кВ БКТП-22 В. Голубевой 7 - В. Голубевой 9 | 0.035 | 1970 | АСБ 3*95+1*35
889 | 889 | ПС-378 110/10 "Обитай", ф.06 | [29 empty] | КЛ-0,4 кв от ТП - 22 | КЛ 0.4 кВ БКТП-22 Коммунаров 33 | 0.291 | 2000 | АСБ 3*50+1*25
890 | 890 | ПС-378 110/10 "Обитай", ф.09 | [29 empty] | КЛ-0,4 кв от ТП - 23 | КЛ 0.4 кВ БКТП-23 Кирова 20 - Щорса 3 | 0.05 | 1982 | АСБ 3*70+1*35
891 | 891 | ПС-378 110/10 "Обитай", ф.09 | [29 empty] | КЛ-0,4 кв от ТП - 23 | КЛ 0,4 кВ от ТП 23 | 0.179 | 1982 | АСБ 3*120+1*70
892 | 892 | ПС-378 110/10 "Обитай", ф.09 | [29 empty] | КЛ-0,4 кв от ТП - 23 | КЛ 0,4 кВ от ТП 23 | 0.21 | 1982 | АСБ 3*70+1*35
893 | 893 | ПС-378 110/10 "Обитай", ф.09 | [29 empty] | КЛ-0,4 кв от ТП - 23 | КЛ 0.4 кВ БКТП-23 Щорса 3 | 0.24 | 1986 | АСБ 3*70+1*35
894 | 894 | ПС-378 110/10 "Обитай", ф.09 | [29 empty] | КЛ-0,4 кв от ТП - 23 | КЛ 0.4 кВ БКТП-23 Кирова 18 - Кирова 20 | 0.05 | 1982 | АСБ 3*70+1*35
895 | 895 | ПС-378 110/10 "Обитай", ф.09 | [29 empty] | КЛ-0,4 кв от ТП - 23 | КЛ 0.4 кВ БКТП-23 Кирова 18 | 0.075 | 1988 | АСБ 3*70+1*35
896 | 896 | ПС-378 110/10 "Обитай", ф.09 | [29 empty] | КЛ-0,4 кв от ТП - 24 | КЛ 0.4 кВ ЗТП-24 Профсоюзов 12 ввод № 2 | 0.146 | 1983 | АСБ 3*95+1*35
897 | 897 | ПС-378 110/10 "Обитай", ф.09 | [29 empty] | КЛ-0,4 кв от ТП - 24 | КЛ 0.4 кВ ЗТП-24 перемычка Профсоюзов 10-Работниц | 0.205 | 1997 | АСБ 3*95+1*50
898 | 898 | ПС-378 110/10 "Обитай", ф.09 | [29 empty] | КЛ-0,4 кв от ТП - 24 | КЛ 0.4 кВ ЗТП-24 фид.Д/сад №9 | 0.58 | 1998 | АПВБ 3*95+1*35
899 | 899 | ПС-378 110/10 "Обитай", ф.09 | [29 empty] | КЛ-0,4 кв от ТП - 24 | КЛ 0.4 кВ ЗТП-24 фид. Баня | 0.07 | 1997 | ААБ 3*120+1*70
900 | 900 | ПС-378 110/10 "Обитай", ф.09 | [29 empty] | КЛ-0,4 кв от ТП - 24 | КЛ 0.4 кВ ЗТП-24 фид. Профсоюзов 12 ввод №1 | 0.054 | 1986 | АВВГ 3*95+1*35
901 | 901 | ПС-378 110/10 "Обитай", ф.09 | [29 empty] | КЛ-0,4 кв от ТП - 24 | КЛ 0,4 кВ от ТП 24 | 0.054 | 1986 | АВВГ 3*95+1*35
902 | 902 | ПС-378 110/10 "Обитай", ф.09 | [29 empty] | КЛ-0,4 кв от ТП - 25 | КЛ 0.4 кВ ЗТП-25 Коммунаров 8- Новая 2 | 0.26 | 1983 | ААВБш 3*150+1*50
903 | 903 | ПС-378 110/10 "Обитай", ф.09 | [29 empty] | КЛ-0,4 кв от ТП - 25 | КЛ 0,4 кВ от ТП 25 ф. д/ясли, к/д, Коммунаров 8 | 0.122 | 1978 | ААшВ 3*95+1*35
904 | 904 | ПС-378 110/10 "Обитай", ф.09 | [29 empty] | КЛ-0,4 кв от ТП - 25 | КЛ 0,4 кВ от ТП 25 ф. Профсоюзов ул,4 | 0.165 | 1986 | АСБ 3*50+1*25
905 | 905 | ПС-378 110/10 "Обитай", ф.09 | [29 empty] | КЛ-0,4 кв от ТП - 25 | КЛ 0.4 кВ ЗТП-25 фид.Новая д.2 | 0.183 | 1999 | АСБ 3*70+1*35
906 | 906 | ПС-378 110/10 "Обитай", ф.09 | [29 empty] | КЛ-0,4 кв от ТП - 25 | КЛ 0.4 кВ от ТП 25 фид.Коммунаров д.8 (Д/сад №18) | 0.115 | 1986 | ААШВ 3*95 +1*35
907 | 907 | ПС-378 110/10 "Обитай", ф.09 | [29 empty] | КЛ-0,4 кв от ТП - 25 | КЛ 0.4 кВ ЗТП-25 фид. Новая 4а | 0.17 | 1986 | АСБ 3*50+1*25
908 | 908 | ПС-378 110/10 "Обитай", ф.09 | [29 empty] | КЛ-0,4 кв от ТП - 25 | КЛ 0.4 кВ ЗТП-25 фид.Новая д.4 | 0.18 | 1982 | АСБ 3*50+1*25
909 | 909 | РП-1,ф.11 | [29 empty] | КЛ-0,4 кв от ТП - 26 | КЛ 0.4 кВ ЗТП-26 каб. выход фид. Лисички | 0.365 | 1986 | ААБ 3*70+1*35
910 | 910 | РП-1,ф.11 | [29 empty] | КЛ-0,4 кв от ТП - 26 | КЛ 0.4 кВ ЗТП-26 фид.Котельная | 0.336 | 1986 | АСБ 3*25+1*16
911 | 911 | РП-1,ф.11 | [29 empty] | КЛ-0,4 кв от ТП - 26 | КЛ-0,4 кВ от ТП 26 ф. ДК Железнодорожник | 0.39 | 1986 | АСБ 3*25+1*16
912 | 912 | ПС-378 110/10 "Обитай", ф.06 | [29 empty] | КЛ-0,4 кв от ТП - 3 | КЛ 0.4 кВ ЗТП-3 Коммунаров 15 | 0.06 | 1986 | ААБ 3*50+1*25
913 | 913 | ПС-378 110/10 "Обитай", ф.06 | [29 empty] | КЛ-0,4 кв от ТП - 3 | КЛ 0.4 кВ ЗТП-3 Профсоюзов 5 - Профсоюзов 7 | 0.1 | 1986 | АСБ 3*50+1*25
914 | 914 | ПС-378 110/10 "Обитай", ф.06 | [29 empty] | КЛ-0,4 кв от ТП - 3 | КЛ 0.4 кВ ЗТП-3 Комсомольская 16 - Профсоюзов 5 | 0.045 | 1986 | АСБ 3*50+1*25
915 | 915 | ПС-378 110/10 "Обитай", ф.06 | [29 empty] | КЛ-0,4 кв от ТП - 3 | КЛ-0,4 кВ от ТП 3 | 0.096 | 1980 | АСБ 3*95+1*35
916 | 916 | ПС-378 110/10 "Обитай", ф.06 | [29 empty] | КЛ-0,4 кв от ТП - 3 | КЛ 0,4 кВ от ТП 3 Профсоюзов д.5 | 0.222 | 1984 | АПВБ 3*120+1*35
917 | 917 | ПС-378 110/10 "Обитай", ф.06 | [29 empty] | КЛ-0,4 кв от ТП - 3 | КЛ 0,4 кВ от ТП 3 Профсоюзов,7 | 0.135 | 1900 | АСБ 3*50+1*25
918 | 918 | ПС-378 110/10 "Обитай", ф.06 | [29 empty] | КЛ-0,4 кв от ТП - 3 | КЛ 0.4 кВ ЗТП-3 фид.Профсоюзов д.5 | 0.08 | 2001 | АСБ 3*50+1*25
919 | 919 | ПС-378 110/10 "Обитай", ф.06 | [29 empty] | КЛ-0,4 кв от ТП - 3 | КЛ 0,4 кВ от ТП 3 Коммунаров 17 | 1.25 | 1986 | АСБ 3*70
920 | 920 | ПС-378 110/10 "Обитай", ф.09 | [29 empty] | КЛ-0,4 кв от ТП - 30 к вых. Сады | КЛ 0.4 кВ КТП-30 Каб. вых. ф. ул. Ленинградская | 0.046 | 1985 | АСБ 3*95
921 | 921 | РП-1,ф.09 | [29 empty] | КЛ-0,4 кв от ТП - 31 | КЛ 0,4кВ - ТП-31 (ЗТП) - Храм | 0.03 | 1988 | ААБ 3*35+1*16
922 | 922 | ПС-378 110/10 "Обитай", ф.09 | [29 empty] | КЛ-0,4 кв от ТП - 35 | КЛ 0.4 кВ ЗТП-35 фид.Воронежская д.3 | 0.2 | 1983 | АПВБ 3*50+1*16
923 | 923 | ПС-378 110/10 "Обитай", ф.09 | [29 empty] | КЛ-0,4 кв от ТП - 35 | КЛ 0.4 кВ ЗТП-35 фид.Колледж столовая | 0.13 | 1980 | АСБ 3*150+1*50
924 | 924 | ПС-378 110/10 "Обитай", ф.09 | [29 empty] | КЛ-0,4 кв от ТП - 35 | КЛ 0,4 кВ от ТП 35 | 0.335 | 1981 | ААБ 3*95+1*35
925 | 925 | ПС-378 110/10 "Обитай", ф.09 | [29 empty] | КЛ-0,4 кв от ТП - 35 | КЛ 0.4 кВ ЗТП-35 фид.Д/с 19 | 0.106 | 1976 | ААШВ 3*70+1*35
926 | 926 | ПС-378 110/10 "Обитай", ф.09 | [29 empty] | КЛ-0,4 кв от ТП - 35 | КЛ 0,4кВ - к/д Воронежская, 1а - ИВЭСЕП | 0.049 | 1978 | ААШВ 3*70+1*35
927 | 927 | ПС-378 110/10 "Обитай", ф.09 | [29 empty] | КЛ-0,4 кв от ТП - 35 | КЛ 0.4 кВ ЗТП-35 Новый корпус | 0.07 | 1980 | АСБ 3*150+1*50
928 | 928 | РП-1,ф.09 | [29 empty] | КЛ-0,4 кв от ТП - 36 | КЛ 0,4 кВ от ТП 36 ф. Уч.корпус №1 | 0.08 | 2004 | АВВГ 4*120
929 | 929 | РП-1,ф.09 | [29 empty] | КЛ-0,4 кв от ТП - 36 | КЛ 0,4 кВ от ТП 36 Мирошниченко д.1 | 0.03 | 1988 | АПВБ 3*95+1*50
930 | 930 | РП-1,ф.09 | [29 empty] | КЛ-0,4 кв от ТП - 36 | КЛ 0,4 кВ от ТП 36 ф. Шкурина Горка | 0.03 | 1993 | АПВБ 3*95+1*50
931 | 931 | РП-1,ф.09 | [29 empty] | КЛ-0,4 кв от ТП - 36 | КЛ 0,4 кВ от ТП 36 ф. Клуб | 0.04 | 1991 | АСБ 3*16+1*10
932 | 932 | РП-1,ф.09 | [29 empty] | КЛ-0,4 кв от ТП - 36 | КЛ 0,4 кВ от ТП 36 | 0.03 | 1985 | ШВРГ 4*50
933 | 933 | РП-1,ф.09 | [29 empty] | КЛ-0,4 кв от ТП - 36 кабельный ввод | КЛ 0,4 кВ от ТП 36 | 0.04 | 1998 | АВВГ 3*50+1*25
934 | 934 | РП-1,ф.09 | [29 empty] | КЛ-0,4 кв от ТП - 36 кабельный ввыход | КЛ 0,4 кВ от ТП 36 ф. Административное здание | 0.03 | 1995 | ШВРГ 4*50
935 | 935 | ПС-378 110/10 "Обитай", ф.13 | [29 empty] | КЛ-0,4 кв от ТП - 37 | КЛ 0,4 кВ от ТП 37 | 0.227 | 1988 | АВВГ 3*185+1*50
936 | 936 | ПС-378 110/10 "Обитай", ф.09 | [29 empty] | КЛ-0,4 кв от ТП - 4 | КЛ 0.4 кВ ЗТП-4 Дзержинского 3 - Дзержинского 7 | 0.157 | 1983 | ААВВБш 3*185+1*50
937 | 937 | ПС-378 110/10 "Обитай", ф.09 | [29 empty] | КЛ-0,4 кв от ТП - 4 | КЛ 0,4 кВ от ТП 4 Дзержинского 5 | 0.1 | 1992 | АПВБ 3*95+1*25
938 | 938 | ПС-378 110/10 "Обитай", ф.09 | [29 empty] | КЛ-0,4 кв от ТП - 4 | КЛ 0.4 кВ ЗТП-4 Дзержинского 1 - Дзержинского 3 | 0.174 | 1982 | АПВБ 3*95+1*35
939 | 939 | ПС-378 110/10 "Обитай", ф.09 | [29 empty] | КЛ-0,4 кв от ТП - 4 | КЛ 0,4 кВ от ТП 4 Дзержинского,7 | 0.174 | 1992 | АПВБ 3*95+1*35
940 | 940 | ПС-378 110/10 "Обитай", ф.09 | [29 empty] | КЛ-0,4 кв от ТП - 4 | КЛ 0,4 кВ от ТП 4 ф. Дзержинского10,14,18,12 | 0.053 | 1965 | АПРТО 4*35
941 | 941 | ПС-378 110/10 "Обитай", ф.09 | [29 empty] | КЛ-0,4 кв от ТП - 4 | КЛ 0,4 кВ от ТП 4 ф. Дзержинского10,14,18,12 | 0.053 | 1965 | АПРТО 4*35
942 | 942 | ПС-378 110/10 "Обитай", ф.09 | [29 empty] | КЛ-0,4 кв от ТП - 4 | КЛ 0.4 кВ ЗТП-4 Дзержинского 3 | 0.155 | 1984 | АСБ 3*120+1*35
943 | 943 | ПС-378 110/10 "Обитай", ф.09 | [29 empty] | КЛ-0,4 кв от ТП - 4 | КЛ 0.4 кВ ЗТП-4 Дзержинского 7 Банк | 0.33 | 1982 | АСБ3*185+1*50
944 | 944 | ПС-378 110/10 "Обитай", ф.06 | [29 empty] | КЛ-0,4 кв от ТП - 43 | КЛ 0,4кВ - ТП-43 (ЗТП) - ф. "Пожарное депо, Кирова 26 | 0.256 | 1986 | ААБ 3*95+1*35
945 | 945 | ПС-378 110/10 "Обитай", ф.06 | [29 empty] | КЛ-0,4 кв от ТП - 43 | КЛ 0.4 кВ ЗТП-43 фид. Гагарина 26 | 0.215 | 1986 | АСПБ 3*50+1*25
946 | 946 | ПС-378 110/10 "Обитай", ф.06 | [29 empty] | КЛ-0,4 кв от ТП - 44 | КЛ 0,4 кВ от ТП 44 ф. ул. Вали Голубевой, 28 | 0.205 | 1990 | АПВБ 3*185 +1*50
947 | 947 | ПС-378 110/10 "Обитай", ф.06 | [29 empty] | КЛ-0,4 кв от ТП - 44 | КЛ 0.4 кВ ЗТП-44 фид.Вали Голубевой д.28 | 0.205 | 1992 | АПВБ 3*185 +1*50
948 | 948 | ПС-378 110/10 "Обитай", ф.06 | [29 empty] | КЛ-0,4 кв от ТП - 44 | КЛ 0.4 кВ ЗТП-44 фид. В.Голубевой 17 | 0.085 | 1987 | АПВБ 3*95+1*35
949 | 949 | ПС-378 110/10 "Обитай", ф.06 | [29 empty] | КЛ-0,4 кв от ТП - 44 | КЛ 0,4 кВ от ТП 44 | 0.21 | 1986 | АСБ 3*35+1*16
950 | 950 | ПС-378 110/10 "Обитай", ф.06 | [29 empty] | КЛ-0,4 кв от ТП - 44 | КЛ 0,4 кВ от ТП 44 Советская, 10, 12, 14 | 0.248 | 1986 | АПВБ 3*50+1*35
951 | 951 | ПС-378 110/10 "Обитай", ф.09 | [29 empty] | КЛ-0,4 кв от ТП - 45 | КЛ 0,4 кВ от ТП 45 ул. Володарского д.7, ГПТУ, Гагарина д.15,17, (магазин) | 0.207 | 1996 | АПВБ 3*185+1*50
952 | 952 | ПС-378 110/10 "Обитай", ф.09 | [29 empty] | КЛ-0,4 кв от ТП - 45 | КЛ 0.4 кВ ЗТП-45 Володарского д.7-Общежитие ПТУ | 0.108 | 1979 | АСБ 3*185+1*50
953 | 953 | РП-1,ф.01 | [29 empty] | КЛ-0,4 кв от ТП - 46 | КЛ 0,4 кВ от ТП 46 ф. Расстанная д.6 | 0.173 | 1983 | АВВГ 3*50+1*25
954 | 954 | РП-1,ф.01 | [29 empty] | КЛ-0,4 кв от ТП - 46 | КЛ 0,4 кВ от ТП 46 ф.Державина 44б | 0.096 | 1996 | АВВГ 3*50+1*25
955 | 955 | РП-1,ф.01 | [29 empty] | КЛ-0,4 кв от ТП - 46 | КЛ 0,4 кВ от ТП-46 фид.Бульвар Южный д.3 | 0.26 | 1981 | ААБ2л 3*70+1*25
956 | 956 | РП-1,ф.01 | [29 empty] | КЛ-0,4 кв от ТП - 46 | КЛ 0.4 кВ ЗТП-46 перемычка Расстанная 15-17 | 0.294 | 1999 | АСБ 3*50+1*16
957 | 957 | РП-1,ф.01 | [29 empty] | КЛ-0,4 кв от ТП - 46 | КЛ 0.4 кВ ЗТП-46 фид.Нахимова д.3 | 0.051 | 1999 | АСБ 3*70+1*25
958 | 958 | РП-1,ф.01 | [29 empty] | КЛ-0,4 кв от ТП - 46 | КЛ 0.4 кВ ЗТП-46 фидр.Державина д.34 | 0.425 | 1989 | АСБ 3*70+1*50
959 | 959 | РП-1,ф.01 | [29 empty] | КЛ-0,4 кв от ТП - 47 | КЛ 0.4 кВ ЗТП-47 фид.Школа 6 | 0.103 | 1980 | АСБ 3*35
960 | 960 | РП-1,ф.01 | [29 empty] | КЛ-0,4 кв от ТП - 47 | КЛ 0,4кВ от ТП-47 Борисогорское поле 14 ввод №2 | 0.228 | 1988 | ААШВ 3*185+1*50
961 | 961 | РП-1,ф.01 | [29 empty] | КЛ-0,4 кв от ТП - 47 | КЛ 0,4кВ от ТП-47 - ВРУ Борисогорское поле 14 К/Д 1 - К/Д 2 | 0.062 | 1988 | ААШВ 3*185+1*50
962 | 962 | РП-1,ф.01 | [29 empty] | КЛ-0,4 кв от ТП - 47 | КЛ 0,4кВ - ВРУ Борисогорское поле, 12 - ВРУ Борисогорское поле К/Д №2 | 0.083 | 1994 | ААШВ 3*185+1*50
963 | 963 | РП-1,ф.01 | [29 empty] | КЛ-0,4 кв от ТП - 47 | КЛ 0,4кВ от ТП-47 Борисогорское поле 14 ввод №1 | 0.163 | 1988 | АВВГ 3*185+1*50
964 | 964 | РП-1,ф.01 | [29 empty] | КЛ-0,4 кв от ТП - 47 | КЛ 0.4 кВ ЗТП-47 фид.Борисогорское поле д.12 | 0.227 | 1998 | АВВГ 3*185+1*50
965 | 965 | РП-1,ф.01 | [29 empty] | КЛ-0,4 кв от ТП - 47 | КЛ 0,4 кВ от ТП 47 ф. ул. Борисогорское Поле 12, 14 | 0.1 | 1988 | АВВГ 3*70+1*35
966 | 966 | РП-1,ф.01 | [29 empty] | КЛ-0,4 кв от ТП - 47 | КЛ 0.4 кВ ЗТП-47 фид.ФОК | 0.27 | 1992 | АПБвШВ 3*95+1*50
967 | 967 | РП-1,ф.01 | [29 empty] | КЛ-0,4 кв от ТП - 47 | КЛ 0,4 кВ от ТП 47 ф. ул. Борисогорское Поле 14 | 0.14 | 1985 | ААШВ 3*16+1*10
968 | 968 | РП-1,ф.01 | [29 empty] | КЛ-0,4 кв от ТП - 47 | КЛ 0,4 кВ от ТП 47 ф. ул. Борисогорское Поле | 0.13 | 1988 | АВВГ 3*185+1*50
969 | 969 | ПС-378 110/10 "Обитай", ф.06 | [29 empty] | КЛ-0,4 кв от ТП - 48 | КЛ 0,4 кВ от ТП 48 ф. пр-кт Державина ,32 | 0.09 | 1996 | ААБ2л 3*185
970 | 970 | ПС-378 110/10 "Обитай", ф.06 | [29 empty] | КЛ-0,4 кв от ТП - 48 | КЛ 0.4 кВ ЗТП-48 фид. Державина 32 (секц. А) | 0.17 | 1989 | ААБ2л 3*185+1*50
971 | 971 | ПС-378 110/10 "Обитай", ф.06 | [29 empty] | КЛ-0,4 кв от ТП - 48 | КЛ 0.4 кВ ЗТП-48 фид. Нахимова 9 | 0.235 | 1978 | АВВГ 3*95+1*50
972 | 972 | ПС-378 110/10 "Обитай", ф.06 | [29 empty] | КЛ-0,4 кв от ТП - 48 | КЛ 0,4 кВ от ТП 48 | 0.062 | 1987 | АСБ 3*185+1*95
973 | 973 | ПС-378 110/10 "Обитай", ф.06 | [29 empty] | КЛ-0,4 кв от ТП - 48 | КЛ 0.4 кВ ЗТП-48 Державина 38-34 | 0.106 | 1985 | АСБ 3*95+1*35
974 | 974 | ПС-378 110/10 "Обитай", ф.06 | [29 empty] | КЛ-0,4 кв от ТП - 48 | КЛ 0.4 кВ ЗТП-48 фид. Державина 38 | 0.043 | 1985 | АСБ 3*95+1*35
975 | 975 | ПС-378 110/10 "Обитай", ф.06 | [29 empty] | КЛ-0,4 кв от ТП - 48 | КЛ 0.4 кВ ЗТП-48 Деджавина д.36-38 | 0.196 | 1988 | АСБ 3*95+1*50
976 | 976 | ПС-378 110/10 "Обитай", ф.06 | [29 empty] | КЛ-0,4 кв от ТП - 48 | КЛ 0.4 кВ ЗТП-48 фид.Нахимова д.11 | 0.366 | 1987 | АСБУ 3*185+1*95
977 | 977 | ПС-378 110/10 "Обитай", ф.06 | [29 empty] | КЛ-0,4 кв от ТП - 48 | КЛ 0.4 кВ ЗТП-48 Нахимова д.3-д.5 | 0.104 | 1978 | ААБ 3*70+1*35
978 | 978 | ПС-378 110/10 "Обитай", ф.06 | [29 empty] | КЛ-0,4 кв от ТП - 48 | КЛ 0,4 кВ от ТП 48 ф. ул. Дзержинского, 34 | 0.18 | 1987 | АСБ 3*95+1*35
979 | 979 | ПС-378 110/10 "Обитай", ф.06 | [29 empty] | КЛ-0,4 кв от ТП - 48 | КЛ 0,4 кВ от ТП 48 ф.Нахимова д.5, 3 | 0.6 | 1981 | 2АВВБ 3*120+1*50
980 | 980 | ПС-378 110/10 "Обитай", ф.09 | [29 empty] | КЛ-0,4 кв от ТП - 50 | КЛ 0.4 кВ ЗТП-50 фид. Пролетарская д.1 | 0.307 | 1993 | АСБУ 3*95+1*50
981 | 981 | ПС-378 110/10 "Обитай", ф.09 | [29 empty] | КЛ-0,4 кв от ТП - 50 | КЛ 0,4 кВ от ТП 50 | 0.473 | 1988 | АПВВ 4*50
982 | 982 | ПС-378 110/10 "Обитай", ф.09 | [29 empty] | КЛ-0,4 кв от ТП - 50 | КЛ 0.4 кВ ЗТП-50 фид. 8 Пролетарская д.9 | 0.12 | 1998 | АВВГ 3*70+1*35
983 | 983 | ПС-378 110/10 "Обитай", ф.09 | [29 empty] | КЛ-0,4 кв от ТП - 50 | КЛ 0.4 кВ ЗТП-50 Пролетарская 7-15 | 0.105 | 1994 | ААб2л 3*95+1*50
984 | 984 | ПС-378 110/10 "Обитай", ф.09 | [29 empty] | КЛ-0,4 кв от ТП - 50 | КЛ 0.4 кВ ЗТП-50 фид. Пролетарская 7 | 0.225 | 1978 | ААб2л 3*95+1*50
985 | 985 | ПС-378 110/10 "Обитай", ф.09 | [29 empty] | КЛ-0,4 кв от ТП - 50 | КЛ 0,4 кВ от ТП 50 Д/сад №1 | 0.285 | 1998 | АСБ 3*95+1*50
986 | 986 | ПС-378 110/10 "Обитай", ф.06 | [29 empty] | КЛ-0,4 кв от ТП - 52 | КЛ 0.4 кВ ЗТП-52 фид. Гагарина 32/15 | 0.117 | 1982 | АВВшБ 3*120+1*35
987 | 987 | ПС-378 110/10 "Обитай", ф.06 | [29 empty] | КЛ-0,4 кв от ТП - 52 | КЛ 0.4 кВ ЗТП-52 фид. Гагарина 30 | 0.135 | 1988 | АНРБ 2*4
988 | 988 | ПС-378 110/10 "Обитай", ф.06 | [29 empty] | КЛ-0,4 кв от ТП - 52 | КЛ 0,4 кВ от ТП 52 ф. Гагарина 30 | 0.125 | 1988 | АСБ 3*95+1*25
989 | 989 | ПС-378 110/10 "Обитай", ф.06 | [29 empty] | КЛ - 0,4 кВ от ТП-52 | КЛ 0,4 кВ от ТП 52 пр. Гагарина д.34 | 0.32 | 2017 | АПВбШп 4х150
990 | 990 | ПС-378 110/10 "Обитай", ф.06 | [29 empty] | КЛ-0,4 кв от ТП - 52 | КЛ 0.4 кВ ЗТП-52 фид. Советская 10а | 0.201 | 1996 | АСБ 3*95+1*35
991 | 991 | ПС-378 110/10 "Обитай", ф.09 | [29 empty] | КЛ-0,4 кв от ТП - 53 | КЛ 0.4 кВ ЗТП-53 фид.Гагарина 2а | 0.2 | 1993 | ААБ 3*70+1*35
992 | 992 | ПС-378 110/10 "Обитай", ф.09 | [29 empty] | КЛ-0,4 кв от ТП - 53 | КЛ 0.4 кВ ЗТП-53 перемычка Кирова 1а, Кирова 1б | 0.129 | 1988 | АВВГ 3*150+1*70
993 | 993 | ПС-378 110/10 "Обитай", ф.09 | [29 empty] | КЛ-0,4 кв от ТП - 53 | КЛ 0.4 кВ ЗТП-53 фид. Кирова 1б | 0.116 | 1988 | АПВГ 3*120+1*70
994 | 994 | ПС-378 110/10 "Обитай", ф.09 | [29 empty] | КЛ-0,4 кв от ТП - 53 | КЛ 0.4 кВ ЗТП-53 фид. Кирова 1в | 0.058 | 1984 | АПВГ 3*120+1*70
995 | 995 | ПС-378 110/10 "Обитай", ф.09 | [29 empty] | КЛ-0,4 кв от ТП - 53 | КЛ 0.4 кВ ЗТП-53 перемычка Кирова 1б, Кирова 1в | 0.065 | 1990 | АПВГ 3*120+1*70
996 | 996 | ПС-378 110/10 "Обитай", ф.09 | [29 empty] | КЛ-0,4 кв от ТП - 54 | КЛ 0.4 кВ от ТП 54 фид.Общежитие №3 | 0.224 | 1978 | АСБ 3*185+1*70
997 | 997 | ПС-378 110/10 "Обитай", ф.09 | [29 empty] | КЛ-0,4 кв от ТП - 54 | КЛ 0,4 кВ от ТП 54 Школа №5 | 0.57 | 2001 | АСБ 3*185+1*70
998 | 998 | ПС-378 110/10 "Обитай", ф.09 | [29 empty] | КЛ-0,4 кв от ТП - 54 | КЛ 0.4 кВ ЗТП-54 фид.Володарского д.9 | 0.12 | 1990 | АПВБ 3*70+1*35
999 | 999 | ПС-378 110/10 "Обитай", ф.09 | [29 empty] | КЛ-0,4 кв от ТП - 54 | КЛ 0,4 кВ от ТП 54 | 0.042 | 1984 | АСБ 3*185+1*50
1000 | 1000 | ПС-378 110/10 "Обитай", ф.09 | [29 empty] | КЛ-0,4 кв от ТП - 54 | КЛ 0,4 кВ от ТП 54 ф. Щорса ул,11-13 | 0.028 | 1988 | АСБ 3*185+1*50
1001 | 1001 | ПС-378 110/10 "Обитай", ф.09 | [29 empty] | КЛ-0,4 кв от ТП - 54 | КЛ 0.4 кВ ЗТП-54 фид.Щорса 11 | 0.05 | 1976 | АСБ 3*185+1*50
1002 | 1002 | ПС-378 110/10 "Обитай", ф.09 | [29 empty] | КЛ-0,4 кв от ТП - 54 | КЛ 0.4 кВ ЗТП-54 фид.Фрунзе д.7 | 0.084 | 1984 | АСБ 3*185+1*50
1003 | 1003 | ПС-378 110/10 "Обитай", ф.09 | [29 empty] | КЛ-0,4 кв от ТП - 54 | КЛ 0.4 кВ ЗТП-54 перемычка Щорса 11а-11 | 0.084 | 1983 | АСБ 3*185+1*70
1004 | 1004 | ПС-378 110/10 "Обитай", ф.09 | [29 empty] | КЛ-0,4 кв от ТП - 54 | КЛ 0.4 кВ ЗТП-54 фид.Щорса д.13 | 0.042 | 1988 | АСБ 3*185+1*70
1005 | 1005 | ПС-378 110/10 "Обитай", ф.09 | [29 empty] | КЛ-0,4 кВ от ТП - 54 " ул. Ю. Гагарина, 13" | КЛ 0,4кВ от ТП-54 ул.Ю.Гагарина,13 | 0.145 | 2021 | АПвБШп 4х185
1006 | 1006 | ПС-378 110/10 "Обитай", ф.09 | [29 empty] | КЛ-0,4 кв от ТП - 55 | КЛ 0,4 кВ от ТП 55 ИВЭСЭП | 0.11 | 1989 | 2 АПВБГ 4*35
1007 | 1007 | ПС-378 110/10 "Обитай", ф.09 | [29 empty] | КЛ-0,4 кв от ТП - 55 | КЛ 0,4 кВ от ТП-55 ф. Фрунзе д.5 ввод №2 | 0.103 | 1984 | ААБ 3*50+1*25
1008 | 1008 | ПС-378 110/10 "Обитай", ф.09 | [29 empty] | КЛ-0,4 кв от ТП - 55 | КЛ 0,4 кВ от ТП-55 ф. Фрунзе д.5 ввод №1 | 0.058 | 1995 | ААБ 3*50+1*25
1009 | 1009 | ПС-378 110/10 "Обитай", ф.09 | [29 empty] | КЛ-0,4 кв от ТП - 55 | КЛ 0.4 кВ ЗТП-55 перемычка к/д №1 к/д №2 д.5 | 0.059 | 1988 | ААБ 3*50+1*25
1010 | 1010 | ПС-378 110/10 "Обитай", ф.09 | [29 empty] | КЛ-0,4 кв от ТП - 55 | КЛ 0,4 кВ от ТП 55 ф. Фрунзе ул,3 | 0.057 | 1995 | АВВГ 3*50+1*35
1011 | 1011 | ПС-378 110/10 "Обитай", ф.09 | [29 empty] | КЛ-0,4 кв от ТП - 55 | КЛ 0,4 кВ от ТП-55 ф.Воронежская д.9 | 0.065 | 1984 | АВВГ 3*50+1*35
1012 | 1012 | ПС-378 110/10 "Обитай", ф.09 | [29 empty] | КЛ-0,4 кв от ТП - 55 | КЛ 0,4кВ - ТП-55 (ЗТП) - фид. Фрунзе д.3 | 0.05 | 1996 | АВВГ 3*50+1*35
1013 | 1013 | ПС-378 110/10 "Обитай", ф.09 | [29 empty] | КЛ-0,4 кв от ТП - 55 | КЛ 0,4 кВ от ТП 55 | 0.218 | 1984 | АВВГ 3*70+35
1014 | 1014 | ПС-378 110/10 "Обитай", ф.09 | [29 empty] | КЛ-0,4 кв от ТП - 55 | КЛ 0.4 кВ ЗТП-55 перемычка Фрунзе д.3 - д.5 | 0.09 | 1988 | АВВГ 3*70+35
1015 | 1015 | ПС-378 110/10 "Обитай", ф.09 | [29 empty] | КЛ-0,4 кв от ТП - 55 | КЛ 0,4 кВ от ТП-55 ф.Воронежская 9а ввод №1 | 0.085 | 1990 | АПбГШВ 3*50+1*25
1016 | 1016 | ПС-378 110/10 "Обитай", ф.09 | [29 empty] | КЛ-0,4 кв от ТП - 55 | КЛ 0,4 кВ от ТП-55 ф.Воронежская 9а | 0.085 | 1986 | АПсБВГ 4*35
1017 | 1017 | ПС-378 110/10 "Обитай", ф.06 | [29 empty] | КЛ-0,4 кв от ТП - 56 | КЛ 0.4 кВ ЗТП-56 фид. магазин Сундсваль | 0.16 | 1987 | ААШВу 3*185
1018 | 1018 | ПС-378 110/10 "Обитай", ф.06 | [29 empty] | КЛ-0,4 кв от ТП - 56 | КЛ 0.4 кВ ЗТП-56 фид. Гагарина 27 | 0.158 | 1987 | ААШВу 3*185+1*120
1019 | 1019 | ПС-378 110/10 "Обитай", ф.06 | [29 empty] | КЛ-0,4 кв от ТП - 56 | КЛ 0.4 кВ ЗТП-56 фид. участок элеваторных узлов | 0.057 | 1989 | АВВГ 3*120+1*95
1020 | 1020 | РП-1,ф.11 | [29 empty] | КЛ-0,4 кв от ТП - 59 | КЛ 0.4 кВ ЗТП-59 фид.пер.Железнодорожный д.7а | 0.12 | 1984 | ААб 4*50
1021 | 1021 | РП-1,ф.11 | [29 empty] | КЛ-0,4 кв от ТП - 59 | КЛ 0.4 кВ ЗТП-59 фид.Борисогорское Поле д14а | 0.124 | 1985 | ААб 4*50
1022 | 1022 | РП-1,ф.11 | [29 empty] | КЛ-0,4 кв от ТП - 59 | КЛ 0,4кВ от ТП-59 перемычка Железнодорожный,7 - Железнодорожный, 7а | 0.08 | 1995 | ААб 4*50
1023 | 1023 | РП-1,ф.11 | [29 empty] | КЛ-0,4 кв от ТП - 59 | КЛ 0.4 кВ ЗТП-59 фид.Железнодорожный д.7 | 0.091 | 1995 | ААб 4*50
1024 | 1024 | РП-1,ф.11 | [29 empty] | КЛ-0,4 кв от ТП - 59 | КЛ 0,4кВ - ТП-59 (ЗТП) - ВРУ Борисогорское Поле 14б | 0.097 | 1994 | ААб 4*50
1025 | 1025 | РП-1,ф.11 | [29 empty] | КЛ-0,4 кв от ТП - 59 | КЛ 0.4 кВ ЗТП-59 фид.Железнодорожный д3 | 0.24 | 1989 | ААБ 4*50
1026 | 1026 | РП-1,ф.11 | [29 empty] | КЛ-0,4 кв от ТП - 8 | КЛ 10 кВ ТП-59 - ТП-63 | 0.609 | 1983 | АСБ 3*120
1027 | 1027 | РП-1,ф.11 | [29 empty] | КЛ-0,4 кв от ТП - 8 | КЛ 0.4 кВ ЗТП-8 КД Союзпечать - КД Администрация | 0.125 | 1981 | АСБ 3*120+1*35
1028 | 1028 | ПС 110/10 №553 "Валим", ф.553-02 | [29 empty] | КЛ-0,4 кв от ТП-126 | КЛ 0,4 кВ от ТП 126 Инфекционное отделение | 0.16 | 1992 | ААБ 3*70+1*35
1029 | 1029 | ПС-378 110/10 "Обитай", ф.09 | [29 empty] | КЛ-0,4 кв ТП - 24 фид. Профсоюзов10 | КЛ 0,4 кВ от ТП 24 Профсоюзов д.10 | 0.129 | 2014 | АСБ2л-1 4х95
1030 | 1030 | РП-2,ф.23 | [29 empty] | КЛ-0,4 кВ от РУ-0,4 кВ ТП-146 до ВРУ Волхов | КЛ 0,4 кВ от РУ-0,4 кВ ТП 146 ф. Кировский пр-кт,35б | 0.206 | 2014 | АСБ 3*95+1*50
1031 | 1031 | РП-2,ф.16 | [29 empty] | КЛ-0,4 кВ от РУ-0,4 кВ ТП-174 до ВРУ дома №5а по ул.Новгородской Волхов | КЛ 0.4 кВ ЗТП-174 фид. Новгородская 5а (Фреза) | 0.046 | 2012 | АСБ 3х50
1032 | 1032 | РП-1,ф.01 | [29 empty] | КЛ-0,4 кВ от ТП - 10 | КЛ 0.4 кВ ЗТП-10 Красноармейская 5 | 0.11 | 2013 | АСБ 4х240
1033 | 1033 | ПС-378 110/10 "Обитай", ф.09 | [29 empty] | 2КЛ-0,4кВ от БКТП до ВРУ д. №1/3 ул. Советская | КЛ 0,4 кВ от ТП 22 Школа № 7 | 1.7 | 2014 | АСБ 4х185
1034 | 1034 | ПС-378 110/10 "Обитай", ф.06 | [29 empty] | 2КЛ-0,4кВ от ТП-48 до ВРУ | КЛ 0,4 кВ от ТП 48 Державина,32,секция А, секция Д | 0.22 | 2014 | АСБ 4х120
1035 | 1035 | РП-1,ф.11 | [29 empty] | 2КЛ-0,4 кВ от БКТП 10/0,4 кВ Волхов | КЛ 0,4 кВ от БКТП 63 ф."Ленгражданпроект" №1 | 0.118 | 2014 | АСБ2 4х185
1036 | 1036 | РП-2,ф.23 | [29 empty] | КЛ-0,4кВ от РУ-0,4кВ ТП-149 до ВРУ Волхов | КЛ 0,4 кВ от ТП 149 Вневедоственная охрана, б. Чайковского 3а | 0.15 | 2014 | АВБбШа 4х120
1037 | 1037 | РП-2,ф.23 | [29 empty] | КЛ 0,4кВ от РУ-0,4кВ ТП 148 ф.Чайковского б-р, 3а | КЛ-0,4кВ от РУ-0,4кВ ТП-148 до ВРУ Волхово | 0.3 | 2014 | АВБбШа 4х120
1038 | 1038 | РП-2,ф.16 | [29 empty] | КЛ-0,4 кВ от БКТП-175 (н) | КЛ 0,4 кВ от ТП 175 | 0.316 | 2016 | АВБбШв 4х150
1039 | 1039 | РП-1,ф.01 | [29 empty] | КЛ-0,4 кВ от ТП-10 | КЛ 0,4 кВ от ТП 10 ул. В.Голубевой д.6 | 0.25 | 2016 | АСБ 4х240
1040 | 1040 | РП-1,ф.11 | [29 empty] | КЛ-0,4 кВ от ТП-18 | КЛ-0,4 кВ от ТП 18 ф.Державина пр-кт,50 | 0.136 | 2016 | АСБ 3х95
1041 | 1041 | РП-2,ф.23 | [29 empty] | КЛ-0,4 кВ от ТП-180 | КЛ 0,4 кВ от ТП 180 | 0.06 | 2016 | АСБ 3х95
1042 | 1042 | РП-1,ф.01 | [29 empty] | КЛ-0,4 кВ от ТП-46 до ГРЩ | КЛ-0,4 кВ от ТП 46 | 0.184 | 2017 | АСБ 4х240
1043 | 1043 | РП-1,ф.01 | [29 empty] | КЛ-0,4 кВ от ТП-47 до ГРЩ | КЛ-0,4 кВ от ТП 47 | 0.271 | 2017 | АСБ 4х240
1044 | 1044 | РП-2,ф.23 | [29 empty] | КЛ 0,4 кВ от ТП-148 до ВРУ 0,4 кВ | КЛ 0.4 кВ ЗТП-148 фид. Марата 10 | 0.12 | 2007 | АСБ 4*120
1045 | 1045 | ПС-378 110/10 "Обитай", ф.06 | [29 empty] | 2КЛ- 0,4 кВ от РУ-0,4 кВ ТП-40 до ВРУ -0,4 кВ | КЛ 0,4 кВ от ТП 40 ф. Столовая №1 | 0.312 | 2016 | АСБ 4х50
1046 | 1046 | ПС 110/10 №553 "Валим", ф.553-09 | [29 empty] | КЛ-0,4 кВ от ТП-116 до ГРЩ-0,4 кВ | КЛ-0,4кВ от ТП-116 ф. «Волховский пр. д.53 ввод 1 | 0.4 | 2019 | АПвБШп 4х185
1047 | 1047 | ПС 110/10 №553 "Валим", ф.553-09 | [29 empty] | КЛ-0,4 кВ от ТП-116 до ГРЩ-0,4 кВ | КЛ-0,4кВ от ТП-116 ф. «Волховский пр. д.53 ввод 2 | 0.4 | 2019 | АПвБШп 4х185
1048 | 1048 | РП-2,ф.16 | [29 empty] | КЛ-0,4 кВ -ТП-173 - Кировский,32а | КЛ-0,4 кВ от ТП-173 ф. "Кировский пр. 32а" | 0.126 | 2020 | АПвБШп 4х50
1049 | 1049 | РП-2,ф.16 | [29 empty] | КЛ 0,4 кВ от ТП 173 ф. «Волгоградская, д. 1» | КЛ 0,4кВ - ТП-173 ф.ул.Волгоградская д.1 | 0.166 | 2020 | АПвБШп 4х95
1050 | 1050 | РП-2,ф.16 | [29 empty] | КЛ-0,4 кВ КК 1741 Новгородская д.6 - КК 1742 ГК Кедр | КЛ 0,4кВ К/К 1741 Новгородская д.6 - К/К 1742 ГК Кедр | 0.082 | 2020 | АПвБШп 4х35
1051 | 1051 | ПС-553 110/10 "Валим" ф.553-06 | [29 empty] | КЛ-0,4 кВ от РУ-0,4 кВ ТП-140 до ВРУ-0,4 кВ | КЛ 0,4кВ от ТП 140 ф.Спортшкола-1 | 0.149 | 2021 | АПвБШп 4х95
1052 | 1052 | РП-1,ф.7 | [29 empty] | КЛ-0,4 кВ от ТП-73 Л-1 Ледовый дворец ввод 1 | КЛ 0,4 кВ от ТП 73 Л-1 Ледовый дворец ввод 1 | 0.087 | 2021 | АПвБШп 4х300
1053 | 1053 | РП-1,ф.1 | [29 empty] | КЛ-0,4 кВ от ТП-73 Л-8 Ледовый дворец ввод 2 | КЛ-0,4 кВ от ТП-73 Л-8 Ледовый дворец ввод 2 | 0.087 | 2021 | АПвБШп 4х300
1054 | 1054 | РП-1,ф.1 | [29 empty] | 2КЛ 0,4кВ от ТП 46 Л-18 пр-т Державина д.51 ввод 1 | 2КЛ 0,4кВ от ТП 46 Л-18 пр-т Державина д.51 ввод 1 | 0.603 | 2023 | АПвБШп 4х240
1055 | 1055 | ПС-378 110/10 "Обитай", ф.06 | [29 empty] | 2КЛ 0,4кВ от ТП 48 Л-1 пр-т Державина д.51 ввод 2 | 2КЛ 0,4кВ от ТП 48 Л-1 пр-т Державина д.51 ввод 2 | 0.6 | 2023 | АПвБШп 4х240
1056 | 1056 | РП-2,ф.23 | [29 empty] | КЛ-0,4 кВ от ТП-152 до КК-0,4 кВ | КЛ 0,4кВ от ТП 152 Л-10 Волховский пр-т д. 33 | 0.197 | 2023 | АПвБШп 4х70
1057 | 1057 | ПС-378 110/10 "Обитай", ф.06 | [29 empty] | КЛ 0,4кВ от ТП 3 Л-14 Работниц д.8а ввод-2 | КЛ 0,4кВ от ТП 3 Л-14 Работниц д.8а ввод-2 | 0.165 | 2023 | АПвБШп 4х120
1058 | 1058 | ПС-378 110/10 "Обитай", ф.09 | [29 empty] | КЛ 0,4кВ от ТП 40 Л-10 Работниц д.8а ввод-1 | КЛ 0,4кВ от ТП 40 Л-10 Работниц д.8а ввод-1 | 0.125 | 2023 | АПвБШп 4х120
1059 | 1059 | ПС-378 110/10 "Обитай", ф.06 | [29 empty] | КЛ 0,4кВ от ТП-22 Л-7 ф.Работниц, 27 (через к/д Работниц д.26) Н | КЛ 0,4кВ от ТП-22 Л-7 ф.Работниц, 27 (через к/д Работниц д.26) Н | 0.12 | 2025 | АПвБШп 4х120

## Подпорожье
Перечень и состав объектов электрических сетей филиала АО "ЛОЭСК" "Восточные электрически сети, РЭС г. Подпорожье
№ п/п |  | Наименование фидера |  | СОСТАВ ОБЪЕКТА
№ объекта
|  |  | Наименование основного средства | Диспетчерское наименование | Протяженность, км | Год ввода | Марка провода | Количество опор |  |  |  | Наименование основного средства | Диспетчерское наименование | Протяженность, км | Год ввода | Марка кабеля | Наименование основного средства | Дисп.№ | Год ввода | Тип | Кол-во тр-ров, мощность, кВА | Наименование основного средства | Протяженность общая, км | Диспетчерское наименование | Протяженность, км | Год ввода | Марка провода | Кол-во опор |  |  |  | Наименование основного средства | Диспетчерское наименование | Протяженность, км | Год ввода | Марка кабеля
[8 empty] | ж/б | на ж/б прист. | деревянные ССА | всего | [16 empty] | ж/б | на ж/б прист. | деревянные ССА | всего
1 | 2 | 3 | 5 | 6 | 7 | 8 | 9 | 10 | 11 | 12 | 13 | 15 | 16 | 17 | 18 | 19 | 21 | 22 | 23 | 24 | 25 | 27 | 28 | 29 | 30 | 31 | 32 | 33 | 34 | 35 | 36 | 38 | 39 | 40 | 41 | 42
1 | 1 | ф. 327-02 | ВЛ-10 кВ фид. 327-02 Ольховец | ВЛ 10 кВ ф. 327-02 ЛР 87 - ТП 2 | 0.52 | 1998 | СИП 3 1х70; А-35 | 10 | – | 1 | 11 | ВЛ-10 кВ фид. 327-02 Ольховец | КЛ 10 кВ ф. 327-02 оп. №5 - ТП 1 | 0.03 | 1990 | АСБ 3х70
[12 empty] | ВЛ-10 кВ фид. 327-02 Ольховец | КЛ 10 кВ ф. 327-02 ТП 1 - оп. №6 | 0.02 | 2008 | АСБ 3х70
[12 empty] | ВЛ-10 кВ фид. 327-02 Ольховец | КЛ 10 кВ ф. 327-02 оп. №11 - ТП 2 | 0.02 | 1998 | АСБ 3х70
[17 empty] | Оборудование ТП-1 | ТП 1 | 1998 | ЗТП | 1260
[22 empty] | ВЛ-0,4 кВ от ТП-1 | 0.39 | КВЛИ 0.4 кВ от ТП 1 Л-13 «Связь» | 0.365 | 1988 | СИП 2А 3х70+1х95+1х16 | 11 | – | 1 | 12 | ВЛ-0,4 кВ от ТП-1 | КВЛ 0.4 кВ от ТП 1 Л-13 «Связь» (выход на опору) | 0.025 | 1988 | ААШв 3х70
[22 empty] | ВЛ-0,4 кВ от ТП-1 | 0.354 | КВЛИ 0.4 кВ от ТП 1 Л-17 ул. Труда | 0.329 | 1988 | СИП 2А 3х70+1х95+1х16 | 8 | – | 1 | 9 | ВЛ-0,4 кВ от ТП-1 | КВЛ 0.4 кВ от ТП 1 Л-17 ул. Труда (выход на опору) | 0.025 | 1988 | АВБбШв 4х120
[22 empty] | ВЛ-0,4 кВ от ТП-1 (15) | 0.075 | ВЛ 0.4 кВ от ТП 1 Л-6 Климьюк | 0.06 | 2018 | СИП 2А 3х35+1х50 | – | – | 3 | 3 | ВЛ-0,4 кВ от ТП-1 (15) | КВЛ 0.4 кВ от ТП 1 Л-6 Климьюк (выход на опору) | 0.015 | 2018 | АВБбШв 4x95
[32 empty] | КЛ-0,4 кВ от ТП-1 | КЛ 0.4 кВ от ТП 1 Л-1 ангар Ховеркрафт (КК-1-1-1) | 0.2 | 1977 | ААШВ 3х150
[32 empty] | КЛ-0,4 кВ от ТП-1 | КЛ 0.4 кВ от ТП 1 КК-1-1-1 (ангар Ховеркрафт) - КК-1-1-3 (ул. Речников д. 3А) | 0.48 | 1991 | 2хАСБ 3х120+1х35
[32 empty] | КЛ-0,4 кВ от ТП-1 | КЛ 0.4 кВ от ТП 1 КК-1-1-3 (ул. Речников д.3А) - КК-1-1-4 (ул. Речников д.1а) | 0.03 | 1991 | КГ 3х95+1х50
[32 empty] | КЛ-0,4 кВ от ТП-1 до ВРУ цеха ООО Ресурс Лес | КЛ 0.4 кВ от ТП 1 Л-9 КОС; ЧП Переверзев, х/х | 0.1 | 1990 | АСБ 3х120
[32 empty] | КЛ-0,4 кВ от ТП-1 до ВРУ цеха ООО Ресурс Лес | КЛ 0.4 кВ от ТП 1 Л-19 КОС; ЧП Переверзев | 0.37 | 2019 | АПвБбШп 4х150
[32 empty] | КЛ-0,4 кВ от ТП-1 | КЛ 0.4 кВ от ТП 1 КК-1-1-4 (ул.Речников д.1А) - РЩ дома (ул.Речников д.3а) | 0.07 | 1991 | КГ 3х95+1х50
[17 empty] | Оборудование ТП-2 | ТП 2 | 1998 | ЗТП | 800
[22 empty] | ВЛ-0,4 кВ от ТП-2 | 0.339 | КВЛИ 0,4 кВ от ТП 2 Л-3 ЛГУ освещение, ул.Северная | 0.319 | 1985 | СИП-2А 3х50+1х70+1х16; СИП 2А 3х50+1х70; СИП-4 2х16 | 10 | – | 2 | 12 | ВЛ-0,4 кВ от ТП-2 | КВЛ 0.4 кВ от ТП 2 Л-3 ЛГУ (освещ.); ул.Северная (выход на опору) | 0.02 | 1985 | АСБ 3х120
[22 empty] | ВЛ-0,4 кВ от ТП-2 | 0.625 | КВЛИ 0.4 кВ от ТП 2 Л-6 ул.Клубная | 0.575 | 1985 | СИП-2А 3х50+1х70+1х16; СИП-4 4х16; СИП-4 2х16; СИП-2А 3х50+1х70 | 2 | – | 16 | 18 | ВЛ-0,4 кВ от ТП-2 | КВЛ 0.4 кВ от ТП 2 Л-6 ул.Клубная (выход на опору) | 0.05 | 1985 | ААБ 3х120
[22 empty] | ВЛ-0,4 кВ от ТП-2 | 0.618 | КВЛИ 0.4 кВ от ТП 2 Л-5 ул.Северная | 0.568 | 1970 | СИП 2А 3х70+1х95+1х16, А-4х50 | 35 | – | – | 35 | ВЛ-0,4 кВ от ТП-2 | КВЛ 0.4 кВ от ТП 2 Л-5 ул.Северная (выход на опору) | 0.05 | 1970 | АВБбШв 4х120
[22 empty] | ВЛ-0,4 кВ от ТП-2 | 0.994 | КВЛИ 0.4 кВ от ТП 2 Л-8 наб.Речного Флота; УО | 0.944 | 1985 | СИП-2А 3x50+1x70+1x16, А35; СИП-4 3х16; СИП-2 4х25; СИП-2А 3х70+1х95 | 26 | – | – | 26 | ВЛ-0,4 кВ от ТП-2 | КВЛ 0.4 кВ от ТП 2 Л-8 наб.Речного Флота; УО (выход на опору) | 0.05 | 1985 | АСБ 3х120
[22 empty] | ВЛ-0,4 кВ от ТП-2 | 0.181 | КВЛИ 0,4 кВ от ТП 2 Л-4 ЛГУ отопление | 0.161 | 1985 | СИП-2А 3х50+1х70; СИП-2 3х70+1х95 | 6 | – | – | 6 | ВЛ-0,4 кВ от ТП-2 | КЛ 0,4 кВ от ТП-2 до оп.1 Л-4 Здание ЛГУ | 0.02 | 1985 | АСБ 3х120
[32 empty] | ВЛ-0,4 кВ от ТП-2 | КВЛ 0.4 кВ от ТП 2 Л-7 наб.Речного Флота (резерв) (выход на опору) | 0.05 | 1985 | АСБ 3х120
2 |  | ф.35-06 «Очистные» | ВЛ-6 кВ фид. 35-06 Очистные | КВЛ 6 кВ ф.35-06 ПС 35 - ТП 81 | 0.56 | 2002 | А-95 3х(1х95) | 10 | – | – | 10 | ВЛ-6 кВ фид. 35-06 Очистные | КЛ 6 кВ ф.35-06 от ПС-35 до портала | 0.05 | 2002 | АСБ 3х185
[12 empty] | ВЛ-6 кВ фид. 35-06 Очистные | КЛ 6 кВ ф. 35-06 выход на опору ТП 81 | 0.034 | 2002 | АСБ 3х185-10
[12 empty] | ВЛ-6 кВ фид. 35-06 Очистные | КЛ 6 кВ ф. 35-06 ввод на ТП 81 | 0.034 | 2002 | АСБ 3х185
3 |  | ф.201-13 «бойлер» | ВЛ-6 кВ фид. 201-13 Эл.бойлерная м | ВЛ 6кВ ф.201-13 ПС-201 - оп.№9 | 0.522 | 1980 | А-120 | 9 | – | – | 9 | ВЛ-6 кВ фид. 201-13 Эл.бойлерная | КЛ 6 кВ ф. 201-13 от ПС-201 до 1 опоры | 0.22 | 2014 | АСБ2л 3х185
[17 empty] | Оборудование ТП-94 | ТП 94 | 1978 | ЗТП | 800
[12 empty] | КЛ-6 кВ фид. 201-13 Эл.бойлерная | КЛ 6 кВ ф. 201-13 оп.№4 - ТП 94 | 0.145 | 2007 | АПвПУ2г 1х95 (3шт.)
[22 empty] | ВЛ-0,4 кВ от ТП-94 |  | КВЛИ 0,4 кВ от ТП 94 Л-8 ул.Поселковая | 0.872 | 1960 | СИП 2 3х70+1х95+1х16; СИП4 4х25 | 23 | – | 5 | 28 | ВЛ-0,4 кВ от ТП-94 | КВЛ 0,4 кВ от ТП 94 Л-8 ул.Поселковая (выход на опору) | 0.03 | 1960 | АВБбШв 4х120
[12 empty] | КЛ-6 кВ от ТП-99 до ТП-92 (15) | КЛ 6 кВ ф. 201-13 оп.№9 - ТП 99 | 0.125 | 1976 | ААШВ 3х120
[12 empty] | КЛ-6 кВ фид.201-13 от ТП-29 до ТП-99 | КЛ 6 кВ ф. 201-13 ТП 99 - ТП 29 | 0.125 | 1986 | ААШВ 3х120
[17 empty] | Оборудование ТП-99 | ТП 99 | 1980 | ЗТП | 800
[22 empty] | ВЛ-0,4 кВ от ТП-99 |  | КВЛИ 0,4 кВ от ТП 99 Л-4 ул.Героев нечетная сторона | 0.103 | 2002 | СИП4 4х35 | 4 | – | – | 4 | ВЛ-0,4 кВ от ТП-99 | КВЛ 0,4 кВ от ТП 99 Л-4 ул.Героев нечетная сторона (выход на опору) | 0.06 | 2002 | АВБбШв 4х120
[22 empty] | ВЛ-0,4 кВ от ТП-99 |  | КВЛИ 0,4 кВ от ТП 99 Л-8 дет. сад №4 (резерв) | 0.078 | 2002 | СИП4 4х95 | 2 | – | – | 2 | ВЛ-0,4 кВ от ТП-99 | КВЛ 0,4 кВ от ТП 99 Л-8 дет. сад №4 (резерв) (выход на опору) | 0.06 | 2002 | АВВбШв4х120
[22 empty] | ВЛ-0,4 кВ от ТП-99 |  | КВЛИ 0,4 кВ от ТП 99 Л-9 ул.Героев четная сторона | 0.57 | 2002 2019 | СИП2а 3х95+1х95+1х25; 3х25+1х35+1х25; 4х25; 4х16; 2х16 | 18 | – | 2 | 20 | ВЛ-0,4 кВ от ТП-99 | КВЛ 0,4 кВ от ТП 99 Л-9 ул.Героев четная сторона (выход на опору) | 0.04 | 2002 | АВБбШв 4х95
[22 empty] | ВЛ-0,4 кВ от ТП-99 |  | КВЛИ 0,4 кВ от ТП 99 Л-10 Коттеджи | 0.415 | 2002 | СИП2а 3х50+1х50+1х16; 3х35+1х50;4х16 | 13 | – | – | 13 | ВЛ-0,4 кВ от ТП-99 | КВЛ 0,4 кВ от ТП 99 Л-10 Коттеджи (выход на опору) | 0.06 | 2002 | АВБбШв 4х70
[32 empty] | КЛ-0,4 кВ от РУ-0,4 кВ ТП-99 до РП-0,4 кВ (15) | КЛ 0,4 кВ от ТП 99 Л-2 Свирская 13 | 0.357 | 2011 | АПвБбШп-1 4х185
[32 empty] | КЛ-0,4 кВ от РУ-0,4 кВ ТП-99 до РП-0,4 кВ (15) | КЛ 0,4 кВ от ТП 99 Л-7 Свирская 13 | 0.357 | 2011 | АПвБбШп-1 4х185
4 |  | ф.35-03 от ПС-35 до ЛР-54 | ВЛ-6 кВ ф.35-03 | ВЛ 6 кВ ф. 35-03 оп.1 - оп. 13 | 0.69 | 2007 | СИП3 1х95 | 16 | – | – | 16 | ВЛ-6 кВ ф.35-03 | КЛ 6 кВ ф. 35-03 ПС-35 - оп.№1 | 0.079 | 1972 | АСБ 3х150
|  |  | ВЛ-6 кВ ф.35-03 | ВЛ 6 кВ ф. 35-03 оп.13 - оп.36 (ЛР-54) | 1.318 | 1972 | А50 | 20 | – | − | 20
|  |  | ВЛ-6 кВ ф.35-03 | ВЛ 6 кВ ф. 35-03 отпайка на ТП 51 | 0.022 | 2007 | СИП3 1х50 | 1 | – | – | 1
|  |  | ВЛ-6 кВ ф.35-03 | ВЛ 6 кВ ф. 35-03 оп.22 - ТП 38 | 0.21 | 1985 | А35 | 4 | – | − | 4
|  |  | ВЛ-6 кВ ф.35-03 | ВЛ 6 кВ ф. 35-03 отпайка на ТП 60 (от оп.32) | 0.41 | 2007 | СИП3 1*50 | 11 | – | − | 11
[12 empty] | КЛ 6 кВ ф. 35-03 от оп.4 ВЛ 6 кВ на ТП-49 ф.35-03 до ТП-58 (15) | КЛ 6 кВ ф. 35-03 оп.№4 отпайки на ТП 49 - ТП 58 | 0.09 | 2017 | 3хАПвПу2г 1х95
[17 empty] | КТП 51 | ТП 51 | 2013 | КТП | 630
[17 empty] | КТП 38 | ТП 38 | 2014 | КТП | 400
[22 empty] | ВЛ-0,4 кВ от КТП-51 | 0.666 | КВЛИ 0,4 кВ от ТП 51 Л-2 жилфонд; товарная контора | 0.636 | 2004 | СИП 3х25+1х35+1х16 | 15 | – | – | 15 | ВЛ-0,4 кВ от КТП-51 | КВЛ 0,4 кВ от ТП 51 Л-2 жилфонд; товарная контора (выход на опору) | 0.03 | 2004 | АВВГ 4х150
5 |  | ф.35-03 от ЛР-54 до оп.№82 (без ТП 53, ТП 117) | ВЛ-6 кВ ф.35-03 | ВЛ 6 кВ ф. 35-03 оп.№36 (ЛР-54) - оп. №82 | 2.652 | 1971 | А-50 | 38 | – | 14 | 52
|  |  | ВЛ-6 кВ ф.35-03 | Воздушный ввод на ТП 54 | 0.008 | 1971 | СИП 3 1х70 | – | – | – | –
|  |  | ВЛ-6 кВ ф.35-03 | ВЛ 6кВ ф. 35-03 оп.№82 до ЛР-56 | 0.485 | 1971 | СИП3 1х50 | 13 | – | – | 13
[17 empty] | ГКТП 54 | ТП 54 | 1976 | КТП | 250
[22 empty] | ВЛ-0,4 кВ от ГКТП-54 | 0.867 | КВЛИ 0,4 кВ от ТП 54 Л-2 частный сектор, Вошкулев | 0.832 | 1998 | СИП-2 3х95+1х95+1х25; СИП2а 3х50+1х70; СИП-4 4х16 | 5 | – | 19 | 24 | ВЛ-0,4 кВ от ГКТП-54 | КВЛ 0,4 кВ от ТП 54 Л-2 частный сектор; Вошкулев (выход на опору) | 0.035 | 2018 | АВБбШв 4х120
[22 empty] | ВЛ-0,4 кВ от ГКТП-54 | 0.423 | КВЛИ 0,4 кВ от ТП 54 Л-4 д.Погра (до моста) | 0.393 | 1998 | СИП-2А 3х70+1х95+1х16; СИП-4 4х16; СИП-2А 4х25; СИП-2А 3х35+1х50; СИП-4 2х16 | – | – | 17 | 17 | ВЛ-0,4 кВ от ГКТП-54 | КВЛ 0,4 кВ от ТП 54 Л-4 д.Погра (до моста) (выход на опору) | 0.03 | 2014 | АВБбШв 4х120
[22 empty] | ВЛ-0,4 кВ от ГКТП-54 | 0.15 | КВЛИ 0,4 кВ от ТП 54 Л-6 Садоводство | 0.105 | 2016 | СИП4 4х35 | – | – | 6 | 6 | ВЛ-0,4 кВ от ГКТП-54 | КВЛ 0,4 кВ от ТП 54 Л-6 Садоводство (выход на опору) | 0.045 | 2016 | АВБбШв 4х50
[22 empty] | ВЛ-0,4 кВ от ГКТП-54 | 0.319 | КВЛИ 0,4 кВ от ТП 54 Л-5 ул.Ромашковая | 0.293 | 1968 | СИП-2 3х70+1х70; СИП-4 4х16; СИП-4 4х25 | – | – | 10 | 10 | ВЛ-0,4 кВ от ГКТП-54 | КВЛ 0,4 кВ от ТП 54 Л-5 ул.Ромашковая (выход на опору) | 0.026 | 2014 | АВБбШв 4х95
[32 empty] | ВЛ-0,4 кВ от ГКТП-54 | КЛ 0,4 кВ от ТП 54 Л-9 частный сектор; Вошкулев(выход на опору (резерв)) | 0.04 | 2014 | АВБбШв 4х120
|  |  | ВЛ-6 кВ ф.35-03 | ВЛ 6 кВ ф. 35-03 отпайка на ТП 69 | 0.365 | 2014 | СИП3 1х50 | – | – | 8 | 8
[17 empty] | СТП 69 (100/6/0,4 кВ) (15) | ТП 69 | 2014 | СТП | 100
[22 empty] | ВЛ-0,4 кВ от СТП 69 (15) | 0.15 | КВЛИ 0,4 кВ от ТП 69 Л-2 пер. Радужный | 0.15 | 2014 | СИП 3х50+1х70 | – | – | 6 | 6
|  |  | ВЛ-6 кВ ф.35-03 | ВЛ 6 кВ ф. 35-03 отпайка на ТП 105 | 0.108 | 2016 | СИП3 1х70 | – | – | 4 | 4
[17 empty] | Оборудование СТП-105 (15) | ТП 105 | 2016 | СТП | 100
[22 empty] | ВЛ-0,4 кВ ф.2 от ТП-105 (15) | 0.135 | ВЛИ 0,4 кВ от ТП 105 Л-1 пер. Озерный, д. 6, 9, 11, щит УО | 0.135 | 2016 | СИП-2 3х70+1х95+1х25; СИП-4 4х16 | – | – | 5 | 5
[22 empty] | ВЛ-0,4 кВ ф.1 от ТП-105 (15) | 0.185 | ВЛИ 0,4 кВ от ТП 105 Л-2 пер. Озерный, д.1-7Б, ул. Счастливая, д.2 | 0.185 | 2016 | СИП-2 3х70+1х95+1х25; СИП-4 4х25 | – | – | 7 | 7
|  |  | ВЛ-6 кВ ф.35-03 | ВЛ 6 кВ ф. 35-03 ТП 105 - ТП 115 | 0.435 | 2017 | СИП3 1х70 | 1 | – | 13 | 14
[17 empty] | Оборудование ТП-115 (15) | ТП 115 | 2017 | СТП | 100
[22 empty] | ВЛ-0,4 кВ от СТП - 115 (15) | 0.28 | ВЛ 0,4 кВ от ТП 115 Л-2 ул. Прибрежная | 0.28 | 2017 | СИП-2 3х95+1х95; СИП-4 4х25 | – | – | 11 | 11
|  |  | ВЛ-6 кВ ф.35-03 | ВЛ 6 кВ ф. 35-03 ввод на ТП 116 | 0.03 | 2017 | СИП3 1х70 | 1 | – | – | 1
[17 empty] | Оборудование ТП-116 (15) | ТП 116 | 2017 | СТП | 100
[22 empty] | ВЛ-0,4 кВ от СТП-116 (15) | 0.28 | ВЛИ 0,4 кВ от ТП 116 Л-2 пер. Озерный, д. 13-23, 8-10 | 0.28 | 2017 | СИП-2 3х95+1х95; СИП-4 4х25 | – | – | 11 | 11
|  |  | ВЛ-6 кВ ф.35-03 | ВЛ 6 кВ ф. 35-03 отпайка на ТП 120 | 0.04 | 2018 | СИП3 1х70 | 1 | – | 1 | 2
[17 empty] | Оборудование ТП 120 (СТП-120) (15) | ТП 120 | 2018 | СТП | 100
6 |  | ф.35-03 от ЛР-56 до ТП 56 | ВЛ-6 кВ ф.35-03 | ВЛ 6 кВ ф. 35-03 от ЛР-56 до ТП 56 | 1.192 | 1972 | А-35 | 25 | – | 2 | 27
[17 empty] | ГКТП 56 | ТП 56 | 1965 | КТП | 250
|  |  | ВЛ-6 кВ ф.35-03 | ВЛ 6 кВ ф. 35-03 ввод на ТП 107 | 0.025 | 2015 | СИП3 1х50 | 1 | – | – | 1
[17 empty] | Оборудование СТП-107 (15) | ТП 107 | 2015 | СТП | 25
7 |  | ф.36-05 | [9 empty] | ВЛ-0,4 кВ от КТП-5-14 | КЛ 10 кВ ф. 36-05 оп. №3 - ТП 5-14 | 0.05 | 2003 | СБ 3х50
[17 empty] | КТП 5-14 | ТП 5-14 | 2003 | КТП | 250
[22 empty] | ВЛ-0,4 кВ от КТП-5-14 | 0.426 | КВЛИ 0,4 кВ от ТП 5-14 Л-1 Лесная д.20-29 | 0.411 | 2003 | СИП 2а 3х25+1х35+1х16 | 11 | – | 1 | 12 | ВЛ-0,4 кВ от КТП-5-14 | КВЛ 0,4 кВ от ТП 5-14 Л-1 Лесная д.20-29 (выход на опору) | 0.015 | 2003 | АВБбШв 4х50
[22 empty] | ВЛ-0,4 кВ от КТП-5-14 | 0.296 | КВЛИ 0,4 кВ от ТП 5-14 Л-2 ИЖС за больницей, дет. сад освещение | 0.281 | 2000 | СИП 2а 3х25+1х35+1х16 4х16+1х25 | 4 | – | 6 | 10 | ВЛ-0,4 кВ от КТП-5-14 | КВЛ 0,4 кВ от ТП 5-14 Л-2 ИЖС за больницей, дет. сад освещение (выход на опору) | 0.015 | 2000 | АВБбШв 4х50
[22 empty] | ВЛ-0,4 кВ от КТП-5-14 | 1.573 | КВЛИ 0,4 кВ от ТП 5-14 Л-3 Правобережная сторона | 1.558 | 2000 2020 | СИП 2а 3х35+1х50; 3х25+1х35; 3х70+1х95+1х16; 3х35+1х50+1х16; 3х50+1х70+1х16; 2х16 | 17 | – | 38 | 55 | ВЛ-0,4 кВ от КТП-5-14 | КВЛ 0,4 кВ от ТП 5-14 Л-3 Правобережная сторона (выход на опору) | 0.015 | 2000 | АВБбШв 4х50
[22 empty] | ВЛ-0,4 кВ от КТП-5-14 | 0.395 | КВЛИ 0,4 кВ от ТП 5-14 Л-4 Лесная д.10,12,15,17-19 | 0.38 | 2003 | СИП 2а 3х25+1х35+1х16 | 6 | – | 1 | 7 | ВЛ-0,4 кВ от КТП-5-14 | КВЛ 0,4 кВ от ТП 5-14 Л-4 Лесная д.10,12,15,17-19 (выход на опору) | 0.015 | 2003 | АВБбШв 4х50
|  |  | ВЛ-10 кВ ф.36-05 ТП 5-14 - ТП 5-19 (15) | ВЛ 10 кВ ф. 36-05 оп. №1 - ТП 5-19 | 0.406 | 2020 | СИП 3 1х70 | 3 | – | 14 | 17
[12 empty] | КЛ-10 кВ от ТП-5-14 до СТП10/0,4 кВ (15) | КЛ 10 кВ ф. 36-05 ТП 5-14 - оп. №1 | 0.067 | 2020 | АПвПу2г 3х50/16
[17 empty] | ТП-5-19 (СТП-0,4 кВ.) (15) | ТП 5-19 | 2020 | СТП | 100
8 |  | ф.36-03 | ВЛ-10кВ ф. 36-03 (15) | Ввод ВЛ 10 кВ ф. 36-03 от оп.923 на ТП 3-18 | 0.015 | 2016 | СИП 3 1х70 | – | – | – | –
[17 empty] | Оборудование КТП-3-18 Н (15) | ТП 3-18 | 2016 | КТП | 250
[22 empty] | ВЛ-0,4 кВ от КТП-3-18 | 1.36 | КВЛИ 0,4 кВ от ТП 3-18 Л-1 ДК; Заречная; Боровая | 1.36 | 1973 | СИП 2а 3х95+1х95+1х16; СИП 4 2х16; А35 | 11 | – | 41 | 52
[22 empty] | ВЛ-0,4 кВ от КТП-3-18 | 0.15 | КВЛИ 0,4 кВ от ТП 3-18 Л-5 дет. сад; школа | 0.15 | 1973 | СИП 2а 3х35+1х50+1х16 | 4 | – | 1 | 5
[22 empty] | ВЛ-0,4 кВ от КТП-3-18 | 0.554 | КВЛИ 0,4 кВ от ТП 3-18 Л-6 Молодежная | 0.554 | 1973 | СИП 2а 3х70+1х95+1х16; 3х70+1х95; 3х25+1х35+1х16; СИП4 4х16; 2х16 | 14 | – | 53 | 67
[22 empty] | ВЛ-0,4 кВ фид. 36-03 от ТП-3-2 | 0.62 | КВЛИ 0,4 кВ от ТП 3-2 Л-1 ул.Немжинская | 0.6 | 1989 | СИП 2а 3х95+1х95+1х16; СИП4 2х16 | 1 | – | 21 | 22 | ВЛ-0,4 кВ фид. 36-03 от ТП-3-2 | КВЛ 0,4 кВ от ТП 3-2 Л-1 ул.Немжинская (выход на опору) | 0.02 | 2016 | АВБбШв 4х120
|  |  | ВЛ-10кВ ф. 36-03 (15) | ВЛЗ 10 кВ ф. 36-03 от оп.№923 до ТП 3-24 | 0.38 | 2015 | СИП-3 3х(1х70) | – | – | 15 | 15
[17 empty] | Оборудование СТП 3-24 (15) | ТП 3-24 | 2016 | СТП | 100
[22 empty] | ВЛ-0,4 кВ от КТП-3-18 | 0.395 | КВЛИ 0,4 кВ от ТП 3-24 Л-1 Вышка | 0.395 | 1973 | СИП2А 3х70+1х95, СИП-4 3х16, А-16 3х(1х16), СИП 2 3х35+1х50 | 8 | – | 4 | 12
[22 empty] | ВЛ-0,4 кВ от КТП-3-18 | 0.547 | КВЛИ 0,4 кВ от ТП 3-24 Л-2 ул. Лесная 15-29 | 0.547 | 1973 | СИП 2а 3х70+1х95+1х16; СИП4 2х16 | – | – | 20 | 20
[22 empty] | ВЛ-0,4 кВ от КТП-3-18 | 0.46 | КВЛИ 0,4 кВ от ТП 3-24 Л-3 ул. Лесная 5-14 | 0.46 | 1973 | СИП 2а 3х70+1х95+1х16; СИП4 2х16 | – | – | 19 | 19
9 |  | ф.267-06 «Погра» | ВЛ-10 кВ фид. 267-06 | КВЛ 10 кВ ф. 267-06 ПС-267 - ТП 18 | 1.178 | 1998 | СИП-3 1х95; СИП-3 1х50 | 25 | – | – | 25 | ВЛ-10 кВ фид. 267-06 | КЛ 10 кВ ф. 267-06 ПС-267 - ЛР-3 | 0.135 | 1994 | ААБ2л-10 3х185
|  |  | ВЛ-10 кВ фид. 267-06 | ВЛ 10 кВ ф. 267-06 отпайка на ТП 19 | 0.065 | 1994 | СИП 1х50 | 2 | – | – | 2
[12 empty] | КЛ-10 кВ фид. 267-06 | КЛ 10 кВ ввод на ТП 18 | 0.03 | 2004 | АСБ 3х185
[17 empty] | ГКТП 19 | ТП 19 | 2011 | КТП | 250
[22 empty] | ВЛ 0,4-кВ от ТП-19 Л-2 (15) | 1.491 | КВЛИ 0,4 кВ от ТП 19 Л-2 Гаражи, ряды №1А-8 | 1.461 | 2021, 2022 | СИП-2 3х70+1х70; СИП-4 4х25, СИП-2 3х95+1х95, | – | – | 72 | 72 | ВЛ 0,4-кВ от ТП-19 Л-2 (15) | КЛ 0,4 кВ от ТП 19 Л-2 Гаражи, ряды №1А-8 | 0.03 | 2021 | АПвБШп 4х95
[22 empty] | ВЛ-0,4 кВ от ТП-19 Л-5 гаражи до ВРУ-0,4 кВ (15) | 0.705 | КВЛИ 0.4 кВ от ТП 19 Л-5 гаражи ряды №1А-5-10 | 0.675 | 2022 | СИП-2 3х95+1х95, СИП-4 4х25 | – | – | 38 | 38 |  | КЛ 0.4 кВ от ТП 19 Л-5 гаражи ряды №1А-5-10 | 0.03 | 2022 | АПвБШп 4х95
[22 empty] | ВЛ-0,4 кВ от ТП-19 Л-3 до ВРУ-0,4 кВ (15) | 0.616 | КВЛИ 0,4 кВ от ТП 19 Л-3 Гаражи, ряды № 9-12 | 0.596 | 2022 | СИП-2 3х95+1х95, СИП-4 4х25 | – | – | 32 | 32 | ВЛ 0,4 кВ от ТП-19 Л-3 до ВРУ-0,4 кВ (15) | КЛ 0,4 кВ от ТП 19 Л-2 Гаражи, ряды № 9-12 | 0.02 | 2022 | АПвБШп 4х95
[17 empty] | Оборудование ТП-18 | ТП 18 | 1994 | ЗТП | 1260
[12 empty] | КЛ 10 кВ ф.267-06 ТП 18 - ТП 90 | КЛ 10 кВ ф. 267-06 ТП 18 - ТП 90 | 0.305 | 2018 | АПвПу2г 3х(1х120)
[32 empty] | КЛ-0,4 кВ от ТП-18 | КЛ-0,4 кВ от ТП 18 Л-4 Свирская 82 | 0.17 | 2007 | АПвБбШп 4х120
[32 empty] | КЛ-0,4 кВ от ТП-18 | КЛ-0,4 кВ от ТП 18 КК-18-4-1 (Свирская 82) - РЩ дома (Свирская 82) | 0.025 | 2007 | АВВГ 4х70
[32 empty] | КЛ-0,4 кВ от ТП-18 | КЛ-0,4 кВ от ТП 18 Л-3 Горэлектросети (через Ленина, 27а) | 0.28 | 1990 | АСБ 3*120; ААБ 3х150
[32 empty] | КЛ-0,4 кВ от ТП-18 | КЛ-0,4 кВ от ТП 18 Л-9 Ленина 27а | 0.2 | 1990 | АСБ 3*150
[32 empty] | КЛ-0,4 кВ от ТП-18 | КЛ 0,4 кВ от ТП 18 КК-90-2/4 (Ленина 27) - КК-18-3/9 (Ленина 27а) | 0.1 | 1990 | ААБ 3х95
[32 empty] | КЛ-0,4 кВ от ТП-18 | КЛ 0,4 кВ от ТП 18 Л-2 поликлиника (резерв) | 0.075 | 2007 | АСБ 4х120
[32 empty] | КЛ-0,4 кВ от ТП-18 | КЛ 0,4 кВ от ТП 18 Л-15 поликлиника | 0.075 | 2007 | АСБ 4х120
[32 empty] | КЛ-0,4 кВ от ТП-18 | КЛ 0,4 кВ от ТП 18 Л-7 поликлиника | 0.075 | 2007 | АСБ 4х120
[32 empty] | КЛ-0,4 кВ от ТП-18 | КЛ 0,4 кВ от ТП 18 Л-8 поликлиника (резерв) | 0.075 | 2007 | АСБ 4х120
[32 empty] | КЛ-0,4 кВ от ТП-18 | КЛ 0,4 кВ от ТП 18 Л-12 Ленина 31 | 0.08 | 2008 | АСБ 4х120
[32 empty] | КЛ-0,4 кВ от ТП-18 | КЛ 0,4 кВ от ТП 18 Л-13 Ленина 31 | 0.08 | 2008 | АСБ 4х120
[32 empty] | КЛ-0,4 кВ от ТП-18 | КЛ 0,4 кВ от ТП 18 Л-17 Ленина 31 | 0.06 | 2008 | АСБ 4х120
[32 empty] | КЛ-0,4 кВ от ТП-18 | КЛ 0,4 кВ от ТП 18 Л-19 Ленина 31 | 0.06 | 2008 | АСБ 4х120
[32 empty] | КЛ-0,4 кВ от ТП-18 | КЛ 0,4 кВ от ТП 18 Л-5 магазин (здание ООО Роспром) | 0.22 | 2018 | АВБбШв 4х70
[32 empty] | КЛ-0,4 кВ от ТП-18 | КЛ 0,4 кВ от ТП 18 КК-18-3/9 (Ленина 27а) - КК-18-4-1 (Свирская 82) | 0.15 | 2008 | ААШпсУ 4х120
10 |  | ф.267-15 "Ретранслятор" | ВЛ-10 кВ фид. 267-15 | ВЛ 10 кВ 267-15 ПС-267 - ТП 62 | 4.8 | 1998 | АС-50 | 69 | – | – | 69 | ВЛ-10 кВ фид. 267-15 | КЛ 10 кВ ф. 267-15 ПС-267 - оп.№1 | 0.15 | 1998 | АСБ 3х185
[12 empty] | ВЛ-10 кВ фид. 267-15 | КЛ 10 кВ ф. 267-15 ввод на ТП 62 | 0.04 | 1998 | АСБ2л 3х150
[17 empty] | ГКТП 62 | ТП 62 | 1968 | КТП | 250
11 |  | ф.201-02 «Мехзавод» | ВЛ-6 кВ фид.201-02 Мехзавод | ВЛ 6 кВ ф. 201-02 | 3.851 | 1968 2018 | СИП3 1х150; СИП3 1х120; СИП3 1х50; СИП3 1х95 | 59 | – | – | 59
|  |  | ВЛ-6 кВ фид.201-02 Мехзавод | ВЛ 6 кВ ф. 201-02 отпайка на ТП 9 | 0.02 | 2013 | СИП3 1х50 | – | – | 1 | 1
|  |  | ВЛ-6 кВ фид.201-02 Мехзавод | ВЛ 6кВ ф. 201-02 отпайка на ТП 10 | 0.025 | 2013 | СИП3 1х50 | – | – | – | –
[17 empty] | ГКТП 9Н | ТП 9 | 2013 | КТП | 400
[17 empty] | ГКТП 10Н | ТП 10 | 2013 | КТП | 400
12 |  | ф.201-03 до ЛР-30 | ВЛ-6 кВ фид.201-03 Святуха | ВЛ 6 кВ ф. 201-03 ПС-201 - ЛР-30 | 1.14 | 2006 | СИП-3 1х150 | 32 | – | – | 32
|  |  | ВЛ-6 кВ фид.201-03 Святуха | ВЛ 6 кВ ф. 201-03 отпайка на ТП 14 | 0.221 | 1968 | СИП-3 1х50 | 1 | 4 | – | 5
[17 empty] | ГКТП 14 | ТП 14 | 1968 | КТП | 630
[22 empty] | ВЛ-0,4 кВ от ГКТП-14 | 0.21 | КВЛИ 0,4 кВ от ТП 14 Л-1 пр. Механический (жилфонд) | 0.18 | 1975 | СИП2а 3х35+1х50 | 6 | – | – | 6 | ВЛ-0,4 кВ от ГКТП-14 | КВЛ 0,4 кВ от ТП 14 Л-1 пр. Механический (жилфонд) (выход на опору) | 0.03 | 1973 | АВБбШв 4х95
[32 empty] | КЛ-0,4 кВ от ГКТП-14 | КЛ-0,4 от ТП 14 Л-5 кВ пер. Металлистов 7, 9 | 0.48 | 1973 | АСБ 3*70+25
|  |  | ВЛ-6 кВ фид.201-03 Святуха | ВЛ 6 кВ ф. 201-03 отпайка на ТП 13 | 0.025 | 1968 | СИП-3 1х50 | – | – | – | –
[17 empty] | ГКТП 13Н | ТП 13 | 1972 | КТП | 400
13 |  | ф.201-03 от ЛР-30 до ЛР-31 | ВЛ-6 кВ фид.201-03 Святуха | ВЛ 6 кВ ф. 201-03 от ЛР-30 до отпайки на ТП 11 | 0.185 | 2002 | СИП-3 1х150 | – | – | 4 | 4
|  |  | ВЛ-6 кВ фид.201-03 Святуха | ВЛ 6 кВ ф. 201-02 отпайка на ТП 14а | 0.095 | 1968 | СИП-3 1х50 | 2 | – | – | 2 | КЛ-6 кВ фид. 201-03 Святуха | КЛ 6 кВ ф. 201-03 ввод на ТП 14а | 0.07 | 2003 | АСБ 3х70
|  |  | ВЛ-6 кВ фид.201-03 Святуха | ВЛ 6 кВ ф. 201-03 отпайка на ТП 11 | 0.111 | 2004 | СИП-3 1х120 | 3 | – | – | 3 | КЛ-6 кВ фид. 201-03 Святуха | КЛ 6 кВ ф. 201-03 ввод на ТП 11 | 0.024 | 2004 | АСБ 3*185
[12 empty] | КЛ-6 кВ фид. 201-03 Святуха | КЛ 6 кВ ф. 201-03 выход с ТП 11 на опору | 0.024 | 2004 | АСБ 3*185
[17 empty] | ГКТП 14а | ТП 14а | 2004 | КТП | 400
[22 empty] | ВЛ-0,4 кВ от ГКТП-14а | 0.53 | КВЛИ 0,4 кВ от ТП 14а Л-3 Горная | 0.498 | 1988 | СИП-2 3х50+1х70+1х16; СИП-2 3х95+1х95+1х25; СИП-2 3х70+1х70+1х25; СИП-4 2х16 | 19 | – | – | 19 | ВЛ-0,4 кВ от ГКТП-14а | КВЛ 0,4 кВ от ТП 14а Л-3 Горная (выход на опору) | 0.032 | 1988 | АВБбШв4*120
[22 empty] | ВЛ-0,4 кВ от ГКТП-14а | 0.543 | КВЛИ 0,4 кВ от ТП 14а Л-5 ул. Заречная (лев.ст.) | 0.511 | 1988 | СИП 3х50+1х70+1х16; 3х25+1х35; 2х16 А50, А35, А25 | 14 | – | 1 | 15 | ВЛ-0,4 кВ от ГКТП-14а | КВЛ 0,4 кВ от ТП 14а Л-5 ул. Заречная (лев.ст.) (выход на опору) | 0.032 | 1988 | АВБбШв4х120
[22 empty] | ВЛ-0,4 кВ от ГКТП-14а | 0.448 | КВЛИ 0,4 кВ от ТП 14а Л-6 ул. Заречная, пер. Новый, пер. Каменный | 0.413 | 1988 | СИП 3х70+1х95+1х16; 3х35+1х50+1х16; 4х25; 4х16; 2х16; | 14 | – | – | 14 | ВЛ-0,4 кВ от ГКТП-14а | КВЛ 0,4 кВ от ТП 14а Л-6 ул. Заречная (выход на опору) | 0.035 | 1988 | АВБбШв4х120
|  |  | ВЛ-6 кВ фид.201-03 Святуха | ВЛ 6 кВ ф. 201-03 от отпайки на ТП 11 до опоры с ЛР-31, ЛР-33, ЛР-34 | 1.058 | 2003 | А-120; А-50 | 24 | – | – | 24 | [20 empty] | КЛ-0,4 кВ от ГКТП-14 | КЛ-0,4 от ТП 14а Л-2 пер. Новый 4а | 0.21 | 2002 | АВБбШв 4х120
[17 empty] | Оборудование ТП-11 | ТП 11 | 1997 | ЗТП | 1260
[22 empty] | ВЛ-0,4 кВ от ТП-11 | 0.045 | ВЛ 0,4 кВ от ТП 11 от бойлерной до КК-14а-2 | 0.045 | 2014 | СИП2а 3х35+1х50 | 2 | – | – | 2
[22 empty] | ВЛ-0,4 кВ от ТП-11 | 0.46 | КВЛИ 0,4 кВ от ТП 11 Л-11 пр. Механический | 0.37 | 2015 | СИП2а 3х95+1х95+1х16; СИП4 2х16;4х16 | 13 | – | – | 13 | КЛ-0,4 кВ от ТП-11 до оп.1 ВЛ-0,4 кВ (15) | КВЛ 0,4 кВ от ТП 11 Л-11 пр. Механический (выход на опору) | 0.09 | 2015 | АВБбШв 4х120
[32 empty] | КЛ-0,4 кВ от ТП-11 | КЛ 0,4 кВ от ТП 11 Л-3 пр. Механический, 36 | 0.065 | 2002 | АВВГ 4х185
[32 empty] | КЛ-0,4 кВ от ТП-11 | КЛ 0,4 кВ от ТП 11 Л-2 пр. Механический, 36 | 0.065 | 2002 | АВВГ 4х185
[32 empty] | КЛ-0,4 кВ от ТП-11 | КЛ 0,4 кВ от ТП 11 Л-23 пр. Механический, 36 | 0.065 | 2002 | АВВГ 4х120
[32 empty] | КЛ-0,4 кВ от ТП-11 | КЛ 0,4 кВ от ТП 11 Л-24 пр. Механический, 36 | 0.065 | 2002 | АВВГ 4х185
[32 empty] | КЛ-0,4 кВ от ТП-11 | КЛ 0,4 кВ от ТП 11 Л-25 пр. Механический, 36 | 0.065 | 2002 | АВВГ 4х120
[32 empty] | КЛ-0,4 кВ от ТП-11 | КЛ 0,4 кВ от ТП 11 Л-26 пр. Механический, 36 | 0.065 | 2002 | АВВГ 4х185
[32 empty] | КЛ-0,4 кВ от ТП-11 | КЛ 0,4 кВ от ТП 11 Л-4 пр. Механический, 36 | 0.065 | 2002 | АВВГ 4х120
[32 empty] | КЛ-0,4 кВ от ТП-11 | КЛ 0,4 кВ от ТП 11 Л-5 пр. Механический, 36 | 0.065 | 2002 | АВВГ 4х185
[32 empty] | КЛ-0,4 кВ от ТП-11 | КЛ-0,4 (2шт.) от ТП-11 до бойлерной | 0.14 | 2002 | 2хАСБ 3х185
|  |  | ВЛ3-6кВ Святуха (15) | ВЛ 6 кВ ф.201-03 оп.41 - ТП 104 | 0.018 | 2017 | СИП-3 1х70
[17 empty] | Оборудование СТП-104 (15) | ТП 104 | 2017 | СТП | 63
14 |  | ф.201-03 от ЛР-31 до ЛР-35 | ВЛ-6 кВ фид.201-03 Святуха | ВЛ 6 кВ ф. 201-03 от ЛР-34 до ТП 27 | 0.193 | 2001 | А-50 | 3 | – | – | 3 | КЛ-6 кВ фид. 201-03 Святуха | КЛ 6 кВ ф. 201-03 оп.3 - ТП 27 | 0.025 | 1995 | ААБ 3*95
|  |  | ВЛ-6 кВ фид.201-03 Святуха | ВЛ 6 кВ ф. 201-03 ТП 27 - опора с ЛР-35 | 0.547 | 2001 | А-50 | 12 | – | – | 12 | КЛ-6 кВ фид. 201-03 Святуха | КЛ 6 кв ф. 201-03 ТП 27 - оп.3 | 0.021 | 1995 | ААБ 3*95
[17 empty] | Оборудование ТП-27 | ТП 27 | 1990 | ЗТП | 160
[22 empty] | ВЛ-0,4 кВ от ТП-27 | 0.773 | КВЛИ 0,4 кВ от ТП 27 Л-2 Самострой 23-31, 57 | 0.738 | 1988 | СИП2а 3х50+1х70+1х16; 3х35+1х50+1х16; 2х16 | 25 | – | 1 | 26 | ВЛ-0,4 кВ от ТП-27 | КВЛ 0,4 кВ от ТП 27 Л-2 Самострой 23-31, 57 (выход на опору) | 0.035 | 2004 | АВБбШв 4х95
[22 empty] | ВЛ-0,4 кВ от ТП-27 | 0.841 | КВЛИ 0,4 кВ от ТП 27 Л-4 ул.1Мая 1-23,4-40; почта | 0.806 | 1988 | СИП2а 3х50+1х70+1х16; 3х35+1х50+1х16 | 20 | – | 3 | 23 | ВЛ-0,4 кВ от ТП-27 | КВЛ 0,4 кВ от ТП 27 Л-4 ул.1Мая 1-23,4-40; почта (выход на опору) | 0.035 | 2004 | АВБбШв4х95
[12 empty] | КЛ-6 кВ фид. 201-03 Святуха | КЛ 6 кВ ф. 201-03 оп.15 - ТП 84 | 0.024 | 1989 | АСБ 3*70
[17 empty] | Оборудование ТП-84 | ТП 84 | 1989 | ЗТП | 250
[22 empty] | ВЛ-0,4 кВ от ТП-84 | 0.721 | КВЛИ 0,4 кВ от ТП 84 Л-1 Школьная 2-42 | 0.684 | 2003 | СИП-4 2х16; СИП-2 3х70+1х70+1х25 | – | – | 21 | 21 | ВЛ-0,4 кВ от ТП-84 | КВЛ 0,4 кВ от ТП 84 Л-1 Школьная 2-42 (выход на опору) | 0.037 | 1988 | АВБбШв 4х120
[22 empty] | ВЛ-0,4 кВ от ТП-84 | 0.69 | КВЛИ 0,4 кВ от ТП 84 Л-2 ул.1 Мая | 0.662 | 2011 | СИП-4 4х16; СИП-2А 3х35+1х50 | 22 | – | – | 22 | ВЛ-0,4 кВ от ТП-84 | КВЛ 0,4 кВ от ТП 84 Л-2 1Мая 25,42… (выход на опору) | 0.028 | 1988 | ААШВ 3х95
[22 empty] | ВЛ-0,4 кВ от ТП-84 | 0.969 | КВЛИ 0,4 кВ от ТП 84 Л-3 Школьная 1-41 | 0.932 | 2011 | СИП-2А 3х70+1х70 | – | – | 18 | 18 | ВЛ-0,4 кВ от ТП-84 | КВЛ 0,4 кВ от ТП 84 Л-3 Школьная 1-41 (выход на опору) | 0.037 | 1988 | АВБбШв 4х120
[22 empty] | ВЛ-0,4 кВ от ТП-84 | 0.262 | КВЛИ 0,4 кВ от ТП 84 Л-5 Школьная 43-58 | 0.227 | 2011 | СИП-2 4х70+1х25; СИП-4 2х16 | 3 | – | 8 | 11 | ВЛ-0,4 кВ от ТП-84 | КВЛ 0,4 кВ от ТП 84 Л-5 Школьная 43-58 (выход на опору) | 0.035 | 1988 | АВБбШв 4х120
[22 empty] | ВЛ-0,4 кВ от ТП-84 | 0.5 | КВЛИ 0,4 кВ от ТП 84 Л-6 магазин; ул. Новгородская 25-30 | 0.455 | 1984 | СИП-2А 3х50+1х70+1х16; СИП-4 2х16; СИП-4 4х16 | 16 | – | 1 | 17 | ВЛ-0,4 кВ от ТП-84 | КВЛ 0,4 кВ от ТП 84 Л-6 магазин; ул. Новгородская 25-30 (выход на опору) | 0.045 | 1988 | ААШВ 3х95
[22 empty] | ВЛ-0,4 кВ от ТП-84 | 0.637 | КВЛИ 0,4 кВ от ТП 84 Л-7 ул. Новогородская 36А, 42-48, 37-47 | 0.587 | 2000 2021 | СИП-2 3х50+1х70+1х16; СИП-4 2х16; СИП-4 4х16; СИП-2 3х70+1х70 | 6 | – | 16 | 22 | ВЛ-0,4 кВ от ТП-84 | КВЛ 0,4 кВ от ТП 84 Л-7 ул. Новгородская(выход на опору) | 0.05 | 1988 | ААБ 3х95
15 |  | ф.201-03 от ЛР-35 до ТП 28 | ВЛ-6 кВ фид.201-03 Святуха | ВЛ 6 кВ ф. 201-03 ЛР-35 - ТП 28 | 0.397 | 2000 | А-50 | 11 | – | – | 11 | КЛ-6 кВ фид. 201-03 Святуха | КЛ 6 кВ ф.201-03 ввод на ТП 28 | 0.017 | 2000 | АСБ 3*95
[17 empty] | КТПН 28 | ТП 28 | 2000 | КТП | 160
[22 empty] | ВЛ-0,4 кВ от КТПН-28 | 0.32 | КВЛИ 0,4 кВ от ТП 28 Л-2 ул. Школьная д.57-71, д. 56-72 | 0.295 | 1985 | СИП-2А 3х70+1х95+1х16; СИП-4 2х16; СИП-4 4х16; СИП-4 4х25 | 12 | – | – | 12 | ВЛ-0,4 кВ от КТПН-28 | КВЛ 0,4 кВ от ТП 28 Л-2 ул. Школьная д.57-71, д. 56-72 (выход на опору) | 0.025 | 2014 | АПвБбШп 4х120
[22 empty] | ВЛ-0,4 кВ от КТПН-28 | 0.657 | КВЛИ 0,4 кВ от ТП 28 Л-3 Новгородская | 0.622 | 1985 | СИП2а 3х50+1х70+1х16; СИП4 4х25 | – | – | 23 | 23 | ВЛ-0,4 кВ от КТПН-28 | КВЛ 0,4 кВ от ТП 28 Л-3 Новгородская (выход на опору) | 0.035 | 2014 | АПвБбШп 4х120
[22 empty] | ВЛ-0,4 кВ от КТПН-28 | 0.664 | КВЛИ 0,4 кВ от ТП 28 Л-4 1Мая 62-96 | 0.639 | 1985 | СИП2а 3х50+1х70+1х16; СИП4 2х16 | 16 | – | – | 16 | ВЛ-0,4 кВ от КТПН-28 | КВЛ 0,4 кВ от ТП 28 Л-4 1Мая 62-96 (выход на опору) | 0.025 | 1985 | ААШВ 3х50+ 1х25
[22 empty] | ВЛ-0,4 кВ от КТПН-28 | 0.774 | КВЛИ 0,4 кВ от ТП 28 Л-6 1Мая 45-77 | 0,561 0,178 | 1985, 2021 | СИП2а 3х70+1х95+1х16, 3х70+1х95, 3х70+1х70 | – | – | 25 | 25 | ВЛ-0,4 кВ от КТПН-28 | КВЛ 0,4 кВ от ТП 28 Л-6 1Мая 45-77 (выход на опору) | 0.035 | 2017 | АВБбШв 4х120
[22 empty] | ВЛ-0,4 кВ от КТПН-28 | 0.505 | КВЛИ 0,4 кВ от ТП 28 Л-5 Школьная 73, 74 до конца | 0.48 | 1985 | СИП2а 3х70+1х95+1х16, СИП4 4х25 | – | – | 26 | 26 | ВЛ-0,4 кВ от КТПН-28 | КВЛ 0,4 кВ от ТП 28 Л-5 Школьная 73, 74 до конца (выход на опору) | 0.025 | 2012 | АВБбШв 4х95
16 |  | ф.267-14 | ВЛ-10 кВ от ПС-267 до БКТПБ | ВЛ 10 кВ ф. 267-14 ПС-267 - ТП 80 | 1.487 | 2005 | СИП3 1*120 | 27 | – | – | 27 | ВЛ-10 кВ от ПС-267 до БКТПБ | КЛ 10 кВ ф. 267-14 ПС-267 - оп.№1 | 0.1 | 2005 | АПвПу2г 3х(1х150)
[12 empty] | КЛ-10 кВ от ЛР-111 до ТП-80 (15) | КЛ 10 кВ ф. 267-14 ввод на ТП 80 | 0.035 | 2005 | АПвЭгП-10 3*120
[12 empty] | КЛ-10 кВ от ТП-16 до ТП-80 (15) | КЛ 10 кВ ф. 267-14 ТП 80 - ТП 16 | 0.3 | 2010 | АСБ 3х150
[12 empty] | КЛ-6 кВ фид. 201-14 от ТП-16 до ТП-91 | КЛ 10 кВ ф. 267-06 ТП 16 - ТП 91 | 0.43 | 2014 | АСБ2л 3х150
[17 empty] | БКТП 80 | ТП 80 | 2005 | БКТП | 1260
[22 empty] | ВЛ-0,4 кВ от ТП-80 | 0.9 | КВЛИ 0,4 кВ от ТП 80 Л-5 АЗС | 0.875 | 2005 | СИП2а 3*35+50; 3х50+1х50 | 15 | – | – | 15 | ВЛ-0,4 кВ от ТП-80 | КВЛ 0,4 кВ от ТП 80 Л-5 АЗС (выход на опору) | 0.025 | 2005 | АВБбШв 4х70
[22 empty] | ВЛ-0,4 кВ от ТП-80 | 0.24 | КВЛИ 0,4 кВ от ТП 80 Л-1 Свирская, Комсомольская | 0.184 | 2007 | СИП2а 3х35+50; 3х16+1х25; 2х16 | 11 | – | – | 11 | ВЛ-0,4 кВ от ТП-80 | КВЛ 0,4 кВ от ТП 80 Л-1 Свирская, Комсомольская (выход на опору) | 0.056 | 2007 | АВБбШв 4х70
[22 empty] | ВЛ-0,4 кВ от ТП-80 | 0.183 | КВЛИ 0,4 кВ от ТП 80 Л-8 Рынок | 0.127 | 1987 | СИП-2 3х35+1х50; СИП-2 3х50+1х70 | 4 | – | 2 | 6 | ВЛ-0,4 кВ от ТП-80 | КВЛ 0,4 кВ от ТП 80 Л-8 Рынок (выход на опору) | 0.056 | 1987 | АВБбШв 4х70
[22 empty] | ВЛ-0,4 кВ от ТП-80 | 0.395 | КВЛИ 0,4 кВ от ТП 80 Л-16 Кольцо с ТП-78; маг.Райпо | 0.345 | 1985 | СИП2а 3х35+1х50 | 6 | – | – | 6 | ВЛ-0,4 кВ от ТП-80 | КВЛ 0,4 кВ от ТП 80 Л-16 Кольцо с ТП-78; маг.Райпо (выход на опору) | 0.05 | 1982 | АВБбШв 4х70
[32 empty] | КЛ-0,4 кВ от ТП-80 до ТЦ (15) | КЛ 0,4 кВ от ТП 80 Л-4 Торговый центр; Свирская 66 | 0.204 | 2014 | АВБбШв 4х150
[32 empty] | КЛ-0,4 кВ от ТП-80 (15) | КЛ 0,4 кВ от ТП 80 Л-13 здание ООО ПЕЛЕ | 0.72 | 2015 | АВБбШв 2х(4х240)
[32 empty] | КЛ-0,4 кВ от ТП-80 до ТЦ (15) | КЛ 0,4 кВ от ТП 80 Л-14 Пионерская 11а (пятерочка) | 0.092 | 2014 | АВБбШв 4х150
[32 empty] | КЛ-0,4 кВ от ТП-80 (15) | КЛ 0,4 кВ от ТП 80 Л-19 магазин Магнит | 0.07 | 2015 | АВБбШв 4х120
[23 empty] | 0.157 | КВЛИ 0,4 кВ от ТП 80 Л-18 аптека, магазин | 0.097 | 2024 | СИП-2 3х70+1х95; СИП-2 3х35+1х50 | 4 | – | 1 | 5 |  | КЛ 0,4 кВ от ТП 80 Л-18 аптека, магазин | 0.06 | 2024 | АВБбШв 4х70
17 |  | ф.201-04 от ПС-201 до ТП 29 | ВЛ-6 кВ фид.201-04 Соцгородок | ВЛ 6 кВ ф.201-04 ПС-201 - ТП 29 | 0.522 | 1978 | А-120 | 9 | – | – | 9 | ВЛ-6 кВ фид.201-04 Соцгородок | КЛ 6 кВ ф. 201-04 ПС-201 - оп. №1 | 0.23 | 2014 | АСБ2л 3х185
[12 empty] | КЛ-6 кВ фид. 201-04 Соцгородок | КЛ 6 кВ ф. 201-14 оп. 9 - ТП 29 | 0.03 | 1990 | АСБ 3х185
[12 empty] | КЛ-6 кВ фид. 201-11 9-й квартал | КЛ 6 кВ ф. 201-04 оп.№4 - ТП 94 | 0.181 | 2007 | АПвПу2г 3х(1х95)
[17 empty] | Оборудование ТП-29 | ТП 29 | 1990 | ЗТП | 1260
[22 empty] | ВЛ-0,4 кВ от ТП-29 | 0.351 | КВЛИ 0,4 кВ от ТП 29 Л-2 ул. Героев | 0.326 | 1980 | СИП4 4х70, 4х16 СИП2а 3*35+16 | 10 | – | – | 10 | КЛ-0,4 кВ от ТП-29 | КВЛИ 0,4 кВ от ТП 29 Л-2 ул. Героев (выход на опору) | 0.025 | 1980 | АВБбШВ 4х185
[22 empty] | ВЛ-0,4 кВ от ТП-29 | 0.15 | КВЛИ 0,4 кВ от ТП 29 Л-3 маг. Людмила; кафе | 0.11 | 1980 | СИП4 3х50+1х70 | 4 | – | – | 4 | КЛ-0,4 кВ от ТП-29 | КВЛИ 0,4 кВ от ТП 29 Л-3 маг. Людмила; кафе (выход на опору) | 0.04 | 1980 | АВБбШв 4х70
[22 empty] | ВЛ-0,4 кВ от ТП-29 | 0.275 | КВЛИ 0,4 кВ от ТП 29 Л-13 Детский сад №29 | 0.25 | 1980 | СИП4 4х95, 4х70 | 9 | – | – | 9 | КЛ-0,4 кВ от ТП-29 | КВЛИ 0,4 кВ от ТП 29 Л-13 Детский сад №29 (выход на опору) | 0.025 | 1980 | АВШв 3х185+1х50
[22 empty] | ВЛ-0,4 кВ от ТП-29 | 0.174 | КВЛИ 0,4 кВ от ТП 29 Л-4 Медвытрезвитель | 0.149 | 1980 | СИП4 4х70 | 4 | – | 1 | 5 | КЛ-0,4 кВ от ТП-29 | КВЛИ 0,4 кВ от ТП 29 Л-4 Медвытрезвитель (выход на опору) | 0.025 | 1980 | АВБбШВ 4х185
[12 empty] | КЛ-6 кВ фид. 201-04 от ПС-201 до ТП-50 | КЛ 6 кВ ф. 201-04 ПС-201 - ТП 50 | 0.56 | 1990 | АСБ 3х240
[17 empty] | Оборудование ТП-50 | ТП 50 | 1990 | ЗТП | 320
[22 empty] | ВЛ-0,4 кВ от ТП-50 (15) | 0.225 | КВЛИ 0,4 кВ от ТП 50 Л-11 Коттеджи | 0.19 | 2013 | СИП2а 3х50+1х70 | – | – | 6 | 6 | ВЛ-0,4 кВ от ТП-50 (15) | КВЛ 0,4 кВ от ТП 50 Л-11 Коттеджи (выход на опору) | 0.035 | 2013 | АВБбШВ 4х95
18 |  | ф.201-04 от ТП 29 до ТП 32 | [9 empty] | КЛ-6 кВ от ТП-32 | КЛ 6 кВ ф. 201-14 ТП 29 - ТП 32 | 0.56 | 1980 | АСБ 3х185
[17 empty] | Оборудование ТП-32 | ТП 32 | 2003 | ЗТП | 800
[22 empty] | ВЛ-0,4 кВ от ТП-32 | 0.256 | КВЛИ 0,4 кВ от ТП 32 Л-7 Свирская 27,25,29 (кольцо с ТП 30) | 0.196 | 2003 | СИП2а 3*70+1х95+1х16 | 5 | – | – | 5 | КЛ-0,4 кВ от ТП-32 | КВЛ 0,4 кВ от ТП 32 Л-7 Свирская 27,25,29 (кольцо с ТП 30) (выход на опору) | 0.06 | 2005 | ААШВ 4х120
[22 empty] | ВЛ-0,4 кВ от ТП-32 | 0.208 | КВЛИ 0,4 кВ от ТП 32 Л-12 28 квартал | 0.178 | 2003 | СИП2а 3х50+1х70; СИП 4х70, 4х16 | 9 | – | – | 9 | КЛ-0,4 кВ от ТП-32 | КВЛ 0,4 кВ от ТП 32 Л-12 28 квартал (выход на опору) | 0.03 | 2003 | ААШВ 3х120
[22 empty] | ВЛ-0,4 кВ от ТП-32 | 0.45 | КВЛИ 0,4 кВ от ТП 32 Л-14 Прокуратура; типография (кольцо ТП 33) | 0.42 | 1987 | СИП2а 3х70+1х95; СИП2а 3х70+1х95+1х16 | 14 | – | – | 14 | КЛ-0,4 кВ от ТП-32 | КВЛ 0,4 кВ от ТП 32 Л-14 Прокуратура; типография (кольцо ТП 33) (выход на опору) | 0.03 | 2003 | ААШВ 4х120
[22 empty] | ВЛ-0,4 кВ от ТП-32 | 0.095 | КВЛИ 0,4 кВ от ТП 32 Л-15 ПРЭС | 0.07 | 2003 | СИП2а 3х50+1х70; СИП2а 3х70+1х95 | 2 | – | – | 2 | КЛ-0,4 кВ от ТП-32 | КВЛ 0,4 кВ от ТП 32 Л-15 ЖЭУ-1 (выход на опору) | 0.025 | 2003 | АВБбШВ 4х120
[22 empty] | ВЛ-0,4 кВ от ТП-32 | 0.35 | КВЛИ 0,4 кВ от ТП 32 Л-16 Музей; ул.Героев | 0.29 | 2003 | СИП4 4х70 | 10 | – | 1 | 11 | КЛ-0,4 кВ от ТП-32 | КВЛ 0,4 кВ от ТП 32 Л-16 Музей; ул.Героев (выход на опору) | 0.06 | 2003 | ААШВ 4х120
[22 empty] | ВЛ-0,4 кВ от ТП-32 | 0.19 | КВЛИ 0,4 кВ от ТП 32 Л-5 магазин ул. Свирская д.25а | 0.14 | 2019 | СИП-2 3х70+1х95 | 7 | – | – | 7 | КЛ-0,4 кВ от ТП-32 | КВЛ 0,4 кВ от ТП 32 Л-5 магазин ул. Свирская д.25а (выход на опору) | 0.05 | 2019 | АВБбШВ 4х120
[32 empty] | ВЛ-0,4 кВ от ТП-32 до РП-0,4 кВ (15) | КВЛ 0,4 кВ от ТП 32 Л-5 магазин ул. Свирская д.25а (выход с оп.7 на КК-32-5) | 0.035 | 2019 | АВБбШВ 4х120
[32 empty] | ВЛ-0,4 кВ от ТП-32 | КЛ 0,4 кВ от ТП 32 КК-30-11-7 (Исакова 11) - КК-32-7-2 (Свирская 29) | 0.06 | 1988 | КГ 4х35
[32 empty] | ВЛ-0,4 кВ от ТП-32 | КЛ 0,4 кВ от ТП 32 КК-30-7-1 (Свирская 27) - КК-32-7-3 (Свирская 25) | 0.06 | 1988 | АПВБ 4х50
[32 empty] | ВЛ-0,4 кВ от ТП-32 | КЛ 0,4 кВ от ТП 32 КК-30-7-1 (Свирская 27) - КК-32-7-2 (Свирская 29) | 0.04 | 1988 | АВВБ 3х185+1х50
19 |  | ф.201-04 от ТП 32 до ТП 33 | [9 empty] | КЛ-6 кВ от ТП-33 | КЛ 6 кВ ф. 201-04 ТП 32 - ТП 33 | 0.16 | 1980 | АСБ 3х185
[17 empty] | Оборудование ТП-33 | ТП 33 | 1959 | ЗТП | 400
[22 empty] | ВЛ-0,4 кВ от ТП-33 фид.3 19 квартал | 0.264 | КВЛИ 0,4 кВ от ТП 33 Л-3 19 квартал | 0.234 | 2007 | СИП 2а 3х50+1х70+1х16 | – | – | – | – | ВЛ-0,4 кВ от ТП-33 фид.3 19 квартал | КВЛ 0,4 кВ от ТП 33 Л-3 19 квартал (выход на опору) | 0.03 | 1968 | АПВБ 3*95+25
[22 empty] | ВЛ-0,4 кВ от ТП-33 (15) | 0.285 | КВЛИ 0,4 кВ от ТП 33 Л-9 Свирская 52 | 0.225 | 2019 | СИП 2а 3х95+1х95 | 8 | – | – | 8 | КЛ-0,4 кВ от ТП-33 (15) | КВЛ 0,4 кВ от ТП 33 Л-9 Свирская 52 (выход на опору) | 0.06 | 2019 | АПвБшП 4х120
[32 empty] | КЛ-0,4 кВ от ТП-33 | КЛ 0,4 кВ от ТП 33 Л-6 Свирская 46 | 0.225 | 2007 | АВБбШв 4х95 АВВГ 3х95+1х35
[32 empty] | КЛ-0,4 кВ от ТП-33 | КЛ 0,4 кВ от ТП 33 Л-8 Свирская 44 | 0.05 | 1976 | АВВБ 3*95+35
[32 empty] | КЛ-0,4 кВ от ТП-33 | КЛ 0,4 кВ от ТП 33 Л-5 Свирская 54 | 0.3 | 1976 | АВШВ 3х95+35
[32 empty] | КЛ-0,4 кВ от ТП-33 | КЛ 0,4 кВ от ТП 33 КК-33-8 (Свирская 44) - КК-33-6 (Свирская 46) на повреждении | 0.055 | 1976 | АВВГ 3х95+1х50
[32 empty] | КЛ-0,4 кВ от ТП-33 | КЛ 0,4 кВ от ТП 33 КК-33-8 (Свирская 44) - КК-33-6 (Свирская 46) | 0.08 | 2016 | АВБбШв 4х120
[32 empty] | КЛ-0,4 кВ от ТП-33 | КЛ-0,4 кВ от оп.ВЛ до КК-33-3-2 (Кирова 9) | 0.04 | 2000 | АВБбШв 4х95
[32 empty] | КЛ-0,4 кВ от ТП-33 | КЛ 0,4 кВ от оп. ВЛ до Свирская 50 | 0.03 | 2000 | АВБбШв 4х70
20 |  | ф.201-04 от ТП 33 до ТП 34 | [9 empty] | КЛ-6 кВ от ТП-34 | КЛ 6 кВ ф. 201-04 ТП 33 - ТП 34 | 0.24 | 1990 | ААБ 3х150
[12 empty] | КЛ-6 кВ от ТП-34 | КЛ 6 кВ ф. 201-04 ТП 34 - ТП 76 | 0.4 | 1981 | АСБ 3х185
[17 empty] | Оборудование ТП-34 | ТП 34 | 1980 | ЗТП | 1260
[32 empty] | КЛ-0,4 кВ от ТП-34 | КЛ 0,4 кВ от ТП 34 Белозерская 1 (на повреждении) | 0.07 | 1972 | АСБ 3*95+35
[32 empty] | КЛ-0,4 кВ от ТП-34 | КЛ 0,4 кВ от ТП 34 Л-1 Свирская 33 | 0.16 | 1988 | ААШВ 3х120
[32 empty] | КЛ-0,4 кВ от ТП-34 | КЛ 0,4 кВ от ТП 34 Л-3 Свирская 35(кольцо с ТП 35) | 0.23 | 1988 | АВВБ 3*185+50
[32 empty] | КЛ-0,4 кВ от ТП-34 | КЛ 0,4 кВ от ТП 34 Л-4 Исакова 10 | 0.08 | 1988 | ААШВ 3*120
[32 empty] | КЛ-0,4 кВ от ТП-34 | КЛ 0,4 кВ от ТП 34 Л-7 Красноармейская 14; магазин | 0.2 | 1988 | АВБбШв 3х150+1х50
[32 empty] | КЛ-0,4 кВ от ТП-34 | КЛ 0,4 кВ от ТП 34 Л-9 Исакова 12; "Челка" | 0.07 | 1988 | АВБбШв 4*120
[32 empty] | КЛ-0,4 кВ от ТП-34 | КЛ 0,4 кВ от ТП 34 Л-12 Исакова 12 | 0.07 | 1988 | АВБбШв 4*120
[32 empty] | КЛ-0,4 кВ от ТП-34 | КЛ 0,4 кВ от ТП 34 Л-13 Красноарм. 14а | 0.15 | 1988 | АВВБ 3*150+50
[32 empty] | КЛ-0,4 кВ от ТП-34 | КЛ 0,4 кВ от ТП 34 Л-14 Свирская 31 | 0.15 | 1988 | АВБбШв3*185+50
[32 empty] | КЛ-0,4 кВ от ТП-34 | КЛ 0,4 кВ от ТП 34 Л-15 Исакова 10 | 0.08 | 1988 | ААШВ 3х120
[32 empty] | КЛ-0,4 кВ от ТП-34 | КЛ 0,4 кВ от ТП 34 Л-17 Красноарм.10; маг. пятерочка | 0.15 | 1988 | АСБ 3*120+1х35
[32 empty] | КЛ-0,4 кВ от ТП-34 до РП-34-17-3 (15) | КЛ 0,4 кВ от ТП 34 Л-19 Дет. сад (Красноармейская 12) | 0.186 | 2015 | АВБбШв 4х120
[32 empty] | КЛ-0,4 кВ от ТП-34 | КЛ 0,4 кВ от ТП 34 КК-34-14-2 (Свирская 31) - КК-34-14-1 (Свирская 31) | 0.12 | 1988 | АПВб 3х70+1х16 АВБбШв 3х70+х25
[32 empty] | КЛ-0,4 кВ от ТП-34 | КЛ 0,4 кВ от ТП 34 КК-34-17-1 (Красноар. 10) - КК-34-17-2 (Красноар. 10) | 0.007 | 1988 | АСБ 3х70+ +1х25
[32 empty] | КЛ-0,4 кВ от ТП-34 | КЛ 0,4 кВ от ТП 34 КК-34-4/15 (Исакова 10) - КК-34-1 (Свирская 31) | 0.07 | 2012 | АВБбШв 4х120
[32 empty] | КЛ-0,4 кВ от ТП-34 | КЛ 0,4 кВ от ТП 34 КК-34-3 (Свирская 35) - КК-34-1 (Свирская 33) | 0.08 | 1988 | ААШв 3*120 АВБбШв 4х120
[32 empty] | КЛ-0,4 кВ от ТП-34 | КЛ 0,4 кВ от ТП 34 КК-34-19 (Красноар. 12) - КК-34-17-1 (Красноар. 10) | 0.12 | 1988 | АСБ 3*70+25
[32 empty] | КЛ-0,4 кВ от ТП-34 | КЛ 0,4 кВ от ТП 34 КК-34-19 (Красноар. 12) - КК-34-13 (Красноар. 14а) | 0.045 | 1988 | АСБ 3*150+1х50
[32 empty] | КЛ-0,4 кВ от ТП-34 | КЛ 0,4 кВ от ТП 34 КК-34-7 (Красноар. 14) - КК-34-13 (Красноар. 14а) | 0.06 | 1984 | АВВБ 3х150+1х50
21 |  | ф.201-04 от ТП 34 до ТП 35 | [9 empty] | КЛ-6 кВ от ТП-35 | КЛ 6 кВ ф. 201-04 ТП 34 - ТП 35 | 0.32 | 1981 | ААШв-6 (3х150)
[17 empty] | Оборудование ТП-35 | ТП 35 | 1980 | ЗТП | 1260
[32 empty] | КЛ-0,4 кВ от ТП-35 | КЛ 0,4 кВ от ТП 35 Л-3 Красноарм. 16а | 0.195 | 2014 | АВБбШв 4х120
[32 empty] | КЛ-0,4 кВ от ТП-35 | КЛ 0,4 кВ от ТП 35 Л-8 Строителей 3а | 0.08 | 1979 | ААБ 3х70
[32 empty] | КЛ-0,4 кВ от РП д.16 (от ТП-35) до ВРУ центра Семья | КЛ 0,4 кВ от ТП 35 Л-9 Красноарм. 16 | 0.22 | 1986 | АВВБ 3х185+1х50
[32 empty] | КЛ-0,4 кВ от ТП-35 | КЛ 0,4 кВ от ТП 35 КК-35-9 (Красноарм.16) - Центра «Семья» | 0.065 | 1980 | АВВБ 3х185+1х50
[32 empty] | КЛ-0,4 кВ от ТП-35 | КЛ 0,4 кВ от ТП 35 Л-10 рестаран Свирь | 0.13 | 1979 | АПВБ 3*120+1х35
[32 empty] | КЛ-0,4 кВ от ТП-35 | КЛ 0,4 кВ от ТП 35 Л-11 Строителей 3а | 0.08 | 1979 | ААБ 3х70
[32 empty] | КЛ-0,4 кВ от ТП-35 | КЛ 0,4 кВ от ТП 35 Л-20 Свирская37 | 0.08 | 2015 | АВБбШВ 4х120
[32 empty] | КЛ-0,4 кВ от ТП-35 | КЛ 0,4 кВ от ТП 35 Л-13 Строителей 5, 7 | 0.2 | 1979 | АВВБ 3х185+1х50
[32 empty] | КЛ-0,4 кВ от ТП-35 | КЛ 0,4 кВ от ТП 35 Л-14 Свирская 41 | 0.15 | 2014 | АВБбШВ 4х120
[32 empty] | КЛ-0,4 кВ от ТП-35 | КЛ 0,4 кВ от ТП 35 Л-16 Свирская 39 | 0.05 | 1986 | ААЛож 3х120, АВБбШв 4х120
[32 empty] | КЛ-0,4 кВ от ТП-35 | КЛ 0,4 кВ от ТП 35 Л-22 Красноарм. 16б | 0.105 | 2014 | АВБбШв 4х120
[32 empty] | КЛ-0,4 кВ от ТП-35 | КЛ 0,4 кВ от ТП 35 Л-17 Красноарм. 16б | 0.095 | 1979 | ААШ 3х120
[32 empty] | КЛ-0,4 кВ от ТП-35 | КЛ 0,4 кВ от ТП 35 Л-23 Строителей 3 | 0.12 | 2013 | АВБбШв 4х120
[32 empty] | КЛ-0,4 кВ от ТП-35 | КЛ 0,4 кВ от ТП 35 Л-18 Строителей 3 (на повреждении) | 0.112 | 1986 | ААБ 3*120
[32 empty] | КЛ-0,4 кВ от ТП-35 | КЛ 0,4 кВ от ТП 35 Л-19 Свирская43 (на повреждении); УДАЛЕНА - Приказ № 20/479 О/Д от 17.10.2025г. | 0.15 | 1986 | ААБ 3*120
[32 empty] | КЛ-0,4 кВ от ТП-35 | КЛ 0,4 кВ от ТП 35 Л-21 Свирская 43 | 0.16 | 2017 | АВБбШв 4х120
[32 empty] | КЛ-0,4 кВ от ТП-35 | КЛ 0,4 кВ от ТП 35 КК-35-10 (Свирская 41) - КК-35-14 (Свирская 41) | 0.005 | 2013 | АВБбШв 4х70
[32 empty] | КЛ-0,4 кВ от ТП-35 | КЛ 0,4 кВ от ТП 35 КК-35-8/11 (Строителей 3а) - КК-35-13-1 (Строителей 5) | 0.085 | 1979 | ААБ 3х70 АВБбШв 4х95
[32 empty] | КЛ-0,4 кВ от ТП-35 | КЛ 0,4 кВ от ТП 35 КК-35-13-1 (Строителей 5) - КК-35-13-2 (Строителей 7/20) | 0.1 | 1980 | АВВБ 3х185+50
[32 empty] | КЛ-0,4 кВ от ТП-35 | КЛ 0,4 кВ от ТП 35 КК-35-9 (Красноарм.16) - КК-35-13-2 (Строителей 7/20) | 0.3 | 1986 | АВВБ 3х185+50
[32 empty] | КЛ-0,4 кВ от ТП-35 | КЛ 0,4 кВ от ТП 35 КК-35-16 (Свирская 39) - КК-34-3 (Свирская 35) | 0.135 | 1986 | АВБШв 3х185+50
[32 empty] | КЛ-0,4 кВ от ТП-35 | КЛ 0,4 кВ от ТП 35 КК-35-16 (Свирская 39) - КК-35-20 (Свирская 37) (на повреждении) | 0.08 | 1986 | ААБ 3х120
[32 empty] | КЛ-0,4 кВ от ТП-35 | КЛ 0,4 кВ от ТП 35 КК-35-16 (Свирская 39) - КК-35-20 (Свирская 37) | 0.16 | 2015 | АВБШв 4х120
[32 empty] | КЛ-0,4 кВ от ТП-35 | КЛ 0,4 кВ от ТП 35 КК-35-14 (Свирская 41) - КК-35-20 (Свирская 37) (на повреждении) | 0.08 | 1986 | ААБ 3х120
[32 empty] | КЛ-0,4 кВ от ТП-35 | КЛ 0,4 кВ от ТП 35 КК-35-14 (Свирская 41) - КК-35-20 (Свирская 37) | 0.14 | 2015 | АВБШв 4х120
[32 empty] | КЛ-0,4 кВ от ТП-35 | КЛ 0,4 кВ от ТП 35 КК-35-10 (Свирская 41) - КК-35-19 (Свирская 43) | 0.1 | 1977 | АВБбШв 4х120, ААБ 3х120
[32 empty] | КЛ-0,4 кВ от ТП-35 | КЛ 0,4 кВ от ТП 35 КК-35-23 (Строителей 3) - КК-35-21/19 (Свирская 43) | 0.075 | 1977 | ААБ 3х120
[32 empty] | КЛ-0,4 кВ от ТП-35 | КЛ 0,4 кВ от ТП 35 КК-35-3 ( Красноарм. 16а) - КК-35-17/22 (Красноарм. 16б) | 0.1 | 1986 | ААШВ 3х120
22 |  | ф.201-04 от ТП 35 до ТП 36 | [9 empty] | КЛ-6 кВ от ТП-36 | КЛ 6 кВ ф.201-04 ТП 35 - ТП 36 | 0.32 | 1984 | АСБ-10 3х120
[17 empty] | Оборудование ТП-36 | ТП 36 | 1965 | ЗТП | 400
[22 empty] | ВЛ-0,4 кВ от РП-36-7-1 от оп.1 (15) | 0.201 | ВЛ 0,4 кВ от ТП 36 от КК-36-7-1 по пр.Кирова | 0.19 | 2016 | СИП2а 3х95+1х95 | 7 | – | – | 7 | ВЛ-0,4 кВ от РП-36-7-1 от оп.1 (15) | КВЛ 0,4 кВ от ТП 36 от КК-36-7-1 по пр.Кирова (выход на опору) | 0.011 | 2016 | АВБбШв 4х120
[32 empty] | КЛ-0,4 кВ от ТП-36 | КЛ 0,4 кВ от ТП 36 Л-6 Вспомогательная школа (резерв Строителей 4) | 0.12 | 1965 | АСБ 3х185
[32 empty] | КЛ-0,4 кВ от ТП-36 | КЛ 0,4 кВ от ТП 36 Л-7 Кирова 15, 17 | 0.2 | 2006 | АВБбШВ 4х70
[32 empty] | КЛ-0,4 кВ от ТП-36 | КЛ 0,4 кВ от ТП 36 Л-2 Школа №8 (столовая Строителей 2) | 0.05 | 1972 | АВВГ 3х70+1х25
[32 empty] | КЛ-0,4 кВ от ТП-36 | КЛ 0,4 кВ от ТП 36 Л-3 Школа №8 (Строителей 2) | 0.1 | 1972 | АВВГ 4х70
[32 empty] | КЛ-0,4 кВ от ТП-36 | КЛ 0,4 кВ от ТП 36 Л-3 Школа №8 (Строителей 2) | 0.087 | 2017 | АВБбШВ 4х120
[32 empty] | КЛ-0,4 кВ от ТП-36 | КЛ 0,4 кВ от ТП 36 Л-8 Кирова 19 | 0.315 | 2006 | АВБбШВ 4х70
[32 empty] | КЛ-0,4 кВ от ТП-36 | КЛ 0,4 кВ от ТП 36 КК-36-7-1 (Кирова15) - КК-36-7-2 (Кирова17) | 0.09 | 2006 | АВБбШВ 4х50
[32 empty] | КЛ-0,4 кВ от ТП-36 | КЛ 0,4 кВ от ТП 36 КК-36-7-2 (Кирова 17) - КК-36-8 (Кирова 19) | 0.09 | 1972 | АВБбШВ 4х50
[12 empty] | КЛ-6 кВ от ТП-86 | КЛ 6 кВ ф. 201-04 ТП 36 - ТП 86 | 0.358 | 1990 | ААШВ3х120
[17 empty] | Оборудование ТП-86 | ТП 86 | 1973 | ЗТП | 650
[32 empty] | КЛ-0,4 кВ от ТП-86 | КЛ 0,4 кВ от ТП 86 Л-4 Музыкальная школа | 0.3 | 1977 | АСБ 3х150+1х50
[32 empty] | КЛ-0,4 кВ от ТП-86 до ВРУ кинотеатра | КЛ 0,4 кВ от ТП 86 Л-16 Кинотеатр "Космос" | 0.347 | 2017 | АВБбШВ 4х120
[32 empty] | КЛ-0,4 кВ от ТП-86 до ВРУ здания администрации | КЛ 0,4 кВ от ТП 86 Л-2 Администрация основ.питание | 0.11 | 2017 | АВБбШВ 4х120
[32 empty] | КЛ-0,4 кВ от ТП-86 до ВРУ здания администрации | КЛ 0,4 кВ от ТП 86 Л-10 Администрация | 0.108 | 2017 | АВБбШВ 4х120
[32 empty] | КЛ-0,4 кВ от ТП-86 | КЛ 0,4 кВ от ТП 86 Муз. школа - Кинотеатр | 0.102 | 2017 | АВБбШВ 4х120
[32 empty] | КЛ-0,4 кВ от ТП-86 до ВРУ здания городского суда | КЛ 0,4 кВ от ТП 86 Л-20 Нарсуд | 0.2 | 1980 | АПВГ 3х120+1х35
[32 empty] | КЛ-0,4 кВ (Л-21) от ТП-86 до КД-0,4 кВ (86-16/21) (15) | КЛ 0,4 кВ от ТП 86 Л-21 здание центра Космос | 0.288 | 2022 | АПвБШп 4х240
23 |  | ф.201-04 от ТП 36 до ТП 36а | [9 empty] | ВЛ-6 кВ фид.201-04 Соцгородок | КЛ 6 кВ ф. 201-04 ТП 36 - ТП 36а | 0.29 | 2017 | АСБ2л 3х150
[17 empty] | ГКТП 36а | ТП 36а | 2019 | БКТП | 250
[32 empty] | КЛ-0,4 кВ от ГКТП-36а | КЛ 0,4 кВ от ТП 36а Л-2 Вспомогательная школа | 0.12 | 1982 | АСБ 3х185
[22 empty] | ВЛ-0,4 кВ от ГКТП-36аН Л-1 (15) |  | КВЛИ 0,4 кВ от ТП 36а Л-1 "Шиномонтаж" | 0.481 | 2021 2022 | СИП2а 3х70+1х95, СИП-4 4х50, СИП-2 3х50+1х70, СИП-4 4х25 | – | – | 22 | 22 | ВЛ-0,4 кВ от ГКТП-36аН Л-1 (15) | КЛ 0,4 кВ от ТП 36а Л-1 "Шиномонтаж" (выход на опору) | 0.022 | 2021 | АПвБШп 4х95
24 |  | ф.201-04 от ТП 36а до ТП 79 | [9 empty] | КЛ-6 кВ от ТП-79 | КЛ 6 кВ ф. 201-04 ТП 36а - ТП 79 | 0.186 | 1990 | ААБ 3х150
[17 empty] | Оборудование ТП-79 | ТП 79 | 1990 | ЗТП | 500
[32 empty] | КЛ-0,4 кВ от ТП-79 | КЛ 0,4 кВ от ТП 79 Л-4 Строителей 6а | 0.07 | 1990 | ААШВ 3*120
[32 empty] | КЛ-0,4 кВ от ТП-79 | КЛ 0,4 кВ от ТП 79 Л-9 Строителей 6а | 0.07 | 1990 | ААШВ 3*120
25 |  | ф.201-04 от ТП 79 до ТП 37 | [9 empty] | КЛ-6 кВ от ТП-37 | КЛ 6 кВ ф. 201-04 ТП 79 - ТП 37 | 0.175 | 1990 | ААБ 3х150
[17 empty] | Оборудование ТП-37 | ТП 37 | 1978 | ЗТП | 250
[32 empty] | КЛ-0,4 кВ от ТП-37 | КЛ 0,4 кВ от ТП 37 Л-2 Строителей 8 | 0.05 | 1970 | АПВБ 3х50+1х16
[32 empty] | КЛ-0,4 кВ от ТП-37 | КЛ 0,4 кВ от ТП 37 Л-3 Строителей 8 | 0.05 | 1970 | ААБ 3х95
[32 empty] | КЛ-0,4 кВ от ТП-37 до ВРУ станции юных натуралистов | КЛ 0,4 кВ от ТП 37 Л-7 Строителей 14 (мировые судьи) | 0.112 | 2014 | АВБбШв 4х70
[32 empty] | КЛ-0,4 кВ от ТП-37 | КЛ 0,4 кВ от ТП 37 КК-37-2/3 (Строителей 8) - КК-37-7 (Строителей 14) | 0.068 | 2014 | АВБбШв 4х70
|  |  | ВЛ-6 кВ фид.201-04 до ТП-110 (15) | ВЛ 6 кВ ф. 201-04 ТП 37 - ТП 110 | 0.23 | 2017 | СИП 3 1х70 | 1 | – | 6 | 7
[17 empty] | Оборудование СТП-110 (15) | ТП 110 | 2017 | СТП | 100
[22 empty] | ВЛ-0,4 кВ ф.1 от СТП - 110 (15) | 0.176 | КВЛИ 0,4 кВ от ТП 110 Л-1 Дорожная 7-11, 8-12 | 0.15 | 2017 | СИП-2 3х70+1х95; СИП-4 4х25 | – | – | 7 | 7 | ВЛ-0,4 кВ ф.1 от СТП - 110 (15) | КЛ 0,4 кВ от ТП 110 Л-1 ул. Дорожная д. 7-13, 8-14 (выход на опору) | 0.026 | 2017 | АВБбШв 4х95
[22 empty] | ВЛ-0,4 кВ от СТП-110 6/0,4 кВ (15) | 0.378 | КВЛИ 0,4 кВ от ТП 110 Л-2 Волховская | 0.36 | 2017 | СИП-2 3х70+1х95 | – | – | 12 | 12 | ВЛ-0,4 кВ СТП-110 6/0,4 кВ (15) | КЛ 0,4 кВ от ТП 110 Л-2 Волховская (выход на опору) | 0.018 | 2017 | АВБбШв 4х120
[22 empty] | ВЛ-0,4 кВ от ВЛ-0,4 кВ ф.Волховская от СТП - 110 (15) | 0.415 | КВЛИ 0,4 кВ от ТП 110 Л-3 ул.Благовещенская, ул.Дорожная 1А-5, 2-6 | 0.395 | 2017 2018 2019 | СИП-2 3х70+1х95; СИП-2 3х70+1х70; СИП-4 4х25 | – | – | 15 | 15 | ВЛ-0,4 кВ СТП-110 6/0,4 кВ (15) | КВЛ 0,4 кВ от ТП 110 Л-3 ул.Благовещенская, ул.Дорожная 1А-5, 2-6 (выход на опору) | 0.02 | 2017 | АВБбШв 4х120
26 |  | ф.201-04 от ТП 37 до ЛР-41 | ВЛ-6 кВ фид.201-04 Соцгородок | ВЛ 6 кВ ф. 201-04 ТП 37 - ТП 74 | 0.3 | 1975 | СИП 3 1х70 | 6 | – | – | 6 | КЛ-6 кВ фид. 201-04 Соцгородок | КЛ 6 кВ ф. 201-04 ввод на ТП 74 | 0.045 | 1988 | ААБ 3*95
[12 empty] | КЛ-6 кВ фид. 201-04 Соцгородок | КЛ 6 кВ ф. 201-04 выход с ТП 74 на опору | 0.045 | 1988 | ААБ 3*70
[17 empty] | Оборудование ТП 74 | ТП 74 | 1973 | ЗТП | 250
[22 empty] | ВЛ-0,4 кВ от ТП-74 Л-2 (15) | 1.025 | КВЛИ 0,4 кВ от ТП 74 Л-2 гаражи ряды №1а-3, 6-9 | 0.995 | 2021 | СИП-2 3х70+1х95; СИП-2 3х95+1х95; СИП-4 4х25 | – | – | 51 | 51 | ВЛ-0,4 кВ от ТП-74 Л-2 (15) | КЛ 0,4 кВ от ТП 74 Л-2 гаражи ряды №1а-3, 6-9 | 0.03 | 2021 | АПвБШп 4х95
|  |  | ВЛ-6 кВ фид.201-04 Соцгородок | ВЛ 6 кВ ф. 201-04 ТП 74 - оп. №33 | 0.792 | 1978 | СИП 3 1х70, А-50 | 11 | – | – | 11 | [11 empty] | 0.284 | КВЛИ 0,4 кВ от ТП-74 Л-4 гаражи ряды №14, 15 | 0.254 | 2024 | СИП2-3х95+1х95; СИП-4 4х25 | – | – | 15 | 15 |  | КЛ 0,4 кВ от ТП 74 Л-4 гаражи ряды №14, 15 | 0.03 | 2024 | АПвБШп 4х120
|  |  | ВЛ-6 кВ фид.201-04 Соцгородок | ВЛ 6 кВ ф. 201-04 оп. №30 до оп. №3 в сторону ТП 77 | 0.1 | 1975 | СИП 3 1х70 | 3 | – | – | 3
[12 empty] | КЛ-6 кВ фид. 201-04 Соцгородок | КЛ 6 кВ ф. 201-04 ввод на ТП 77 | 0.137 | 1976 | АСБ 3*95
27 |  | ф.201-13 от ЛР-41 до ТП 21 | ВЛ-6 кВ фид. 201-13 Эл.бойлерная | ВЛ 6 кВ ф. 201-13 от ЛР-41 до ТП 21 | 0.585 | 2004 | А-70, СИП3 1х70 | 21 | – | – | 21 | КЛ-6 кВ фид. 201-13 Эл.бойлерная | КЛ 6 кВ ф.201-13 оп.22 - ТП 21 | 0.025 | 2004 | АСБ-10 (3х70)
[17 empty] | ГКТП 21 | ТП 21 | 2004 | КТП | 250
[22 empty] | ВЛ-0,4 кВ от ГКТП-21 | 0.293 | КВЛИ 0,4 кВ от ТП 21 Л-2 ул. Красная д.11-21а, д.16-24 | 0.263 | 1975 | СИП 3х50+1х70+1х16 | 7 | − | 3 | 10 | ВЛ-0,4 кВ от ГКТП-21 | КВЛ 0,4 кВ от ТП 21 Л-2 ул. Красная д.11-21а, д.16-24 (выход на опору) | 0.03 | 2015 | АВБбШв 4х95
[22 empty] | ВЛ-0,4 кВ от ГКТП-21 | 0.455 | КВЛИ 0,4 кВ от ТП 21 Л-4 ул.Красная д.21-33, 26-42 | 0.42 | 1975 2014 | СИП-2а 3х50+1х70+1х16; 4х25 | 14 | − | 3 | 17 | ВЛ-0,4 кВ от ГКТП-21 | КВЛ 0,4 кВ от ТП 21 Л-4 ул.Красная д.21-33, 26-42 (выход на опору) | 0.035 | 2009 | АВБбШв 4х120
[22 empty] | ВЛ-0,4 кВ от ГКТП-21 | 1.01 | КВЛИ 0,4 кВ от ТП 21 Л-5 ул. Архангельский тракт, д. 1-25, д. 2А-30 | 0.98 | 1975 1988 2018 | СИП-2 3х35+1х50+1х16; СИП-2 3х70+1х70; СИП-4 2х16; 4х16; 4х25 | 25 | − | 9 | 34 | ВЛ-0,4 кВ от ГКТП-21 | КВЛ 0,4 кВ от ТП 21 Л-5 Архангельский тракт | 0.03 | 2009 | АВБбШв 4х70
[22 empty] | ВЛ-0,4 кВ от ГКТП-21 | 0.6 | КВЛИ 0,4 кВ от ТП 21 Л-3 ул.Архангельский тракт д. 18А-24А, д.25-29Б | 0.57 | 1975 | СИП-2 3х50+1х70+1х16; СИП-2 3х95+1х95+1х16; СИП-2 3х35+1х50+1х16; СИП-4 4х25 | 3 | − | 20 | 23 | КЛ-0,4 кВ от ГКТП-21 | КЛ 0,4 кВ от ТП 21 Л-3 Архангельский тракт (выход на опору) | 0.03 | 2009 | АВБбШв 4х120
[12 empty] | КЛ-6 кВ фид. 201-13 Эл.бойлерная | КЛ 6 кВ ф.201-13 оп.6 - ТП 83 | 0.045 | 2004 | АСБ-10 (3х70)
[17 empty] | КТПН 83 | ТП 83 | 2004 | КТП | 250
[22 empty] | ВЛ-0,4 кВ от КТПН-83 | 0.547 | КВЛИ 0,4 кВ от ТП 83 Л-1 ул.Зеленая 20-36 | 0.517 | 2009 2018 | СИП2а 3х70+1х95+1х25; СИП4 4х25 | 8 | − | 11 | 19 | ВЛ-0,4 кВ от КТПН-83 | КВЛ 0,4 кВ от ТП 83 Л-1 ул.Зеленая 20-36 (выход на опору) | 0.03 | 2009 | АВВГ 4х120
[22 empty] | ВЛ-0,4 кВ от КТПН-83 | 0.633 | КВЛИ 0,4 кВ от ТП 83 Л-2 ул.Зеленая 25-39 | 0.603 | 2009 | СИП2а 3х50+1х70+1х25; 3х35+1х50 | 22 | − | − | 22 | ВЛ-0,4 кВ от КТПН-83 | КВЛ 0,4 кВ от ТП 83 Л-2 ул.Зеленая 25-39 (выход на опору) | 0.03 | 1972 | АВВГ 4х120
[22 empty] | ВЛ-0,4 кВ от КТПН-83 | 0.622 | КВЛИ 0,4 кВ от ТП 83 Л-3 ул.Зеленая 2-16; гаражи | 0.572 | 1972 2020 2021 | СИП2а 3х70+1х95; 2х16; СИП-2 3х35+1х50 | 12 | − | 9 | 21 | ВЛ-0,4 кВ от КТПН-83 | КВЛ 0,4 кВ от ТП 83 Л-3 ул.Зеленая 2-16; гаражи (выход на опору) | 0.05 | 1990 | АВБбШв 4х95
[22 empty] | ВЛ-0,4 кВ от КТПН-83 | 0.382 | КВЛИ 0,4 кВ от ТП 83 Л-4 ул.Зеленая 1-21 | 0.352 | 2009 | СИП-2а 3х50+1х70+1х25 | 6 | − | 4 | 10 | ВЛ-0,4 кВ от КТПН-83 | КВЛ 0,4 кВ от ТП 83 Л-4 ул.Зеленая 1-21 (выход на опору) | 0.03 | 2009 | АВВГ 4х120
|  |  | ВЛ-6 кВ ф. 201-04 до СТП-112 (15) | ВЛ 6 кВ ф. 201-13 ТП 21 - ТП 112 | 0.45 | 2017 | СИП3 1х70 | 13 | – | – | 13
[17 empty] | Оборудование СТП-112 (15) | ТП 112 | 2017 | СТП | 100
[22 empty] | ВЛ-0,4 кВ от СТП-112 (15) ВЛ-0,4 кВ ф.Вербный от СТП-112 (15) ВЛ-0,4 кВ от оп.5 ВЛ-0,4 кВ Л-1 от ТП-112 до ж/д16а (15) | 0.45 | КВЛИ 0,4 кВ от ТП 112 Л-1 пер. Вербный | 0.43 | 2018 | СИП-2а 3х50+1х70; 3х70+1х95; СИП-4 4х25 | 4 | − | 14 | 18 | ВЛ-0,4 кВ от СТП-112 (15) | КВЛ 0,4 кВ от ТП 112 Л-1 пер. Вербный (выход на опору) | 0.02 | 2018 | АВБбШв 4х70
28 |  | ф.201-11 от ПС-201 до ТП 30 | ВЛ-6 кВ фид. 201-11 9-й квартал | ВЛЗ 6 кВ ф. 201-11 ПС 201 (оп. №1) - ТП 30 (оп. №12) | 0.627 | 1970 | СИП-3 1х120; СИП-3 1х95 | 12 | – | – | 12 | ВЛ-6 кВ фид. 201-11 9-й квартал | КЛ 6 кВ ф. 201-11 ПС-201 - оп. №1 | 0.766 | 2019 | АПвПу2г 3х(1х240)
[12 empty] | КЛ-6 кВ фид. 201-11 9-й квартал | КЛ 6 кВ ф. 201-11 ввод на ТП 30 | 0.13 | 1976 | АСБ (3*185) 2х65м
|  |  | ВЛ-6 кВ фид. 201-11 9-й квартал | ВЛ 6 кВ ф. 201-11 отпайка на ТП 92 | 0.15 | 1970 | АС-35 | 3 | – | − | 3 | КЛ-6 кВ фид. 201-11 9-й квартал | КЛ 6 кВ ф. 201-11 оп.№3 - ТП 29 | 0.06 | 1980 | ААБ 3*240
[12 empty] | КЛ-6 кВ фид. 201-11 9-й квартал | КЛ 6 кВ ф. 201-11 выход от опоры №3 до ТП 92 | 0.08 | 1970 | ЦАСБл-10 3*120
[17 empty] | Оборудование ТП-30 | ТП 30 | 1976 | ЗТП | 800
[22 empty] | ВЛ-0,4 кВ от ТП-30 | 0.555 | КВЛИ 0,4 кВ от ТП 30 Л-5 29 квартал кольцо с ТП 32 | 0.447 | 1978 | СИП 2а 3х50+1х70; СИП 2А 3х35+1х50 | 18 | − | – | 18 | КЛ-0,4 кВ от ТП-30 | КВЛ 0,4 кВ от ТП 30 Л-5 29 квартал кольцо с ТП 32 (выход на опору) | 0.108 | 2012 | АВБбШв 4х120
[22 empty] | ВЛ-0,4 кВ от ТП-30 | 0.426 | КВЛИ 0,4 кВ от ТП 30 Л-15 Спортзал | 0.361 | 1978 | СИП 2а 3х50+1х70+1х16, СИП 4 3х35+1х50, СИП 4 4х25 | 8 | − | 8 | 16 | КЛ-0,4 кВ от ТП-30 | КВЛ 0,4 кВ от ТП 30 Л-15 Спортзал (выход на опору) | 0.065 | 1978 | АСБ 3*70
[32 empty] | КЛ-0,4 кВ от ТП-30 | КЛ 0,4 кВ от ТП 30 Л-11 Гнаровская18 | 0.16 | 1974 | АВВГ 4х185
[32 empty] | КЛ-0,4 кВ от ТП-30 | КЛ 0,4 кВ от ТП 30 КК-30-11-1 (Гнаровск.18) - КК-30-11-2 (Гнаровск.16) | 0.06 | 1974 | АВВГ 4х185
[32 empty] | КЛ-0,4 кВ от ТП-30 | КЛ 0,4 кВ от ТП 30 КК-30-11-2 (Гнаровск.16) - КК-30-11-3 (Гнаровск.14) | 0.12 | 1974 | ААБ 3х120
[32 empty] | КЛ-0,4 кВ от ТП-30 | КЛ 0,4 кВ от ТП 30 КК-30-11-3 (Гнаровск.14) - КК-30-11-4 (Свирск.15) | 0.07 | 1974 | ААБ 3х120
[32 empty] | КЛ-0,4 кВ от ТП-30 | КЛ 0,4 кВ от ТП 30 КК-30-11-4 (Свирская15) - КК-30-11-5 (Свирск.17) | 0.055 | 1974 | ААБ 3х120
[32 empty] | КЛ-0,4 кВ от ТП-30 | КЛ 0,4 кВ от ТП 30 КК-30-11-5 (Свирская17) - КК-30-11-6 (Свирск.19) | 0.06 | 2018 | АВБбШв 4х120
[32 empty] | КЛ-0,4 кВ от ТП-30 | КЛ 0,4 кВ от ТП 30 КК-30-11-6 (Свирская 19) - КК-30-11-7 (Исакова 11) | 0.22 | 1974 | АСБ 3х120
[32 empty] | КЛ-0,4 кВ от ТП-30 | КЛ 0,4 кВ от ТП 30 Л-16 Красноармейская 3 | 0.09 | 1974 | АВБбШв 4*120
[32 empty] | КЛ-0,4 кВ от ТП-30 | КЛ 0,4 кВ от ТП 30 КК-30-3 (Красноарм. 1) - КК-30-16 (Красноарм. 3) | 0.115 | 1974 | АВБбШв 4*120
[32 empty] | КЛ-0,4 кВ от ТП-30 | КЛ 0,4 кВ от ТП 30 Л-3 Красноармейская 1 | 0.19 | 1974 | АВБбШв 4*120
[32 empty] | КЛ-0,4 кВ от ТП-30 | КЛ 0,4 кВ от ТП 30 Л-2 Исакова 19 | 0.21 | 2007 | АВБбШв 4*70
[32 empty] | КЛ-0,4 кВ от ТП-30 | КЛ 0,4 кВ от ТП 30 КК-30-2-1 (Исакова 19) - КК-30-2-2 (автовокзал) | 0.05 | 2007 | АВБбШв 3*50+1х16
[32 empty] | КЛ-0,4 кВ от ТП-30 до ВРУ школы 1 | КЛ 0,4 кВ от ТП 30 Л-19 Школа №1 | 0.09 | 1984 | АСБ 3х95
[32 empty] | КЛ-0,4 кВ от ТП-30 до ВРУ школы 1 | КЛ 0,4 кВ от ТП 30 Л-17 Школа №1 | 0.09 | 1984 | АСБ 3х95
29 |  | ф.201-13 от ТП 92 до ТП 31 | [9 empty] | КЛ-6 кВ от ТП-31 | КЛ 6 кВ ф. 201-13 ТП 92 - ТП 31 | 0.3 | 1983 | СК-6 3х150
|  |  | ВЛ-6 кВ фид. 201-13 Эл.бойлерная | ВЛ 6 кВ ф. 201-13 ТП 31 - ЛР-178 | 0.44 | 1977 | СИП-3 1х70 | 13 | – | – | 13 | КЛ-6 кВ фид. 201-13 Эл.бойлерная | КЛ 6 кВ ф. 201-13 выход с ТП 31 | 0.03 | 1986 | ААШВ3х70
[17 empty] | Оборудование ТП-31 | ТП 31 | 1986 | ЗТП | 1260
[22 empty] | ВЛ-0,4 кВ от ТП-31 | 1.179 | КВЛИ 0,4 кВ от ТП 31 Л-13 Поселковая | 1.014 | 1968 | СИП-2А 3х50+1х70+1х16; СИП-2 3х50+1х70+1х16; СИП-4 2х16; СИП-4 4х16; СИП-2А 3х95+1х95+1х25 | 41 | – | – | 41 | КЛ-0,4 кВ от ТП-31 | КВЛ 0,4 кВ от ТП 31 Л-13 Поселковая (выход на опору) | 0.165 | 2008 | АВБбШв 4х120
[22 empty] | ВЛ-0,4 кВ от ТП-31 | 0.914 | КВЛИ 0,4 кВ от ТП 31 Л-3 Насосная №5 | 0.764 | 2015 | СИП-2А 3х35+1х50+1х16; СИП-2А 3х35+1х50; СИП-2А 3х70+1х95; СИП-2А 3х50+1х70; А35; СИП-4 4х25 | 17 | – | 7 | 24 | КЛ-0,4 кВ от ТП-31 | КВЛ 0,4 кВ от ТП 31 Л-3 Насосная №5 (выход на опору) | 0.15 | 1968 | АСБ 3х95+1х35
[32 empty] | КЛ-0,4 кВ от ТП-31 | КВЛ 0,4 кВ от ТП 31 Л-13 Поселковая (выход на опору (резерв)) | 0.15 | 2008 | АСБ 3х95+1х35
[22 empty] | ВЛ-0,4 кВ от ТП-31 | 0.235 | КВЛИ 0,4 кВ от ТП 31 Л-16 ул. Красная резерв | 0.115 | 1968 | СИП-2А 3х35+1х50+1х16; СИП-4 4х25 | 4 | – | – | 4 | КЛ-0,4 кВ от ТП-31 | КЛ 0,4 кВ от ТП 31 Л-16 до оп.1 ул. Красная (резерв) | 0.12 | 1968 | АСБ 4х50
[22 empty] | ВЛ-6 кВ фид. 201-13 Эл.бойлерная | 0.22 | КВЛИ 0,4 кВ от ТП 31 Л-17 Волховская д. 14 | 0.244 | 2021 | СИП-2 3х70+1х95; СИП-4 4х16 | 6 | – | 1 | 7 | КЛ-0,4 кВ от ТП-31 | КВЛ 0,4 кВ от ТП 31 Л-17 Волховская д. 14 (выход на опору) | 0.03 | 2021 | АВБбШв 4х95
30 |  | ф.201-11 от ТП 30 до ТП 89 | [9 empty] | КЛ-6 кВ от ТП-89 | КЛ 6 кВ ф. 201-11 ТП 30 - ТП 89 | 0.13 | 1982 | ААБ 3х120
[17 empty] | Оборудование ТП-89 | ТП 89 | 1971 | ЗТП | 400
[22 empty] | ВЛ-0,4 кВ от ТП-89 | 0.314 | КВЛИ 0,4 кВ от ТП 89 Л-1 жил. Фонд; кафе Анастасия | 0.292 | 2013 | СИП2 3х70+1х95+1х16 | 2 | – | 9 | 11 | ВЛ-0,4 кВ от ТП-89 | КВЛ 0,4 кВ от ТП 89 Л-1 жил. Фонд; кафе Анастасия (выход на опору) | 0.022 | 2013 | АВБбШв 4х95
[32 empty] | КЛ-0,4 кВ от ТП-89 | КЛ 0,4 кВ от ТП 89 Л-2 Исакова 21 | 0.17 | 1982 | АШВб 4х50
[32 empty] | КЛ-0,4 кВ от ТП-89 | КЛ 0,4 кВ от ТП 89 Л-3 Исакова 21а; УДАЛЕНА - Приказ № 20/479 О/Д от 17.10.2025г. | 0.13 | 1982 | АШВб 4х50
[32 empty] | КЛ-0,4 кВ от ТП-89 | КЛ 0,4 кВ от ТП 89 Л-6 Волховская 20 | 0.1 | 1985 | АСБ 3х120+1х50
[32 empty] | КЛ-0,4 кВ от ТП-89 | КЛ 0,4 кВ от ТП 89 Л-8 Насосная; Волховская 20 | 0.055 | 1985 | АСБ 3х120+1х50
[32 empty] | КЛ-0,4 кВ от ТП-89 | КЛ 0,4 кВ от ТП 89 Насосная - КК-89-4/6 (Волховская 20) | 0.045 | 1985 | АСБ 3х95+1х35
[32 empty] | КЛ-0,4 кВ от ТП-89 | КЛ 0,4 кВ от ТП 89 КК-89-2 (Исакова 21) - КК-89-3 (Исакова 21а) | 0.062 | 1982 | АШВб 4х50
[32 empty] | КЛ-0,4 кВ от ТП-89 | КЛ 0,4 кВ от ТП 89 Л-4 Волховская 20 | 0.13 | 2014 | АВБбШв 4х120
[32 empty] | КЛ-0,4 кВ от ТП-89 | КЛ 0,4 кВ от ТП 89 Л-5 Исакова 23 | 0.155 | 1983 | ААБ 3х95+1х35
[32 empty] | КЛ-0,4 кВ от ТП-89 | КЛ 0,4 кВ от ТП 89 Л-7 Исакова 23 (резерв) | 0.155 | 1983 | ААБ 3х95+1х35
[32 empty] | КЛ-0,4 кВ от ТП-89 | КЛ 0,4 кВ от ТП 89 КК-89-2 (Исакова 21) - КК-30-2-2 (Исакова 17) | 0.05 | 2006 | АВБбШв 4х70
31 |  | ф.201-11 от ТП 89 до ТП 77 | [9 empty] | КЛ-6 кВ фид. 201-11 от ТП-89 до ТП-77 | КЛ 6 кВ ф. 201-11 ТП 89 - ТП 77 | 0.28 | 1975 | АСБ 3х95; АСБ 3х120
[17 empty] | Оборудование ТП-77 | ТП 77 | 1975 | ЗТП | 800
[32 empty] | КЛ-0,4 кВ от ТП-77 | КЛ 0,4 кВ от ТП 77 Л-6 Пищеблок | 0.095 | 1975 | ААШВ 3х95
[32 empty] | КЛ-0,4 кВ от ТП-77 | КЛ 0,4 кВ от ТП 77 Л-2 Главный корпус | 0.16 | 1975 | ААШВ 3х240
[32 empty] | КЛ-0,4 кВ от ТП-77 | КЛ 0,4 кВ от ТП 77 Л-13 Главный корпус | 0.16 | 1975 | ААШВ 3х240
[32 empty] | КЛ-0,4 кВ от ТП-77 | КЛ 0,4 кВ от ТП 77 Л-19 пищеблок; инфекц. отд. (резерв) | 0.25 | 1975 | АСБ 3х35+1х16
[32 empty] | КЛ-0,4 кВ от ТП-77 | КЛ 0,4 кВ от ТП 77 Л-8 Пищеблок | 0.095 | 1975 | ААШВ 3х95
[32 empty] | КЛ-0,4 кВ от ТП-77 | КЛ 0,4 кВ от ТП 77 Л-5 Морг | 0.19 | 2021 | АПвБбШп 4х50
[32 empty] | КЛ-0,4 кВ от ТП-77 | КЛ 0,4 кВ от ТП 77 от КК-77-12 (скорая помощь) до КК-77-5 (морг) | 0.1 | 1975 | АВВГ 3х25+1х16
[32 empty] | КЛ-0,4 кВ от ТП-77 | КЛ 0,4 кВ от ТП 77 Л-12 Скорая помощь, морг | 0.25 | 1975 | ААШВ 3х120
[32 empty] | КЛ-0,4 кВ от ТП-77 | КЛ 0,4 кВ от ТП 77 от КК-77-6 (пищеблок) - инфекц отделение | 0.12 | 1975 | АСБ 3х50+1х25
[32 empty] | КЛ-0,4 кВ от ТП-77 | КЛ 0,4 кВ от ТП 77 Л-18 Инфекционное отд. | 0.12 | 2020 | АПвБбШп 4х70
[32 empty] | КЛ-0,4 кВ от ТП-77 | КЛ 0,4 кВ от ТП 77 Л-7 Санэпидстанция | 0.19 | 1975 | АВВБ 3х50+1х25
[32 empty] | КЛ-0,4 кВ от ТП-77 | КЛ 0,4 кВ от ТП 77 Л-9 Санэпидстанция | 0.19 | 1975 | АВВБ 3х50+1х25
32 |  | ф.201-11 от ТП 30 до ТП 76 | [9 empty] | КЛ-6 кВ от ТП-76 | КЛ 6 кВ ф. 201-11 ТП 30 - ТП 76 | 0.3 | 2007 | АСБ 3х185
[17 empty] | Оборудование ТП-76 | ТП 76 | 1971 | ЗТП | 800
[32 empty] | КЛ-0,4 кВ от ТП-76 | КЛ 0,4 кВ от ТП 76 Л-1 до КК-76-9/1, Волховская, 24 | 0.2 | 1977 | АПВВ 3*150+50
[32 empty] | КЛ-0,4 кВ от ТП-76 | КЛ 0,4 кВ от ТП 76 Л-9 до КК-76-9/1, Волховская, 24 | 0.2 | 1977 | АВВГ 3*150+50
[32 empty] | КЛ-0,4 кВ от ТП-76 | КЛ 0,4 кВ от ТП 76 Л-8 до КК-76-8/15, ул. Исакова д.18, маг.Ерхова | 0.06 | 1977 | АВВБ 4х50
[32 empty] | КЛ-0,4 кВ от ТП-76 | КЛ 0,4 кВ от ТП 76 Л-15 до КК-76-8/15, ул. Исакова д.18, маг.Ерхова | 0.06 | 1977 | АВВБ 4х50
[32 empty] | КЛ-0,4 кВ от ТП-76 | КЛ 0,4 кВ от ТП 76 Л-4 до КК-76-4/11, Исакова д.20 | 0.06 | 1977 | АПВВ 3х150+1х50
[32 empty] | КЛ-0,4 кВ от ТП-76 | КЛ 0,4 кВ от ТП 76 Л-11 до КК-76-4/11, Исакова д.20 | 0.06 | 1977 | АВВБ 3х150+1х50
[32 empty] | КЛ-0,4 кВ от ТП-76 | КЛ 0,4кВ от ТП 76 Л-16 до КК-76-16, Исакова, д.20 | 0.11 | 2016 | АВБбШв 4х120
[32 empty] | КЛ-0,4 кВ от ТП-76 | КЛ 0,4 кВ от ТП 76 Перемычка от КК-76-13 до КК-76-6 (Исакова 20б - Исакова 20а) | 0.1 | 1977 | АВБбШв 3х120+1х50
[32 empty] | КЛ-0,4 кВ от ТП-76 | КЛ 0,4 кВ от ТП 76 КК-76-13 (Исакова 20б) -КК-76б-11/13 (Волховская 26) | 0.055 | 1977 | АПвБшП 4х120
[32 empty] | КЛ-0,4 кВ от ТП-76 | КЛ 0,4 кВ от ТП 76 Л-6 до КК-76-6, Исакова, 20а | 0.1 | 1977 | АВБбШв 3х120+1х50
[32 empty] | КЛ-0,4 кВ от ТП-76 | КЛ 0,4 кВ от ТП 76 Л-13 до КК-76-13, Исакова, 20б | 0.15 | 1977 | АВБбШв 3х120+1х50
[32 empty] | КЛ-0,4 кВ от ТП-76 до ВРУ детского сада 1 | КЛ 0,4 кВ от ТП 76 Л-2 до ВРУ Детского сада №1 (Красноар.7) | 0.11 | 1977 | АВБбШв 4х70
[32 empty] | КЛ-0,4 кВ от ТП-76 до ВРУ детского сада 1 | КЛ 0,4 кВ от ТП 76 Л-10 до ВРУ Детского сада №1 (Красноар.7) | 0.11 | 1977 | АВБбШв 4х70
[32 empty] | КЛ-0,4 кВ от ТП-76 | КЛ 0,4 кВ отТП 76 Перемычка от КК-76-4/11 до КК-76-16, Исакова, д.20 | 0.04 | 1977 | АВВГ 3х70+1х25
33 |  | ф.201-11 от ТП 76 до ТП 76б | [9 empty] | КЛ-6 кВ от ТП-76б | КЛ 6 кВ ф. 201-11 ТП 76 - ТП 76б | 0.25 | 2007 | АСБ 3х185
[17 empty] | Оборудование ТП-76б | ТП 76б | 1977 | ЗТП | 1030
[12 empty] | КЛ-6 кВ от ТП-76б | КЛ 6 кВ ф. 201-11 ТП 76б - ТП 35 | 0.36 | 1979 | АСБ 3х95
[32 empty] | КЛ-0,4 кВ от ТП-76б | КЛ 0,4 кВ от ТП 76б Л-1 Красноармейская 9; маг. Сказка | 0.14 | 1980 | ААШВ 3*70
[32 empty] | КЛ-0,4 кВ от ТП-76б | КЛ 0,4 кВ от ТП 76б Л-2 Красноармейская 15 | 0.04 | 1980 | ААБ 3*70
[32 empty] | КЛ-0,4 кВ от ТП-76б | КЛ 0,4 кВ от ТП 76б Л-3 Красноармейская 15 | 0.04 | 1980 | ААБ 3*70
[32 empty] | КЛ-0,4 кВ от ТП-76б | КЛ 0,4 кВ от ТП 76б КК-76б-1 (Красноарм. 9) - КК-76б-5 (Красноарм. 11) | 0.04 | 2010 | АВБбШв 4*120
[32 empty] | КЛ-0,4 кВ от ТП-76б | КЛ 0,4 кВ от ТП 76б Л-5 Красноармейская 11 | 0.15 | 1981 | ААБ 3*70
[32 empty] | КЛ-0,4 кВ от ТП-76б | КЛ 0,4 кВ от ТП 76б Л-17 Волховская 32 | 0.12 | 1980 | АВВГ 3х150+1х50
[32 empty] | КЛ-0,4 кВ от ТП-76б | КЛ 0,4 кВ от ТП 76б Л-8 Волховская 32 | 0.12 | 1980 | АСБ 3х120+1х35
[32 empty] | КЛ-0,4 кВ от ТП-76Б (15) | КЛ 0,4 кВ от ТП 76б Л-15 Волховская 30 | 0.154 | 2013 | АВБбШв 4х150
[32 empty] | КЛ-0,4 кВ от ТП-76б | КЛ 0,4 кВ от ТП 76б Л-10 Красноармейская 13 | 0.05 | 1980 | ААБ 3*70
[32 empty] | КЛ-0,4 кВ от ТП-76б | КЛ 0,4 кВ от ТП 76б Л-11 Волховская 26 | 0.2 | 1980 | АВБбШв 3*120+1х25
[32 empty] | КЛ-0,4 кВ от ТП-76б | КЛ 0,4 кВ от ТП 76б Л-13 Волховская 26 | 0.2 | 1980 | АВБбШв 3*120+1х25
[32 empty] | КЛ-0,4 кВ от ТП-76б | КЛ 0,4 кВ от ТП 76б Л-6 Волховская 30; магазин | 0.154 | 2013 | АВБбШв 4х150
[32 empty] | КЛ-0,4 кВ от ТП-76б | КЛ 0,4 кВ от ТП 76б КК-76б-10 (Красн.13) - КК-76б-5 (Красн.11) | 0.09 | 2014 | АВБбШв 4х120
[32 empty] | КЛ-0,4 кВ от ТП-76б | КЛ 0,4 кВ от ТП 76б КК-76б-17-1 (Волховск.32) - КК-76б-17-2 (Волховск.32) | 0.005 | 1980 | КГ 4х120
[32 empty] | КЛ-0,4 кВ от ТП-76б | КЛ 0,4 кВ от ТП 76б КК-76б-17-2 (Волховск.32) - КК-76б-6 (Волховск.30) | 0.12 | 1980 | АСБ 3х120+35
[32 empty] | КЛ-0,4 кВ от ТП-76б | КЛ 0,4 кВ от ТП 76б КК-76б-17-1 (Волховск.32) - КК-76б-8-1 (Волховск.30) | 0.12 | 1980 | АСБ 4х150
[32 empty] | КЛ-0,4 кВ от ТП-76б | КЛ 0,4 кВ от ТП 76б КК-76б-8-1 (Волховск.30) - КК-76б-8/6-2 (Волховск.28) | 0.06 | 1980 | АВВБ 4х70
[32 empty] | КЛ-0,4 кВ от ТП-76б | КЛ 0,4 кВ от ТП 76б КК-76б-6 (Волховск.30) - КК-76б-8/6-2 (Волховск.28) | 0.08 | 1980 | АВВБ 4х70
34 |  | ф.201-11 от ТП 76б до ТП 76а | [9 empty] | КЛ-6 кВ от ТП-76а | КЛ 6 кВ ф. 201-11 ТП 76б - ТП 76а | 0.25 | 2007 | АСБ2л 3*185
[12 empty] | КЛ-6 кВ от ТП-76а | КЛ 6 кВ ф. 201-11 ТП 76а - ТП 79 | 0.223 | 1990 | ААБ2л 3*150
[17 empty] | Оборудование ТП-76а | ТП 76а | 1973 | ЗТП | 800
[32 empty] | КЛ-0,4 кВ от ТП-76а | КЛ 0,4 кВ от ТП 76а Л-7 Строителей 7а | 0.1 | 1977 2008 | АНРБ 2х(3х70) АВВГ 4х120
[32 empty] | КЛ-0,4 кВ от ТП-76а | КЛ 0,4 кВ от ТП 76а Л-17 Строителей 7а | 0.05 | 2009 | АВБбШв 4х120
[32 empty] | КЛ-0,4 кВ от ТП-76а | КЛ 0,4 кВ от ТП 76а Л-9 Строителей 13 (через д.7б) | 0.05 | 1977 | АВБ 3х150
[32 empty] | КЛ-0,4 кВ от ТП-76а | КЛ 0,4 кВ от ТП 76а Л-6 Строителей 7б (резерв на д.13) | 0.05 | 1977 | АСБ 3х120+1х35
[32 empty] | КЛ-0,4 кВ от ТП-76а | КЛ 0,4 кВ от ТП 76а Л-8 Строителей 11 | 0.2 | 2013 | АВБбШв 4х120
[32 empty] | КЛ-0,4 кВ от ТП-76а | КЛ 0,4 кВ от ТП 76а КК-76а-7/17 (Строителей 7а) - РЩ дома (Строителей 7а) | 0.02 | 1970 | АВРБ 4х95
[32 empty] | КЛ-0,4 кВ от ТП-76а | КЛ 0,4 кВ от ТП 76а КК-76а-6/9-1 (Строителей 7б) - КК-76а-6/9-2 (Строителей 13) | 0.06 | 2019 | АВБбШв 4х120
[32 empty] | КЛ-0,4 кВ от ТП-76а | КЛ 0,4 кВ от ТП 76а КК-76а-6/9-1 (Строителей 7б) - КК-76а-6/9-2 (Строителей 13) | 0.055 | 1977 | АВВБ 3х120+1х35
[32 empty] | КЛ-0,4 кВ от ТП-76а до ВРУ общежития | КЛ 0,4 кВ от ТП 76а Л-14 Налоговая Строителей 9 | 0.04 | 1972 | АСБ 3х35+1х16
[32 empty] | КЛ-0,4 кВ от ТП-76а | КЛ 0,4 кВ от ТП 76а Л-13 Строителей 11 (резерв) | 0.15 | 1977 | АВШВ 3х120+1х35
[32 empty] | КЛ-0,4 кВ от ТП-76а до ВРУ общежития | КЛ 0,4 кВ от ТП 76а Л-5 общежитие | 0.05 | 1976 | АВБ 3х185+1х50
35 |  | ф.267-14 от ТП 79 до ЛР-215 | ВЛ-6 кВ фид. 201-11 9-й квартал | ВЛ 10 кВ ф. 267-03 оп. №28 - ТП 79 | 0.399 | 1970 | А-120; СИП-3 1х70 | 8 | ─ | ─ | 8 | КЛ-6 кВ фид. 201-11 9-й квартал | КЛ 10 кВ ф.267-03 оп.35 - ТП 79 | 0.112 | 1970 | ААБ 3х150
[12 empty] | ВЛ-6 кВ фид. 201-11 9-й квартал | КЛ 10 кВ оп.№28 - ввод на ТП 78 | 0.36 | 2017 | АСБ 3х185
[17 empty] | ГКТП 78 | ТП 78 | 1984 | КТП | 250
[32 empty] | КЛ-0,4 кВ от ГКТП-78 до ВРУ военкомата, архива | КЛ 0,4 кВ от ТП 78 Л-4 Военкомат | 0.15 | 1975 | СБ 3х120
[12 empty] | КЛ-6 кВ фид. 201-11 от ТП-91 до ТП-78 | КЛ 10 кВ ф. 267-03 ТП 78 - ТП 91 | 0.245 | 1993 | 3хАПвПу2г 1х120/50
36 |  | ф.267-14 от ЛР-215 до ТП 96 | ВЛ-6 кВ фид. 201-11 9-й квартал | ВЛ 10 кВ от оп.№10 - ТП 96 | 1.018 | 1970 | А-50 | 13 | ─ | ─ | 13
[17 empty] | ГКТП 96 | ТП 96 | 1977 | КТП | 250
37 |  | ф.201-06 от ПС-201 до ЛР-61 | ВЛ-6 кВ фид.201-06 Берег | ВЛ 6 кВ ф. 201-06 ПС-201 - ЛР 61 | 2.99 | 1964 | А-150, А-120, А-70, СИП-3 (1х70) | 22 | 14 | 1 | 37 | КЛ-6 кВ фид. 201-06 Берег | КЛ 6 кВ ф. 201-06 ввод на ТП 50а | 0.12 | 1989 | АСБ 3х240
[12 empty] | КЛ-6 кВ фид. 201-06 Берег | КЛ 6 кВ ф. 201-06 выход с ТП 50а на опору | 0.12 | 1989 | АСБ 3х240
[13 empty] | КЛ 6 кВ ф.201-06 от оп.21 до оп.22 | 1 | 2023, 2024 | АПвПу2г 3х150/35-10; АПвП 3х150/35-10
[12 empty] | КЛ-6 кВ от ТП-50 до ТП-50а | КЛ 6кВ ф. 201-06 ТП 50а - ТП 50 | 0.796 | 1989 | АСБ 3х240
[17 empty] | Оборудование ТП-50а | ТП 50а | 1998 | ЗТП | 410
[32 empty] | КЛ-0,4 кВ от ТП-50а до насосной | КЛ 0,4 кВ от ТП 50а Л-11 Насосная №1 | 0.13 | 2015 | АВБбШВ 4х120
[32 empty] | КЛ-0,4 кВ от ТП-50а до насосной | КЛ 0,4 кВ от ТП 50а Л-7 Насосная №2 | 0.13 | 2015 | АВБбШВ 4х120
38 |  | ф.201-06 от ЛР-61 до ЛР-62 | ВЛ-6 кВ фид.201-06 Берег | ВЛ 6 кВ ф. 201-06 от ЛР-61 до опоры с ЛР-62,63,65 | 0.505 | 1986 | СИП-3 3х(1х120), 3х(1х70) | 13 | ─ | 4 | 17 | КЛ-6 кВ фид. 201-06 Берег | КЛ 6 кВ ф. 201-06 опора №38 - ввод на ТП 81 | 0.04 | 1989 | АСБ-6 3х120
[12 empty] | КЛ-6 кВ фид. 201-06 Берег | КЛ 6 кВ ф. 201-06 опора №37 - ввод на ТП 81 | 0.04 | 1990 | ААШв-6 3х95
[17 empty] | Оборудование ТП-81 | ТП 81 | 1974 | ЗТП | 500
|  |  | ВЛ-6 кВ фид.201-06 Берег | ВЛ 6 кВ ф. 201-06 отпайка на ТП 45а | 0.519 | 1986 | А70 3х(1х70) | 11 | ─ | ─ | 11 | КЛ-6 кВ фид. 201-06 Берег | КЛ 6 кВ ф. 201-06 ввод на ТП 45а | 0.025 | 1990 | ААШв-6 3х150
[17 empty] | ГКТП 45аН | ТП 45а | 1980 | КТП | 250
[22 empty] | ВЛ-0,4 кВ от ГКТП-45а | 0.447 | КВЛИ 0,4 кВ от ТП 45а Л-2 Волкова 1-17 | 0.427 | 2013 | СИП 2А 3х70+1х95+1х25 | – | – | 15 | 15 | КЛ-0,4 кВ от ГКТП-45а | КВЛ 0,4 кВ от ТП 45а Л-2 Волкова 1-17 (выход на опору) | 0.02 | 2013 | АВБбШв 4х120
[22 empty] | ВЛ-0,4 кВ от ГКТП-45а | 0.621 | КВЛИ 0,4 кВ от ТП 45а Л-4 Волкова 4-24 | 0.601 | 2013 | СИП 2А 3х70+1х95+1х25 | – | – | 11 | 11 | КЛ-0,4 кВ от ГКТП-45а | КВЛ 0,4 кВ от ТП 45а Л-4 Волкова 4-24 (выход на опору) | 0.02 | 2013 | АВБбШв 4х120
[22 empty] | ВЛ-0,4 кВ от ГКТП-45а | 0.305 | КВЛИ 0,4 кВ от ТП 45а Л-3 ул.Пожарная д.1-15 | 0.285 | 2013 | СИП 2А 3х50+1х70+1х16, 3х35+1х50; СИП 4 2х16 | 9 | – | – | 9 | КЛ-0,4 кВ от ГКТП-45а | КВЛ 0,4 кВ от ТП 45а Л-3 ул.Пожарная д.1-15 (выход на опору) | 0.02 | 2013 | АВБбШв 4х120
[22 empty] | ВЛ-0,4 кВ от ГКТП-45а | 0.594 | КВЛИ 0,4 кВ от ТП 45а Л-7 Пожарная; гаражи | 0.574 | 2013 2018 2021 | СИП 2А 3х35+1х50; СИП 4 4х25; СИП-2 3х70+1х95 | 6 | – | 20 | 26 | КЛ-04 кВ от ТП-45а | КВЛ 0,4 кВ от ТП 45а Л-7 Пожарная; гаражи (выход на опору) | 0.02 | 2013 | АВБбШв 4х95
[22 empty] | ВЛ-0,4 кВ от ГКТП-45а | 0.527 | КВЛИ 0,4 кВ от ТП 45а Л-5 Беломорская, Боровая | 0.507 | 1984 | А50; СИП 2А 3х35+1х50+1х16 | 6 | – | 11 | 17 | ВЛ-0,4 кВ от ГКТП-45а | КВЛ 0,4 кВ от ТП 45а Л-5 Беломорская, Боровая (выход на опору) | 0.02 | 1984 | АСБ 3*120+1*50
39 |  | ф.35-06 от ЛР-65 до ТП 48 | ВЛ-6 кВ фид. 35-06 Очистные | ВЛ 6 кВ ф. 35-06 от ЛР-65 до ТП 48 | 0.239 | 1964 | СИП-3 1х50 | 5 | ─ | ─ | 5 | ВЛ-6 кВ фид. 35-06 Очистные | КЛ 6 кВ ф.35-06 оп. №18 ВЛ 6 кВ - ТП 48 | 0.2 | 1990 | АСБ 3х95
[17 empty] | Оборудование ТП-48 | ТП 48 | 1967 | ЗТП | 250
40 |  | ф.201-06 от ЛР-63 до ТП 15 | ВЛ-6 кВ фид.201-06 Берег | ВЛ 6 кВ ф.201-06 от ЛР-63 до ТП 15 | 0.693 | 1975 | А70 СИП3 1х120 | ─ | ─ | 17 | 17 | КЛ-6 кВ фид. 201-06 Берег | КЛ 6 кВ ф. 201-06 ввод на ТП 15 | 0.017 | 1990 | АСБ 3х150
[12 empty] | КЛ-6 кВ фид.201-06 от ТП-15 до ТП-44 | КЛ 6 кВ ф. 201-06 ТП 15 - ТП 44 | 0.36 | 1990 | АСБ 3х150
[17 empty] | Оборудование ТП-15 | ТП 15 | 1984 | ЗТП | 800
[22 empty] | ВЛ-0,4 кВ от ТП-15 | 0.245 | КВЛИ 0,4 кВ от ТП 15 Л-17 ул.Горького, ул. Сосновая | 0.22 | 2014 2019 | СИП-4 4х70; СИП 2а 3х70+1х95 | 6 | – | 3 | 9 | ВЛ-0,4 кВ от ТП-15 | КВЛИ 0,4 кВ от ТП 15 Л-17 ул.Горького, ул. Сосновая (выход на опору) | 0.025 | 2014 | АВБбШв 4х95
[22 empty] | ВЛ-0,4 кВ от ТП-15 | 0.621 | КВЛИ 0,4 кВ от ТП 15 Л-12 ул. Сосновая 1а-7 | 0.6 | 1966 | СИП 2а 3х70+1х95+1х16; 3х50+1х50+1х16; 2х14; 4х16 | 4 | – | 16 | 20 | ВЛ-0,4 кВ от ТП-15 | КВЛИ 0,4 кВ от ТП 15 Л-12 ул. Сосновая 1а-7 (выход на опору) | 0.021 | 2014 | АВБбШв 4х95
[32 empty] | КЛ-0,4 кВ от ТП-15 | КЛ 0,4 кВ от ТП 15 Л-4 Сосновая 11 | 0.25 | 1980 | АВШвб 3х120
[32 empty] | КЛ-0,4 кВ от ТП-15 | КЛ 0,4 кВ от ТП 15 Л-11 Сосновая 11а | 0.21 | 1980 | АСБ 3х240
[32 empty] | КЛ-0,4 кВ от ТП-15 | КЛ 0,4 кВ от ТП 15 Л-13 Сосновая 9 | 0.2 | 1980 | АСБ 3х95
[32 empty] | КЛ-0,4 кВ от ТП-15 | КЛ 0,4 кВ от ТП 15 Л-16 Сосновая 9а | 0.06 | 1980 | ААБ 3х120
[32 empty] | КЛ-0,4 кВ от ТП-15 | КЛ 0,4 кВ от ТП 15 Л-18 Сосновая 9а | 0.06 | 1980 | ААБ 3х120
[32 empty] | КЛ-0,4 кВ от ТП-15 | КЛ 0,4 кВ от ТП 15 Л-20 Сосновая 9а | 0.06 | 1980 | ААБ 3х120
[32 empty] | КЛ-0,4 кВ от ТП-15 | КЛ 0,4 кВ от ТП 15 Л-22 Сосновая 9а | 0.06 | 1980 | ААБ 3х120
[32 empty] | КЛ-0,4 кВ между ж/домами 9а и 11а | КЛ 0,4 кВ от ТП 15 КК-15-16/18/20/22 (Сосновая9а) - КК-15-11 (Сосновая11а) | 0.155 | 2012 | АВБбШв 4х120
[32 empty] | КЛ-0,4 кВ от ТП-15 | КЛ 0,4 кВ от ТП 15 КК-15-13 (Сосновая 9) - КК-15-4 (Сосновая 11) | 0.06 | 1980 | ААШВ 3*95
[32 empty] | КЛ-0,4 кВ от ТП-15 до ВРУ школы 4 | КЛ 0,4 кВ от ТП 15 Л-7 Школа №4 | 0.27 | 1980 | АВВБ 3зх50+1х16
[32 empty] | КЛ-0,4 кВ от ТП-15 до ВРУ школы 4 | КЛ 0,4 кВ от ТП 15 Л-21 Школа №4 | 0.27 | 2019 | АВБбШв 4х95
[12 empty] | КЛ-6 кВ фид. 201-06 Берег | КЛ 6 кВ ф. 201-06 ввод на ТП 45 | 0.018 | 1990 | ААШВ 3х120
[17 empty] | ГКТП 45 | ТП 45 | 1977 | КТП | 400
[22 empty] | ВЛ-0,4 кВ от ГКТП-45 | 0.65 | КВЛИ 0,4 кВ от ТП 45 Л-1 ул.Сенная | 0.625 | 1971 | СИП 2а 3х70+1х95+1х16; СИП-4 4х25 | 17 | – | 3 | 20 | КЛ-0,4 кВ от ГКТП-45 | КВЛ 0,4 кВ от ТП 45 Л-1 ул.Сенная (выход на опору) | 0.025 | 2013 | АВБбШв 4х120
[22 empty] | ВЛ-0,4 кВ от ГКТП-45 | 0.73 | КВЛИ 0.4 кВ от ТП 45 Л-2 ул. Больничная д. 3-15 | 0.705 | 1966 2017 2021 | СИП 2а 3х50+1х70+1х16; СИП 2а 3х70+1х95; СИП-4 4х70; СИП 4 4х16; СИП-2 3х35+1х50 | 17 | – | 4 | 21 | КЛ-0,4 кВ от ГКТП-45 | КВЛ 0,4 кВ от ТП 45 Л-2 ул.Больничная, 3-15 (выход на опору) | 0.025 | 2013 | АВБбШв 4х120
[22 empty] | ВЛ-0,4 кВ от ГКТП-45 | 0.4 | КВЛИ 0,4 кВ от ТП 45 Л-3 ул.Больничная, 2-22 | 0.375 | 2013 | СИП 2а 3х70+1х70 | – | – | 12 | 12 | КЛ-0,4 кВ от ГКТП-45 | КВЛ 0,4 кВ от ТП 45 Л-3 ул.Больничная, 2-22 (выход на опору) | 0.025 | 2013 | АВБбШв 4х120
[22 empty] | ВЛ-0,4 кВ от ГКТП-45 | 0.42 | КВЛИ 0,4 кВ от ТП 45 Л-4 ул. Горького | 0.395 | 1979 | СИП 2а 3х70+1х95+1х16 | 14 | – | – | 14 | КЛ-0,4 кВ от ГКТП-45 | КВЛ 0,4 кВ от ТП 45 Л-4 ул. Горького (выход на опору) | 0.025 | 2013 | АВБбШв 4х120
[22 empty] | ВЛ-0,4 кВ от ГКТП-45 | 0.355 | КВЛИ 0,4 кВ от ТП 45 Л-8 Коттеджи ул. Горького | 0.33 | 1967 | СИП-2 3х50+1х70; СИП-4 4х16; СИП-4 4х25 | 12 | – | 1 | 13 | КЛ-0,4 кВ от ГКТП-45 | КВЛ 0,4 кВ от ТП 45 Л-8 Коттеджи ул. Горького (выход на опору) | 0.025 | 2019 | АВБбШв 4х120
[22 empty] | ВЛ-0,4 кВ от ГКТП-45 | 0.28 | КВЛИ 0,4 кВ от ТП 45 Л-7 ул. Горького 3; Конная 29,31,33,35 | 0.255 | 2016 | СИП2а 3х70+1х95+1х16 | 10 | – | – | 10 | КЛ-0,4 кВ от ГКТП-45 | КВЛ 0,4 кВ от ТП 45 Л-7 ул. Горького 3; Конная 29,31,33,35 (выход на опору) | 0.025 | 2016 | АВБбШв 4х120
41 |  | ф.201-06 от ЛР-62 до ТП 46 | ВЛ-6 кВ фид.201-06 Берег | ВЛ 6кВ ф. 201-06 ЛР-62 - ТП 46 | 0.66 | 1990 | СИП-3 3х(1х120) | – | – | 18 | 18 | КЛ-6 кВ фид. 201-06 Берег | КЛ 6 кВ ф. 201-06 ввод на ТП 46 | 0.02 | 1990 | АСБ-6 3х70
[17 empty] | Оборудование ТП-46 | ТП 46 | 1984 | ЗТП | 650
[22 empty] | ВЛ-0,4 кВ от ТП-46 | 0.352 | КВЛИ 0,4 кВ от ТП 46 Л-3 Транспортный | 0.322 | 1968 | СИП-2 3х70+1х95+1х16 | – | – | 12 | 12 | ВЛ-0,4 кВ от ТП-46 | КВЛ 0,4 кВ от ТП 46 Л-3 Транспортный (выход на опору) | 0.03 | 2014 | АВБбШв 4х120
[22 empty] | ВЛ-0,4 кВ от ТП-46 | 0.489 | КВЛИ 0,4 кВ от ТП 46 Л-5 Садовая 4-12 | 0.459 | 1968 | СИП-2А 3х50+1х70+1х16; СИП-4 4х16 | 15 | – | – | 15 | ВЛ-0,4 кВ от ТП-46 | КВЛ 0,4 кВ от ТП 46 Л-5 Садовая 4-12 (выход на опору) | 0.03 | 1968 | АВБбШв 3х120+1х35
[22 empty] | ВЛ-0,4 кВ от ТП-46 | 0.649 | КВЛИ 0,4 кВ от ТП 46 Л-7 Садовая | 0.619 | 1968 | СИП 3*50+70+16,2*16 | 6 | – | 9 | 15 | ВЛ-0,4 кВ от ТП-46 | КВЛ 0,4 кВ от ТП 46 Л-7 Садовая (выход на опору) | 0.03 | 1968 | АВБбШв 3х120+1х35
[22 empty] | ВЛ-0,4 кВ от ТП-46 | 0.693 | КВЛИ 0,4 кВ от ТП 46 Л-8 Гражданская | 0.663 | 1968 | СИП-2 3х50+1х70+1х16; СИП-2А 3х50+1х70+1х16; СИП-2А 3х50+1х50 | 20 | – | – | 20 | ВЛ-0,4 кВ от ТП-46 | КВЛ 0,4 кВ от ТП 46 Л-8 Гражданская (выход на опору) | 0.03 | 1968 | 2хАВБбШв 3х120+1х36
[22 empty] | ВЛ-0,4 кВ от ТП-46 | 0.561 | КВЛИ 0,4 кВ от ТП 46 Л-9 ДОСААФ | 0.531 | 2014 | СИП-2А 3х70+1х95+1х16; СИП-4 4х25 | – | – | 21 | 21 | ВЛ-0,4 кВ от ТП-46 | КВЛ 0,4 кВ от ТП 46 Л-9 ДОСААФ (выход на опору) | 0.03 | 2014 | АПвБшП 4х50
42 |  | ф. 201-06 от ТП 46 до ТП 46а | ВЛ-6 кВ фид.201-06 Берег | ВЛ 6 кВ ф. 201-06 ТП 46 - ТП 46а | 0.35 | 1990 | СИП-3 3х(1х70) | 9 | – | – | 9 | КЛ-10 кВ отпайка на ТП-46а | КЛ 6кВ выход с ТП 46 на опору | 0.02 | 1990 | АСБ-6 3х70
[12 empty] | КЛ-10 кВ отпайка на ТП-46а | КЛ 6кВ ввод на ТП 46а | 0.107 | 1989 | ААБ-6 3х185
|  |  | ВЛ-10 кВ отпайка на ТП-46а | ВЛЗ 10 кВ ф. 267-10 отпайка на ТП 46а | 0.688 | 2010 | СИП3 1х120 | 13 | – | − | 13 | КЛ-10 кВ отпайка на ТП-46а | КЛ 10 кВ ф. 267-10 оп.13 - ТП 46а | 0.028 | 2010 | АСБ 3х150
[17 empty] | Оборудование ТП-46а | ТП 46а | 1988 | ЗТП | 650
[22 empty] | ВЛ-0,4 кВ от ТП-46а | 0.343 | КВЛИ 0,4 кВ от ТП 46а Л-12 Магазин | 0.293 | 1968 | СИП 2а 3х35+1х50+1х16 | 10 | – | – | 10 | ВЛ-0,4 кВ от ТП-46а | КВЛ 0,4 кВ от ТП 46а Л-12 Магазин (выход на опору) | 0.05 | 1968 | ААБ 3х120
[22 empty] | ВЛ-0,4 кВ от ТП-46а | 0.329 | КВЛИ 0,4 кВ от ТП 46а Л-5 Песочная | 0.294 | 1968 | СИП 2а 3х70+1х95+1х16 | 12 | – | – | 12 | ВЛ-0,4 кВ от ТП-46а | КВЛ 0,4 кВ от ТП 46а Л-5 Песочная (выход на опору) | 0.035 | 2015 | АВБбШв 4х120
[22 empty] | ВЛ-0,4 кВ от ТП-46а | 0.08 | КВЛИ 0,4 кВ от ТП 46а Л-10 Старая котельная | 0.05 | 1968 | СИП 2а 3х25+1х35+1х16 | 2 | – | – | 2 | ВЛ-0,4 кВ от ТП-46а | КВЛ 0,4 кВ от ТП 46а Л-10 Старая котельная (выход на опору) | 0.03 | 1968 | АВВГ 4х50
[22 empty] | ВЛ-0,4 кВ от ТП-46а | 0.38 | КВЛИ 0,4 кВ от ТП 46а Л-15 Лесхоз | 0.33 | 1968 | СИП 2а 3х70+1х95+1х16; СИП 4х25 | 12 | – | – | 12 | ВЛ-0,4 кВ от ТП-46а | КВЛ 0,4 кВ от ТП 46а Л-15 Лесхоз (выход на опору) | 0.05 | 1968 | ААБ 3х120
|  |  | ВЛ-10 кВ отпайка на ТП-46а | ВЛЗ 10 кВ ф. 267-10 отпайка от оп.№13 на ТП 124 | 0.11 | 2018 | СИП3 1х95 | 3 | – | – | 3
[17 empty] | Оборудование КТП-124 (15) | ТП 124 | 2018 | КТП | 400
43 |  | ф.35-03 (ТП-53, ТП-117, ТП-119) | ВЛ-6 кВ ф.35-03 | ВЛ 6кВ ф. 35-03 отпайка на ТП 53 через ЛР-6кВ | 0.02 | 1971 | СИП3 1х35 | 1 | – | – | 1
[17 empty] | ГКТП 53 | ТП 53 | 2018 | КТП | 250
[22 empty] | ВЛ-0,4 кВ от ГКТП-53, КТП-66 | 0.457 | КВЛИ 0,4 кВ от ТП 53 Л-3 ул.Счастливая до моста | 0.432 | 2017 2021 | СИП2а 3х70+1х95+1х16; 3х25+1х35 3х70+1х95 | 2 | – | 13 | 15 | ВЛ-0,4 кВ от ГКТП-53, КТП-66 | КВЛ 0,4 кВ от ТП 53 Л-3 ул.Счастливая до моста (выход на опору) | 0.025 | 2017 | АВБбШв 4х95
[22 empty] | ВЛ-0,4 кВ от ГКТП-53, КТП-66 | 0.264 | КВЛИ 0,4 кВ от ТП 53 Л-2 ул. Счастливая | 0.24 | 2015 | СИП-2А 3х70+1х95+1х16; СИП-4 4х25; СИП-4 2х16; А-16 | – | – | 13 | 13 | ВЛ-0,4 кВ от ГКТП-53, КТП-66 | КВЛ 0,4 кВ от ТП 53 Л-2 ул. Счастливая (выход на опору) | 0.024 | 2015 | АВБбШв 4х95
[22 empty] | ВЛ-0,4кВ от ГКТП-53 (15) | 0.153 | КВЛИ 0,4 кВ от ТП 53 Л-4 пер. Ясный | 0.13 | 2017 | СИП 3х70+1х95 | – | – | 5 | 5 | ВЛ-0,4кВ от ГКТП-53 (15) | КВЛ 0,4 кВ от ТП 53 Л-4 пер. Ясный (выход на опору) | 0.023 | 2017 | АВБбШв 4х120
|  |  | ВЛ-6 кВ ф.35-03 | ВЛ 6 кВ ф. 35-03 отпайка на ТП 117 | 0.197 | 2017 | СИП3 1х50 | 1 | – | 6 | 7
[17 empty] | Оборудование СТП-117 (15) | ТП 117 | 2017 | СТП | 63
[22 empty] | ВЛ-0,4 кВ от ГКТП-54 |  | ВЛИ 0,4 кВ от ТП 117 Л-2 ул.Прохладная 2-10а, ул.Счастливая 21,23 | 0.352 | 1998 | СИП2а 3х70+1х95+1х16, СИП4 4х25, 2х16 | – | – | 10 | 10
|  |  | ВЛ-6 кВ от ТП-54 до ТП-119 (СТП-119) (15) | ВЛ 6 кВ ф. 35-03 ТП 54 - ТП 119 | 0.35 | 2018 | СИП3 1х70 | – | – | 19 | 19
[17 empty] | Оборудование ТП-119 (СТП-119) (15) | ТП 119 | 2018 | СТП | 100
[22 empty] | ВЛ-0,4 кВ фид.2 от ТП-119 (СТП-119) (15) |  | ВЛИ 0,4 кВ от ТП 119 Л-2 | 0.65 | 2018 | СИП2а 3х95+1х95+1х25; СИП4 4х25 | – | – | 25 | 25
[22 empty] | ВЛ-0,4 кВ фид.1 от ТП-119 (СТП-119) (15) |  | ВЛИ 0,4 кВ от ТП 119 Л-1 | 0.765 | 2018 | СИП2а 3х95+1х95+1х25; 3х95+1х95 | – | – | 20 | 20
44 |  | ф.201-06 от ТП 46а до ТП 97 | [9 empty] | КЛ-6 кВ фид.201-06 от ТП-46б до ТП-97 | КЛ 6 кВ ф. 201-06 ТП 46а - ТП 97 | 0.42 | 1989 | ААБ 3х185; АСБ 3х95
[17 empty] | Оборудование ТП-97 | ТП 97 | 1977 | ЗТП | 250
[22 empty] | ВЛ-0,4 кВ от ТП-97 Л-3 до ВРУ-0,4 кВ (15) | 0.32 | КВЛИ 0,4 кВ от ТП 97 Л-3 пер. Коммунальный | 0.29 | 2023 | СИП-2 3х70+1х95 | – | – | 12 | 12 | ВЛ-0,4 кВ от ТП-97 Л-3 до ВРУ-0,4 кВ (15) | КЛ 0,4 кВ от ТП 97 Л-3 (выход на опору) | 0.03 | 2023 | АПвБШп 4х95
45 |  | ф.201-06 от ТП 97 до ТП 71 | [9 empty] | КЛ-6 кВ фид. 201-06 от ГКТП-71 до ТП-97 | КЛ 6кВ ф. 201-06 ТП 97 - ТП 71 | 0.288 | 1989 | АСБ 3х185
[12 empty] | КЛ-6 кВ фид. 201-06 от ГКТП-71 до ТП-49 | КЛ 6 кВ ф. 201-06 ТП 71 - ТП 49 | 0.19 | 1978 | СБ 3х50
[17 empty] | КТП П 71 | ТП 71 | 2006 | КТП | 250
46 |  | ф.201-06 от ТП 46 до ТП 75 | [9 empty] | ВЛ-6 кВ фид.201-06 от ТП-46 до ТП-75 | КЛ 6 кВ ф. 201-06 ТП 46 - ТП 75 | 0.472 | 2014 | АСБ2л-10 3х150
[18 empty] | ТП 75 | 1970 | ЗТП | 400
47 |  | ф.201-06 от ТП 75 до ТП 49 | ВЛ-6 кВ ф.35-03 | отпайка ВЛ 6 кВ ф. 35-03 оп.4 до оп.16 (ТП 49) | 0.628 | 1988 | А-50; СИП-3 1х120 | 17 | − | − | 17
[12 empty] | КЛ-6 кВ фид. 201-06 от ТП-75 до ТП-49 | КЛ 6 кВ ф. 201-06 ТП 75 - ТП 49 | 0.35 | 1973 | ААБ 3х120
[17 empty] | Оборудование ТП-49 | ТП 49 | 1964 | ЗТП | 250
[17 empty] | Оборудование СТП-121 (15) | ТП 121 | 2018 | СТП | 63
[22 empty] | ВЛ-0,4 кВ от ГКТП-47 | 0.395 | ВЛИ 0,4 кВ от ТП 121 Л-2 ИЖС пр. Ленина | 0.365 | 2018 | СИП 2а 3х50+1х70; СИП 4 4х16 | – | – | 10 | 10 | ВЛ-0,4 кВ от ГКТП-47 | КВЛ 0,4 кВ от ТП 121 Л-2 ИЖС пр. Ленина (выход на опору) | 0.03 | 2018 | АВБбШв 4х70
48 |  | ф.201-14 от ПС-201 до ТП 39 | ВЛ-6 кВ фид. 201-14 ДК | ВЛ 6 кВ ф. 201-14 ПС-201 - ТП 39 | 1.52 | 1993 | А-95 | 28 | − | − | 28 | ВЛ-6 кВ фид. 201-14 ДК | КЛ 6 кВ ф. 201-14 ПС-201 - оп. №1 | 0.04 | 1993 | АСБ 3*240
[12 empty] | ВЛ-6 кВ фид. 201-14 ДК | КЛ 6 кВ ф. 201-14 оп.№28 - ТП 39 | 0.037 | 1993 | АСБ 3*150
[17 empty] | Оборудование ТП-39 | ТП 39 | 1963 | ЗТП | 250
[32 empty] | КЛ-0,4 кВ от ТП-39 до ВРУ Дома культуры | КЛ 0,4 кВ от ТП 39 Л-6 ДК силовая | 0.1 | 2000 | ААШВ 3х95
[32 empty] | КЛ-0,4 кВ от ТП-39 до ВРУ Дома культуры | КЛ 0,4 кВ от ТП 39 Л-6 ДК освещение | 0.1 | 2000 | ААШВ 3х95
49 |  | ф.201-14 от ТП 39 до ТП 101 | [9 empty] | КЛ-6 кВ фид. 201-14 от ТП-39 до ТП-86 | КЛ 6 кВ ф. 201-14 ТП 39 - ТП 86 | 0.29 | 1990 | ААШВ 3*120
[12 empty] | КЛ-6 кВ от ТП-101 | КЛ 6 кВ ф. 201-14 ТП 86 - ТП 101 | 0.25 | 1980 | АСБ-6 (3х185)
[17 empty] | Оборудование ТП-101 | ТП 101 | 1980 | ЗТП | 1030
[22 empty] | ВЛИ 0,4 кВ от ТП 101 Л-3 гараж эл.участка |  | ВЛ 0,4 кВ от ТП 101 Л-3 Гараж эл. участка | 0.045 | 2007 | СИП 4 4х16 | 1 | – | – | 1
[32 empty] | КЛ-0,4 кВ от ТП-101 | КЛ 0,4 кВ от ТП 101 Л-1 Ленина 9 | 0.15 | 1981 | ААШв 3х120
[32 empty] | КЛ-0,4 кВ от ТП-101 | КЛ 0,4 кВ от ТП 101 КК-101-19 (Ленина 11) - КК-101-17 (Культуры 10) | 0.04 | 1981 | АСБ 3х120+25
[32 empty] | КЛ-0,4 кВ от ТП-101 | КЛ 0,4 кВ от ТП 101 Л-17 Культуры 10 | 0.1 | 1981 | АСБ 3х185
[32 empty] | КЛ-0,4 кВ от ТП-101 | КЛ 0,4 кВ от ТП 101 Л-19 Ленина 11 | 0.15 | 1981 | АСБ 3х120+25
[32 empty] | КЛ-0,4 кВ от ТП-101 | КЛ 0,4 кВ от ТП 101 Л-14 Ленина 9 | 0.15 | 1981 | ААШВ 3х185
50 |  | ф. 201-14 от ТП 101 до ТП 100 | [9 empty] | КЛ-6 кВ от ТП-100 | КЛ 6 кВ ф. 201-14 ТП 101 - ТП 100 | 0.3 | 1985 | АСБ 3х240; ААШВ 3х240
[12 empty] | КЛ-6 кВ от ТП-100 | КЛ 6 кВ ф. 201-14 ТП 100 - ТП 42 | 0.21 | 1983 | АСБ 3х120
[17 empty] | Оборудование ТП-100 | ТП 100 | 1983 | ЗТП | 1030
[32 empty] | КЛ-0,4 кВ от ТП-100 | КЛ 0,4 кВ от ТП 100 Л-1 МЖД пр. Ленина д.13 (полдома) (КК-100-1-4) | 0.07 | 1985 | АСБ 3х185
[32 empty] | КЛ-0,4 кВ от ТП-100 | КЛ 0,4 кВ от ТП 100 Л-18 МЖД ул. Комсомольская д.15а (КК-100-12/18) | 0.14 | 2015 | АВБбШв 4х150
[32 empty] | КЛ-0,4 кВ от ТП-100 | КЛ 0,4 кВ от ТП 100 Л-7 Ленина13а (кольцо ТП-16) | 0.05 | 1983 | АВБбШв 3х150+1х50
[32 empty] | КЛ-0,4 кВ от ТП-100 | КЛ 0,4 кВ от ТП 100 Л-4 МЖД пр. Ленина д.13 (полдома) (КК-100-1/4) | 0.08 | 2015 | АВБбШв 4х150
[32 empty] | КЛ-0,4 кВ от ТП-100 | КЛ 0,4 кВ от ТП 100 Л-12 ул. Комсомольская д.15а (КК-100-12/18) | 0.12 | 1988 | АВБбШв 3х120+1х35
[32 empty] | КЛ-0,4 кВ от ТП-100 | КЛ 0,4 кВ от ТП 100 Л-17 Ленина д. 13 | 0.115 | 1988 | АСБ 3х185
[32 empty] | КЛ-0,4 кВ от ТП-100 до ВРУ детского сада 12 | КЛ 0,4 кВ от ТП 100 Л-2 Дет. сад №12 | 0.12 | 2015 | АВБбШв 4х120
[32 empty] | КЛ-0,4 кВ от ТП-100 до ВРУ детского сада 12 | КЛ 0,4 кВ от ТП 100 Л-13 дет.сад №12 (КК-100-2) | 0.12 | 1980 | ААВБ 3х95+1х35
[32 empty] | КЛ-0,4 кВ от ТП-100 | КЛ 0,4 кВ КК-100-17 ( пр. Ленина д.13) - КК-100-1/4 ( пр. Ленина д.13) | 0.06 | 1980 | АВВГ 4х70
[32 empty] | КЛ-0,4 кВ от ТП-100 | КЛ 0,4 кВ КК-100-17 (пр. Ленина д.13) - КК-100-12/18 (ул. Комсомольская, д.15а) | 0.04 | 1988 | АВБбШв 3х150+1х50
51 |  | ф. 201-14 от ТП 100 до ТП 16 | [9 empty] | КЛ-10 кВ от ТП-16 | КЛ 6 кВ ф. 201-14 ТП 100 - ТП 16 | 0.164 | 1986 | ААБ 3х150; АСБ 3х150
[12 empty] | КЛ-6 кВ фид. 201-14 от ТП-16 до ТП-91 | КЛ 6 кВ ф. 201-14 ТП 16 - ТП 91 | 0.29 | 1986 | АСБ 3х150
[17 empty] | Оборудование ТП-16 | ТП 16 | 1986 | ЗТП | 1260
[32 empty] | КЛ-0,4 кВ от ТП-16 | КЛ 0,4 кВ от ТП 16 Л-1 Свирская 62 | 0.06 | 1986 | ААБ 3х120
[32 empty] | КЛ-0,4 кВ от ТП-16 | КЛ 0,4 кВ от ТП 16 Л-12 Комсомольская 16 | 0.175 | 1986 | ВВГ 3х120+1х50
[32 empty] | КЛ-0,4 кВ от ТП-16 | КЛ 0,4 кВ от ТП 16 Л-19 Комсомольская 16 | 0.175 | 1986 | ВБбШв 3х120+1х50
[32 empty] | КЛ-0,4 кВ от ТП-16 | КЛ 0,4 кВ от ТП 16 Л-13 Комсомольская 17 | 0.12 | 1986 | АВБбШв 3х185+50
[32 empty] | КЛ-0,4 кВ от ТП-16 | КЛ 0,4 кВ от ТП 16 Л-20 Комсомольская 19 | 0.06 | 1986 | АВБбШв 3х185+50
[32 empty] | КЛ-0,4 кВ от ТП-16 | КЛ 0,4 кВ от ТП 16 Л-9 Ленина 13а; кольцо с ТП 100 | 0.11 | 1986 | АВБбШв 3х150+1х50
[32 empty] | КЛ-0,4 кВ от ТП-16 | КЛ 0,4 кВ от ТП 16 Л-8 Свирская 62 | 0.06 | 1986 | ААБ 3х120
[32 empty] | КЛ-0,4 кВ от ТП-16 | КЛ 0,4 кВ от ТП 16 КК-16-20 (Комсом.19) - КК-16-13 (Комсом.17) | 0.07 | 1986 | АСБ 3х120
52 |  | ф.201-14 от ТП 39 до ТП 42 | [9 empty] | КЛ-6 кВ от ТП-42 | КЛ 6 кВ ф. 201-14 ТП 39 - ТП 42 | 0.49 | 1980 | АПвПу2г 3х185/70
[17 empty] | Оборудование ТП-42 | ТП 42 | 1980 | ЗТП | 800
[22 empty] | ВЛ-0,4 кВ от ТП-42 | 0.191 | КВЛИ 0,4 кВ от ТП 42 Л-7 Ленина 8,10,12 | 0.168 | 1980 | СИП2а 3х70+1х95, СИП2а 3х50+1х70 | 6 | – | – | 6 | ВЛ-0,4 кВ от ТП-42 | КЛ 0,4 кВ от ТП 42 Л-7 Ленина 8,10,12 (выход на опору) | 0.023 | 1980 | АПШВ 3х50+1х25
[22 empty] | ВЛ-0,4 кВ от ТП-42 | 0.132 | КВЛИ 0,4 кВ от ТП 42 Л-4 Дет. сад №11 | 0.107 | 1980 | СИП2а 3х50+1х70 | 5 | – | – | 5 | ВЛ-0,4 кВ от ТП-42 | КВЛ 0,4 кВ от ТП 42 Л-4 Дет. сад №11 (выход на опору) | 0.025 | 1980 | АПШВ 3х50+1х25
[22 empty] | ВЛ-0,4 кВ от ТП-42 до КК-42-3 Л-5 (15) | 0.111 | КВЛИ 0,4 кВ от КК-42-3 гаражи | 0.065 | 2020 | СИП2а 4х25+1х35 | – | – | 3 | 3 | ВЛ-0,4 кВ от ТП-42 до КК-42-3 Л-5 (15) | КВЛ 0,4 кВ от КК-42-3 (выход на опору) | 0.046 | 2020 | АПвБШп 4х35
[32 empty] | КЛ-0,4 кВ от ТП-42 | КЛ 0,4 кВ от ТП 42 Л-2 Ленина 14 | 0.08 | 1981 | АВБбШв 3х50+1х25
[32 empty] | КЛ-0,4 кВ от ТП-42 | КЛ 0,4 кВ от ТП 42 Л-3 Ленина 16а | 0.06 | 1981 | АСБ 3х185
[32 empty] | КЛ-0,4 кВ от ТП-42 | КЛ 0,4 кВ от ТП 42 Л-5 Ленина 18 | 0.12 | 1981 | АСБ 3х95+35
[32 empty] | КЛ-0,4 кВ от ТП-42 | КЛ 0,4 кВ от ТП 42 КК-42-5 (Ленина18) - КК-42-15 (Ленина20) | 0.07 | 1981 | АВБбШв 4х50
[32 empty] | КЛ-0,4 кВ от ТП-42 | КЛ 0,4 кВ от ТП 42 Л-9 Ленина 16 | 0.08 | 1981 | АПВБ 4х50
[32 empty] | КЛ-0,4 кВ от ТП-42 | КЛ 0,4 кВ от ТП 42 Л-10 Ленина 12 | 0.14 | 1981 | АСБ 3х185
[32 empty] | КЛ-0,4 кВ от ТП-42 | КЛ 0,4 кВ от ТП 42 КК-42-8/10-1 (Ленина 12) - КК-42-10-2 (Ленина 10) | 0.08 | 1981 | АСБ 3х95+35
[32 empty] | КЛ-0,4 кВ от ТП-42 | КЛ 0,4 кВ от ТП 42 Л-14 Ленина 14а | 0.05 | 1981 | ААШВ 4*50
[32 empty] | КЛ-0,4 кВ от ТП-42 | КЛ 0,4 кВ от ТП 42 Л-15 Ленина 20 | 0.16 | 1981 | АСБ 3х95
[32 empty] | КЛ-0,4 кВ от ТП-42 | КЛ 0,4 кВ от ТП 42 КК-42-10-2 (Ленина 10) - КК-42-10-3 (Ленина 8) | 0.06 | 1981 | АСБ 3х95+35
[32 empty] | КЛ-0,4 кВ от ТП-42 | КЛ 0,4 кВ от ТП 42 Л-8 Ленина 12 | 0.14 | 2011 | АВБбШв 4х120
[32 empty] | КЛ-0,4 кВ от ТП-42 | КЛ 0,4 кВ от ТП 42 КК-42-2 (Ленина 14) - КК-42-9 (Ленина 16) | 0.07 | 2011 | АПвБбШп 4х50
[32 empty] | КЛ-0,4 кВ от ТП-42 | КЛ 0,4 кВ от ТП 42 КК-42-3 (Ленина 16а) - КК-42-14 (Ленина 14а) | 0.06 | 1981 | ААШВ 4*50
53 |  | ф. 201-14 от ТП 42 до ТП 41 | [9 empty] | КЛ-6 кВ от ТП-41 | КЛ 6 кВ ф. 201-14 ТП 42 - ТП 41 | 0.135 | 1983 | АСБ 3х120
[17 empty] | Оборудование ТП-41 | ТП 41 | 1960 | ЗТП | 630
[32 empty] | КЛ-0,4 кВ от ТП-41 | КЛ 0,4 кВ от ТП 41 Л-11 Конституции 3 | 0.145 | 1968 | АПВБ 3х185+50
[32 empty] | КЛ-0,4 кВ от ТП-41 | КЛ 0,4 кВ от ТП 41 Л-13 Комсомольская 9 | 0.08 | 1971 | АПВББ 3х185+1х50
[32 empty] | КЛ-0,4 кВ от ТП-41 | КЛ 0,4 кВ от ТП 41 Л-12 Комсомольская 7 | 0.1 | 1970 | СБ 3х95+35
[32 empty] | КЛ-0,4 кВ от ТП-41 | КЛ 0,4 кВ от ТП 41 Л-7 Конституции 1а | 0.13 | 1962 | АСБ 3х185+50
[32 empty] | КЛ-0,4 кВ от ТП-41 | КЛ 0,4 кВ от ТП 41 Л-8 Конституции 5а | 0.11 | 1969 | 2ААБ 3х35+1х16
[32 empty] | КЛ-0,4 кВ от ТП-41 | КЛ 0,4 кВ от ТП 41 Л-4 Конституции 5а | 0.06 | 2014 | АВБбШв 4х120
[32 empty] | КЛ-0,4 кВ от ТП-41 | КЛ 0,4 кВ от ТП 41 Л-9 Конституции 5а (коммуналка) | 0.055 | 1986 | ААБ 3х50+16
[32 empty] | КЛ-0,4 кВ от ТП-41 | КЛ 0,4 кВ от ТП 41 Л-3 Комсомольская 5 | 0.15 | 1967 | АСБ 3х120 АВБбШв 4х120
[32 empty] | КЛ-0,4 кВ от ТП-41 | КЛ 0,4 кВ от ТП 41 Л-6 Комсомольская 5 | 0.15 | 2014 | АВБбШв 4х120
[32 empty] | КЛ-0,4 кВ от РУ-0,4 кВ ТП-41 (15) | КЛ 0,4 кВ от ТП 41 Л-10 Комсомольская 9 | 0.088 | 2015 | АВБбШв 4х120
[32 empty] | КЛ-0,4 кВ от ТП-41 | КЛ 0,4 кВ от ТП 41 КК-41-3/6-1 (Комсомольская 5) - КК-41-11 (Конституции 3) | 0.1 | 2014 | АВБбШв 4х120
[32 empty] | КЛ-0,4 кВ от ТП-41 | КЛ 0,4 кВ от ТП 41 КК-41-11 (Конституции 3) - РЩ дома | 0.005 | 1970 | КРПТ 3х70+1х25
[32 empty] | КЛ-0,4 кВ от ТП-41 | КЛ 0,4 кВ от ТП 41 КК-41-3/6-1 (Комсомольская 5) - КК-41-3/6-2 (Комсомольская 5) | 0.07 | 1986 | ААБ 3*70
[32 empty] | КЛ-0,4 кВ от ТП-41 | КЛ 0,4 кВ от ТП 41 Л-2 Конституции 3а | 0.092 | 2005 | АВБбШв 4х120
[32 empty] | КЛ-0,4 кВ от ТП-41 | КЛ 0,4 кВ от ТП 41 КК-41-7 (Конституции 1а) - КК-41-2 (Конституции 3а) | 0.06 | 2008 | АВБбШв 4х70
[32 empty] | КЛ-0,4 кВ от ТП-41 | КЛ 0,4 кВ от ТП 41 КК-41-3/6-2 (Комсомольская 5) - КК-41-12 (Комсомольская 7) | 0.105 | 2014 | АВБбШв 4х120
[32 empty] | КЛ-0,4 кВ от ТП-41 | КЛ 0,4 кВ от ТП 41 КК-41-3/6-1 (Комсомольская 5) - РЩ дома (Конституции 3) | 0.09 | 1968 | АСБ 3х95
54 |  | ф.201-14 от ТП 41 до ТП 85 | [9 empty] | КЛ-6 кВ от ТП-85 | КЛ 6 кВ ф. 201-14 ТП 41 - ТП 85 | 0.395 | 2020 | АПвПу2г-10 3(1х120)
[17 empty] | Оборудование ТП-85 | ТП 85 | 1972 | ЗТП | 630
[32 empty] | КЛ-0,4 кВ от ТП-85 | КЛ 0,4 кВ от ТП 85 Л-2 Комсомольская 2 | 0.09 | 2017 1972 | АВБбШв 4х120 АСБ 3х35+1х16
[32 empty] | КЛ-0,4 кВ от ТП-85 | КЛ 0,4 кВ от ТП 85 Л-3 Комсомольская 3 | 0.14 | 1972 | АВВБ 3х185+50
[32 empty] | КЛ-0,4 кВ от ТП-85 | КЛ 0,4 кВ от ТП 85 Л-4 Комсомольская 2а | 0.13 | 1972 | АСБ 3х95+35
[32 empty] | КЛ-0,4 кВ от ТП-85 | КЛ 0,4 кВ от ТП 85 Л-6 Комсомольская 1 | 0.134 | 1972 | АВВБ 3х185+50
[32 empty] | КЛ-0,4 кВ от ТП-85 | КЛ 0,4 кВ от ТП 85 Л-7 Комсомольская 1; банк ПСБ (резерв) | 0.13 | 1972 | АСБ 3х95
[32 empty] | КЛ-0,4 кВ от ТП-85 | КЛ 0,4 кВ от ТП 85 КК-85-7 (Комсомол.1) - КК-85-6 (Комсомол.1) | 0.112 | 1972 | СБ 3х95
[32 empty] | КЛ-0,4 кВ от ТП-85 | КЛ 0,4 кВ от ТП 85 Л-9 Комсомольская 2 | 0.099 | 2017 | АВБбШв 4х120
[32 empty] | КЛ-0,4 кВ от ТП-85 | КЛ 0,4 кВ от ТП 85 КК-85-2 (Комсомол.2) - КК-85-9 (Комсомол.2) | 0.126 | 1972 | ААЛОЖ 3х120
[32 empty] | КЛ-0,4 кВ от ТП-85 | КЛ 0,4 кВ от ТП 85 КК-85-4 (Комсомол.2а) - КК-44-6 (Комсомол.2б) | 0.1 | 1972 | АСБ 3х95+1х35
[32 empty] | КЛ-0,4 кВ от ТП-85 | КЛ 0,4 кВ от ТП 85 КК-85-3 (Комсомол.3) - КК-85-3/6-2 (Комсомол.5) | 0.115 | 1972 | ААБ 3х120+1х50
[32 empty] | КЛ-0,4 кВ от ТП-85 | КЛ 0,4 кВ от ТП 85 КК-85-4 (Комсомол.2а) - КК-85-9 (Комсомол.2) | 0.065 | 1972 | ААЛОЖ 3х120
55 |  | ф. 201-15 от ПС-201 до ТП 40 | ВЛ-6 кВ фид. 201-15 1 микрорайон | ВЛ 6кВ ф. 201-15 ПС-201 - ТП 40 | 1.815 | 1993 | А-120 | 31 | − | − | 31
[12 empty] | КЛ-6 кВ фид. 201-15 от ТП-40 до ТП-41 | КЛ 6 кВ ф. 201-15 ТП 40 - ТП 41 | 0.29 | 2002 | АСБ 3х185
[17 empty] | Оборудование ТП-40 | ТП 40 | 1959 | ЗТП | 400
[22 empty] | ВЛ-0,4 кВ от ТП-40 | 0.195 | ВЛИ 0,4 кВ от ТП 40 Л-3 Насосная №2 | 0.155 | 2011 | СИП 2А 3х35+1х50 | – | – | 6 | 6 | ВЛ-0,4 кВ от ТП-40 | КВЛ 0,4 кВ от ТП 40 Л-3 Насосная №2 (выход на оп.1) | 0.04 | 1980 | АВВГ 3х50+1х25
[22 empty] | ВЛ-0,4 кВ от ТП-40 | 0.297 | ВЛИ 0,4 кВ от ТП 40 Л-1 Церковь, Наб. Красн.Флота; УДАЛЕНА - Приказ № 20/479 О/Д от 17.10.2025г. | 0.297 | 2005 | СИП-4 2х16 | 8 | – | − | 8
[32 empty] | КЛ-04 кВ от ТП-40 | КЛ 0,4 кВ от ТП 40 КК-40-4-1 (Наб. Красн. Флота 2) - КК-40-4-2 (Ленина 6) | 0.14 | 1974 2011 | АСБ 3*95+35 АВБбШв 4х70
[32 empty] | КЛ-0,4 кВ от ТП-42 | КЛ 0,4 кВ от ТП 40 КК-40-4-2 (Ленина 6) - КК-42-10-3 (Ленина 8) | 0.061 | 1974 | АСБ 3*150
[32 empty] | КЛ-04 кВ от ТП-40 | КЛ 0,4 кВ от ТП 40 Л-4 Наб.Кр.Флота 2 | 0.21 | 2011 | АВБбШв 4х120
56 |  | ф. 201-15 от ТП 40 до ТП 44 | [9 empty] | КЛ-6 кВ от ТП-44 | КЛ 6 кВ ф. 201-15 ТП 40 - ТП 44 | 0.805 | 2017 | АСБ2л 3х185
[12 empty] | КЛ-6 кВ от ТП-44 | КЛ 6 кВ ф. 201-15 ТП 44 - ТП 85 | 0.195 | 1998 | АСБ 3х150
[17 empty] | Оборудование ТП-44 | ТП 44 | 1963 | ЗТП | 400
[32 empty] | КЛ-0,4 кВ от ТП-44 Л-1 (15) | КЛ 0.4 кВ от ТП 44 Л-1 здание ул. Комсомольская д. 2В | 0.102 | 2021 | АПвБбШп 4х120
[32 empty] | КЛ-0,4 кВ от ТП-44 до ВРУ детского сада (вечерней школы) | КЛ 0,4 кВ от ТП 44 Л-2 ЦДиК, Сосновая 11б | 0.15 | 2014 | АВБбШв 4х95
[32 empty] | КЛ-0,4 кВ от ТП-44 | КЛ 0,4 кВ от ТП 44 Л-7 Сосновая 13а | 0.14 | 2017 | АВБбШв 4х120
[32 empty] | КЛ-0,4 кВ от ТП-44 | КЛ 0,4 кВ от ТП 44 Л-6 Комсомольская 2б | 0.06 | 1982 | АСБ 3х95+1х35
[32 empty] | КЛ-0,4 кВ от ТП-44 | КЛ 0,4 кВ от ТП 44 КК-44-3 (Сосновая 13б) - КК-44-7 (Сосновая 13а) | 0.15 | 2017 | АВБбШв 4х120
[32 empty] | КЛ-0,4 кВ от ТП-44 | КЛ 0,4 кВ от ТП 44 Л-3 Сосновая 13б | 0.198 | 2017 | АВБбШв 4х120
[32 empty] | КЛ-0,4 кВ от ТП-44 | КЛ 0,4 кВ от ТП 44 Л-5Сосновая 13а, 13б резерв | 0.16 | 1983 | ААШВ 3х35+1х16
57 |  | ф. 201-15 от ТП 44 до ТП 93 | [9 empty] | КЛ-6 кВ от ТП-93 | КЛ 6 кВ ф. 201-15 ТП 44 - ТП 93 | 0.323 | 1978 | ААШВ 3х185; ААБ 3х120; АСБ2л 3х150
[12 empty] | КЛ-6 кВ от ТП-93 | КЛ 6 кВ ф. 201-15 ТП 93 - ТП 15 | 0.4 | 1990 | ААБ 3х240
[17 empty] | Оборудование ТП-93 | ТП 93 | 1976 | ЗТП | 1260
[22 empty] | ВЛ-0,4 кВ от РП-93-16-2 | 0.03 | ВЛИ 0,4 кВ от ТП 93 от РП-93-21-2 Больничная 28 | 0.03 | 2015 | СИП4 4х25 | 1 | – | – | 1
[32 empty] | КЛ-0,4 кВ от ТП-93 | КЛ 0,4 кВ от ТП 93 КК-93-11-1 (Больничная 19) - КК-93-11-2 (Волкова 25) | 0.135 | 1976 | ААШВ 3х120 АВВГ 4х120
[32 empty] | КЛ-0,4 кВ от ТП-93 | КЛ 0,4 кВ от ТП 93 КК-93-23-1 (Больничная 19) - КК-93-11-3 (Волкова 25) | 0.25 | 1976 | ААБ 3х120
[32 empty] | КЛ-0,4 кВ от ТП-93 | КЛ 0,4 кВ от ТП 93 Л-9 Волкова27 через Волкова 25 | 0.2 | 1978 | АСБ 3х120+1х35
[32 empty] | КЛ-0,4 кВ от ТП-93 | КЛ 0,4 кВ от ТП 93 Л-16 Сосновая 15 | 0.11 | 1977 | ААБ 3х120
[32 empty] | КЛ-0,4 кВ от ТП-93 | КЛ 0,4 кВ от ТП 93 Л-12 Сосновая 15 | 0.11 | 1977 | АВБбШв 4х120
[32 empty] | КЛ-0,4 кВ от ТП-93 | КЛ 0,4 кВ от ТП 93 Л-15 Волкова 21 кв.1-50 | 0.055 | 2008 | АВБбШв 4*95
[32 empty] | КЛ-0,4 кВ от ТП-93 | КЛ 0,4 кВ от ТП 93 КК-93-11-2 (Волкова 25) - КК-93-11-3 (Волкова 25) | 0.048 | 1977 | ААБ 3х120
[32 empty] | КЛ-0,4 кВ от ТП-93 | КЛ 0,4 кВ от ТП 93 Л-22 Волкова 21 кв.50-100 | 0.13 | 1976 | АСБ 3х50+1х16
[32 empty] | КЛ-0,4 кВ от ТП-93 | КЛ 0,4 кВ от ТП 93 Л-23 Больничная 19 кв.1-50 | 0.04 | 1968 | АСБ 3х120
[32 empty] | КЛ-0,4 кВ от ТП-93 | КЛ 0,4 кВ от ТП 93 Л-11 Больничная 19 кв.50-100, гаражи | 0.07 | 1968 | ААШВ 3х120
[32 empty] | КЛ-0,4 кВ от ТП-93 | КЛ 0,4 кВ от ТП 93 КК-93-15 (Волкова 21) - КК-93-19 (Волкова 21) | 0.08 | 1976 | СБ 3х120+1х35
[32 empty] | КЛ-0,4 кВ от ТП-93 | КЛ 0,4 кВ от ТП 93 КК-93-18/21 (Волкова 25) - КК-93-18/21-1 (Волкова 27) | 0.075 | 1976 | ААШВ 3х150+1х50
[32 empty] | КЛ-0,4 кВ от ТП-93 | КЛ 0,4 кВ от ТП 93 КК-93-9-1 (Волкова 25) - КК-93-9-2 (Волкова 27) | 0.115 | 1976 | ААШВ 3х150+1х50
[32 empty] | КЛ-0,4 кВ от ТП-93 | КЛ 0,4 кВ от ТП 93 КК-93-9-2 (Волкова 27) - КК-93-18/21-1 (Волкова 27) | 0.08 | 1976 | АПВБ 3х70+1х25
[32 empty] | КЛ-0,4 кВ от ТП-93 | КЛ 0,4 кВ от ТП 93 КК-93-23-1 (Больничная 19) - КК-93-23-2 (Больничная 19) | 0.05 | 2017 | АВБбШв 4х120
[32 empty] | КЛ-0,4 кВ от ТП-94 | КЛ 0,4 кВ от ТП 93 КК-93-11-1 (Больничная 19) - КК-93-23-2 (Больничная 19) | 0.004 | 1976 | АВВГ 3х50+1х25
[32 empty] | КЛ-0,4 кВ от ТП-95 | КЛ 0,4 кВ от ТП 93 Л-17 Сосновая 19 | 0.12 | 1977 | ААБ 3х95
[32 empty] | КЛ-0,4 кВ от ТП-93 | КЛ 0,4 кВ от ТП 93 Л-20 ул. освещ. дет. сада №21 | 0.32 | 1978 | АВВГ 3х95+1х35
[32 empty] | КЛ-0,4 кВ от ТП-93 до ВРУ детского сада 21 | КЛ 0,4 кВ от ТП 93 Л-14 дет сад №21 | 0.32 | 1978 | АВВГ 3х95+1х35
[33 empty] | КЛ 0,4 кВ от ТП 93 Л-2 бойлерная д/к ЛПХ | 0.3 | 1977 | АВВГ 3х95+1х35
[32 empty] | КЛ-0,4 кВ от ТП-93 до ВРУ детского дома | КЛ 0,4 кВ от ТП 93 Л-4 освещение дома творчества | 0.3 | 1977 | АВВГ 3х95+1х35
[32 empty] | КЛ-0,4 кВ от ТП-93 | КЛ 0,4 кВ от ТП 93 Л-18 Волкова 27, через Волкова 25 | 0.18 | 1976 | ААШВ 3х120+1х35
[32 empty] | КЛ-0,4 кВ от ТП-93 | КЛ 0,4 кВ от ТП 93 Л-21 Волкова 27, через Волкова 25 | 0.18 | 2017 | АВБбШв 4х120
[32 empty] | КЛ-0,4 кВ от ТП-93 | КЛ 0,4 кВ от ТП 93 Л-19 Волкова 21 кв.50-100 | 0.13 | 1976 | СБ 3х150
58 |  | ф. 201-15 от ТП 93 до ТП 95 | [9 empty] | КЛ-6 кВ от ТП-95 | КЛ 6 кВ ф. 201-15 ТП 93 - ТП 95 | 0.645 | 1975 | ААШВ 3х120
[17 empty] | Оборудование ТП-95 | ТП 95 | 1976 | ЗТП | 1260
[32 empty] | КЛ-0,4 кВ от ТП-95 | КЛ 0,4 кВ от ТП 95 Л-3 дет. сад №15 | 0.2 | 1976 | АСБ 3х95+1х16
[32 empty] | КЛ-0,4 кВ от ТП-95 | КЛ 0,4 кВ от ТП 95 КК-95-1 (Ленина 30) - КК-95-10 (Ленина 30) | 0.06 | 1979 | АСБ 3х95+1х35
[32 empty] | КЛ-0,4 кВ от ТП-95 | КЛ 0,4 кВ от ТП 95 Л-6 Ленина28 (КК-95-6) | 0.15 | 1985 | СБ 3х120
[32 empty] | КЛ-0,4 кВ от ТП-95 | КЛ 0,4 кВ от ТП 95 Л-7 Ленина32, Волкова 35,37 | 0.15 | 1982 | АПВБг 3х185+50
[32 empty] | КЛ-0,4 кВ от ТП-95 | КЛ 0,4 кВ от ТП 95 Л-8 Ленина24 | 0.14 | 1979 | СБ 3х185+50
[32 empty] | КЛ-0,4 кВ от ТП-95 | КЛ 0,4 кВ от ТП 95 Л-10 МЖД Ленина д.30 | 0.17 | 1976 | АСБ 3х95+1х35
[32 empty] | КЛ-0,4 кВ от ТП-95 | КЛ 0,4 кВ от ТП 95 Л-1 Ленина30 | 0.13 | 1976 | АСБ 3х95+1х35
[32 empty] | КЛ-0,4 кВ от ТП-95 | КЛ 0,4 кВ от ТП 95 Л-11 Ленина24, казначейство;магазин (Смирнов) | 0.2 | 1979 | СБ 3х185+1х50
[32 empty] | КЛ-0,4 кВ от ТП-95 | КЛ 0,4 кВ от ТП 95 КК-95-8-2 (Ленина 24) - КК-95-11-2 (Ленина 24) | 0.4 | 1975 | 4хАСБ 3х95+1х25
[32 empty] | КЛ-0,4 кВ от ТП-95 | КЛ 0,4 кВ от ТП 95 Л-13 Волкова 31 | 0.23 | 1978 | АСБ 3х120
[32 empty] | КЛ-0,4 кВ от ТП-95 | КЛ 0,4 кВ от ТП 95 КК-95-13-1 (Волкова 31) - КК-43-3 (Волкова 31) | 0.15 | 1976 | АВБбШв 4х120
[32 empty] | КЛ-0,4 кВ от ТП-95 | КЛ 0,4 кВ от ТП 95 Л-16 Ленина28 | 0.05 | 1985 | СБ 3х120
[32 empty] | КЛ-0,4 кВ от ТП-95 | КЛ 0,4 кВ от ТП 95 Л-14 дет. сад №15 | 0.2 | 1976 | АВВГ 3х25+1х10
[32 empty] | КЛ-0,4 кВ от ТП-95 | КЛ 0,4 кВ от ТП 95 КК-95-11-2 (Ленина 24) - КК-43-1 (Комсомольская 6) | 0.08 | 1973 | АСБ 3х120+1х50
[32 empty] | КЛ-0,4 кВ от ТП-95 | КЛ 0,4 кВ от ТП 95 КК-95-8-1 (Ленина 24) - КК-95-8-2 (Ленина 24) | 0.005 | 2000 | АВБбШв 4х120
[32 empty] | КЛ-0,4 кВ от ТП-95 | КЛ 0,4 кВ от ТП 95 КК-95-11-1 (Ленина 24) - КК-95-11-2 (Ленина 24) | 0.005 | 2000 | АВБбШв 4х120
[32 empty] | КЛ-0,4 кВ от ТП-95 | КЛ 0,4 кВ от ТП 95 КК-95-5-2 (Волкова 37) - КК-95-7-2 (Волкова 37) | 0.005 | 1984 | АВБбШв 4х120
[32 empty] | КЛ-0,4 кВ от ТП-95 | КЛ 0,4 кВ от ТП 95 КК-95-7-2 (Волкова 37) - КК-95-7-3 (Волкова 35) | 0.12 | 1992 | АПШВ 3х95
[32 empty] | КЛ-0,4 кВ от ТП-95 | КЛ 0,4 кВ от ТП 95 КК-95-7-1 Ленина 32) - КК-95-7-2 (Волкова 37) | 0.24 | 2015 1984 | АВБбШВ 4х120 АПШв 3х95
[32 empty] | КЛ-0,4 кВ от ТП-95 | КЛ 0,4 кВ от ТП 95 КК-95-16 (Ленина 28) - КК-95-6 (Ленина 28) | 0.06 | 1985 | СБ 3х120
[32 empty] | КЛ-0,4 кВ от ТП-95 | КЛ 0,4 кВ от ТП 95 КК-95-7-1 (Волкова 37) - КК-95-5-2 (Волкова 37) | 0.12 | 1984 | АПВБ 3х120
[32 empty] | КЛ-0,4 кВ от ТП-95 | КЛ 0,4 кВ от ТП 95 Л-5 Ленина 32 | 0.15 | 1982 | АПВБ 3х185+50
[32 empty] | КЛ-0,4 кВ от ТП-95 до ВРУ здания Отрада, Пенсионный фонд | КЛ 0,4 кВ от ТП 95 Л-2 КБО | 0.1 | 1975 | ААБ 3х150+1х50
[32 empty] | КЛ-0,4 кВ от ТП-95 до ВРУ здания Отрада, Пенсионный фонд | КЛ 0,4 кВ от ТП 95 Л-4 КБО | 0.1 | 1975 | АБВВ 3х120+1х50
[32 empty] | КЛ-0,4 кВ от ТП-95 до ВРУ здания Отрада, Пенсионный фонд | КЛ 0,4 кВ от ТП 95 Л-9 КБО | 0.1 | 1975 | АБВВ 3х150+1х50
[32 empty] | КЛ-0,4 кВ от ТП-95 до ВРУ здания Отрада, Пенсионный фонд | КЛ 0,4 кВ от ТП 95 Л-12 освещение КБО | 0.1 | 1975 | СБ 3х120+1х50
59 |  | ф. 201-15 от ТП 95 до ТП 43 | [9 empty] | КЛ-6 кВ от ТП-43 | КЛ 6 кВ ф. 201-15 ТП 95 - ТП 43 | 0.27 | 2014 | АСБ2л 3х185; ААШВ 3х185
[12 empty] | КЛ-6 кВ от ТП-43 | КЛ 6 кВ ф. 201-15 ТП 43 - ТП 85 | 0.35 | 2014 | АСБ2л 3х185; АСБ 3х240
[17 empty] | Оборудование ТП-43 | ТП 43 | 1960 | ЗТП | 1260
[22 empty] | ВЛ-0,4 кВ от ТП-43 | 0.3 | КВЛИ 0,4 кВ от ТП 43 Л-5 Волкова,29 | 0.27 | 1998 | СИП 4 4х70 | 7 | – | – | 7 | КЛ-0,4 кВ от ТП-43 | КВЛ 0,4 кВ от ТП 43 Л-5 Волкова, 29 (КЛ 0,4 кВ выход на опору) | 0.03 | 1998 | АВВГ 4х150
[32 empty] | КЛ-0,4 кВ от ТП-43 | КЛ 0,4 кВ от ТП 43 Л-8 Волкова 29 | 0.27 | 2005 | АВБбШв 4х120
[32 empty] | КЛ-0,4 кВ от ТП-43 | КЛ 0,4 кВ от ТП 43 Л-7 Комсомольская 6а | 0.15 | 1981 | АСБ 3х150
[32 empty] | КЛ-0,4 кВ от ТП-43 | КЛ 0,4 кВ от ТП 43 Л-13 Комсомольская 6а | 0.15 | 1981 | ААБ 3х95+1х35
[32 empty] | КЛ-0,4 кВ от ТП-43 | КЛ 0,4 кВ от ТП 43 Л-14 Комсомольская 6а | 0.15 | 1981 | ААБ 3х95+1х35
[32 empty] | КЛ-0,4 кВ от ТП-43 | КЛ 0,4 кВ от ТП 43 Л-15 Волкова 31 | 0.275 | 1976 | АВБбШв 4х120
[32 empty] | КЛ-0,4 кВ от ТП-43 | КЛ 0,4 кВ от ТП 43 Л-6 Сосновая19 | 0.21 | 2007 | АВБбШв 4х120 АВБбШв 4х150
[32 empty] | КЛ-0,4 кВ от ТП-43 | КЛ 0,4 кВ от ТП 43 Л-3 Волкова 31 | 0.275 | 2013 | АВБбШв 4*120
[32 empty] | КЛ-0,4 кВ от ТП-43 | КЛ 0,4 кВ от ТП 43 Л-18 Комсомольская 6а | 0.125 | 2013 | АВБбШв 4*120
[32 empty] | КЛ-0,4 кВ от ТП-43 до ж/дома по ул.Комсомольская | КЛ 0,4 кВ от ТП 43 Л-1 Комсомольская 6 | 0.656 | 2014 | АВБбШв 4*120 АВБбШв 4*120
[32 empty] | КЛ-0,4 кВ от ТП-43 | КЛ 0,4 кВ от ТП 43 КК-43-7-1 (Комс.6а) - КК-43-7-2 (Комс.6) | 0.12 | 1981 | АСБ 3х95+1х25; 4х95
[32 empty] | КЛ-0,4 кВ от ТП-43 | КЛ 0,4 кВ от ТП 43 КК-43-7-2 (Комс.6) - КК-43-1 (Комс.6) | 0.14 | 1976 2013 | АСБ 3х95+25 АВБбШв 4х95
[32 empty] | КЛ-0,4 кВ от ТП-43 | КЛ 0,4 кВ от ТП 43 КК-43-5/8 (Волкова 29) - КК-43-3 (Волкова 31) | 0.05 | 2009 | АВБбШв 4*120
60 |  | ф. 201-15 от ТП-95 до ТП-90 | [9 empty] | КЛ-6 кВ фид. 201-15 от ТП-90 до ТП-95 | КЛ 10 кВ ф. 201-15 ТП 95 - ТП 90 | 0.29 | 2017 | ЦАСБ2л 3х150
[12 empty] | КЛ-6 кВ фид. 201-15 от ТП-90 до ТП-18 | КЛ 6 кВ ф. 201-15 ТП 90 - ТП 18 | 0.22 | 1995 | АСБ 3х185
[12 empty] | КЛ-6 кВ фид.201-15 от ТП-17 до ТП-90 | КЛ 10 кВ ф. 267-14 ТП 90 - ТП 17 | 0.32 | 2017 | АСБ2л 3х150
[17 empty] | Оборудование ТП-90 | ТП 90 | 1977 | ЗТП | 1260
[22 empty] | ВЛ-0,4 кВ от ТП-90 | 0.015 | ВЛИ 0,4 от ТП 90 Л-13 Сосновая 34 | 0.015 | 1985 | СИП 4 2х16 | − | – | 1 | 1
[32 empty] | КЛ-0,4 кВ от ТП-90 | КЛ 0,4 кВ от ТП 90 Л-2 КК-90-2/4 (Ленина 27) | 0.16 | 1983 | АСБ 3х95
[32 empty] | КЛ-0,4 кВ от ТП-90 | КЛ 0,4 кВ от ТП 90 Л-4 КК-90-2/4 (Ленина 27) | 0.16 | 1983 | АСБ 3х120+1х50
[32 empty] | КЛ-0,4 кВ от ТП-90 | КЛ 0,4 кВ от ТП 90 Л-14 база ПГЭС | 0.115 | 1995 | ААБ 3х240
[32 empty] | КЛ-0,4 кВ от ТП-90 | КЛ 0,4 кВ от ТП 90 Л-17 КК-90-17 (Ленина 23) | 0.06 | 1974 | СБ 3х70+1х25
[32 empty] | КЛ-0,4 кВ от ТП-90 | КЛ 0,4 кВ от ТП 90 Л-18 КК-90-18 (Ленина 27а) | 0.2 | 1985 | АСБ 3х150+1х35
[32 empty] | КЛ-0,4 кВ от ТП-90 | КЛ 0,4 кВ от ТП 90 Л-16 КК-90-16-1 (Ленина 21 (Общеж.)) | 0.285 | 2014 | АВБбШв 4х120
[32 empty] | КЛ-0,4 кВ от ТП-90 | КЛ 0,4 кВ от ТП 90 КК-90-16-1 (Ленина 21 (Общеж.)) - КК-90-16-2 (Ленина 19) | 0.07 | 1974 | ААШВ 3х120
[32 empty] | КЛ-0,4 кВ от ТП-90 | КЛ 0,4 кВ от ТП 90 КК-90-16-1 (Ленина 21 (Общеж.)) - КК-90-17 (Ленина 23) | 0.105 | 2014 | АВБбШв 4х120
[32 empty] | КЛ-0,4 кВ от ТП-90 | КЛ 0,4 кВ от ТП 90 Л-5 до опоры у гаражей | 0.1 | 1995 | АСБ 3х95
61 |  | ф. 201-15 от ТП-90 до ТП-91 | [9 empty] | КЛ-6 кВ от ТП-91 | КЛ 10 кВ ф. 267-06 ТП 90 - ТП 91 | 0.34 | 2013 | АСБ2л 3х185
[12 empty] | КЛ-6 кВ от ТП-91 | КЛ 6 кВ ф. 201-15 ТП 90 - ТП 91 | 0.3 | 1976 | ААШв 3х185
[17 empty] | Оборудование ТП-91 | ТП 91 | 1974 | ЗТП | 800
[22 empty] | ВЛ-0,4 кВ от ТП-91 | 0.69 | КВЛИ 0,4 кВ от ТП 91 Л-4 ИЖС Свирская, гаражи, насосная | 0.64 | 1973 | СИП 2 3х70+1х95+1х16; 3х35+1х50; СИП 4 4х35; 4х25; 2х16; 4х16 | 19 | – | 6 | 25 | ВЛ-0,4 кВ от ТП-91 | КВЛ 0,4 кВ от ТП 91 Л-4 ИЖС Свирская, гаражи, насосная (КЛ 0,4 кВ выход на опору) | 0.05 | 1973 | АВБбШв 4х95
[32 empty] | КЛ-0,4 кВ от ТП-91 | КЛ 0,4 кВ от ТП 91 Л-10 КК-17-8 (Комсомольская 14а) | 0.185 | 2015 | АВБбШв 4х120
[32 empty] | КЛ-0,4 кВ от ТП-91 | КЛ 0,4 кВ от ТП 91 Л-15 КК-91-15 (Свирская 78) | 0.23 | 1976 | АСБ 3х95+35
[32 empty] | КЛ-0,4 кВ от ТП-91 | КЛ 0,4 кВ от ТП 91 Л-17 КК-91-17 (Свирская 78) | 0.14 | 1976 | АСБ 3*95+35
[32 empty] | КЛ-0,4 кВ от ТП-91 | КЛ 0,4 кВ от ТП 91 Л-14 Военкомат | 0.15 | 1976 | АСБ 3х240
[32 empty] | КЛ-0,4 кВ от ТП-91 | КЛ 0,4 кВ от ТП 91 КК-91-15 (Свирская 78) - КК-91-17 (Свирская 78) | 0.06 | 1976 | АСБ 3х95+35
[32 empty] | КЛ-0,4 кВ от ТП-91 | КЛ 0,4 кВ от ТП 91 Л-3 КК-17-8 (Комсомольская 14а) (на повреждении) | 0.185 | 1976 | АСБ 3х70
62 |  | ф. 201-15 от ТП-91 до ТП-17 | [9 empty] | КЛ-10 кВ от ТП-17 до ТП-91 (15) | КЛ 10 кВ ф. 267-06 ТП 91 - ТП 17 | 0.28 | 2017 | АСБ2лШВ 3х150
[12 empty] | КЛ-10 кВ от ТП-16 до ТП-17 (15) | КЛ 10 кВ ф. 267-14 ТП 16 - ТП 17 | 0.26 | 2017 | АСБ2лШв 3х150
[17 empty] | Оборудование ТП-17 | ТП 17 | 1994 | ЗТП | 500
[32 empty] | КЛ-0,4 кВ от ТП-17 | КЛ 0,4 кВ от ТП 17 Л-12 КК-17-12/18 (Комсомольская 14) | 0.045 | 1994 | АСБ 3х70+1х25
[32 empty] | КЛ-0,4 кВ от ТП-17 | КЛ 0,4 кВ от ТП 17 Л-18 КК-17-12/18 (Комсомольская 14) | 0.045 | 2010 | АВБбШв 4х120
[32 empty] | КЛ-0,4 кВ от ТП-17 | КЛ 0,4 кВ от ТП 17 Л-3 КК-17-3/9 (Ленина 19) | 0.16 | 2004 | АСБ 4х120
[32 empty] | КЛ-0,4 кВ от ТП-17 | КЛ 0,4 кВ от ТП 17 Л-17 КК-17-17 (Комсомольская 16) (200001734) | 0.122 | 2016 | АВБбШв 4х120
[32 empty] | КЛ-0,4 кВ от ТП-17 (15) | КЛ 0,4 кВ от ТП 17 Л-8 КК-17-8 (Комсомольская 14а) (200001733) | 0.089 | 2016 | АВБбШв 4х120
[32 empty] | КЛ-0,4 кВ от ТП-17 | КЛ 0,4 кВ от ТП 17 Л-9 КК-17-3/9 (Ленина 19) | 0.16 | 2004 | АВБбШв 4х120 АСБ 4х120
63 |  | ф. 35-06 от ТП-48 до ТП-57 | [9 empty] | КЛ-6 кВ фид. 201-06 от ТП-48 до ТП-57 | КЛ 6 кВ ф. 35-06 ТП 48 - ТП 57 | 0.18 | 2006 | АСБ2Л-10 3х70
[17 empty] | КТП 57 | ТП 57 | 2006 | КТП | 250
64 |  | ф.201-14 от ВЛ-6 кВ до ТП-102 | ВЛ-6 кВ фид. 201-14 ДК | Отпайка ВЛЗ 6 кВ на ТП 102 | 1.58 | 2008 | СИП-3 1х120 | 2 | – | – | 2 | КЛ-6 кВ отпайка на ТП-102 | КЛ 6 кВ ф. 201-14 ввод на ТП 102 | 0.02 | 2007 | ЦАСБ-10 3х150
[12 empty] | КЛ-6 кВ от ТП-102 до ТП-33 | КЛ 6 кВ ф. 201-14 ТП 102 - ТП 33 | 0.264 | 2007 | АСБ 3х150
[17 empty] | КТП 102 | ТП 102 | 2007 | КТП | 400
[32 empty] | КЛ-0,4 кВ от ТП-102 | КЛ 0,4 кВ от ТП 102 Л-2 до КК-102-2/5 Кирова 1а (через КК-102-4 Исакова 2) | 0.07 | 2008 | АВБбШв 4х70
[32 empty] | КЛ-0,4 кВ от ТП-102 | КЛ 0,4 кВ от ТП 102 КК-102-2/5 (Кирова 1а) - ВРУ (Исакова 2) | 0.02 | 2008 | АВБбШв 4х70
[32 empty] | КЛ-0,4 кВ от ТП-102 | КЛ 0,4 кВ от ТП 102 Л-4 до КК-102-4 Исакова 2 | 0.07 | 2008 | АВБбШв 4х70
[32 empty] | КЛ-0,4 кВ от ТП-102 | КЛ 0,4 кВ от ТП 102 Л-5 до КК-102-5 Кирова 1а,1б | 0.09 | 2008 | АВБбШв 4х70
[32 empty] | КЛ-0,4 кВ от ТП-102 (15) | КЛ 0,4 кВ от ТП 102 Л-3 маг. Пятёрочка | 0.36 | 2015 | АВБбШв 4х185 АВБбШв 4х240
[32 empty] | КЛ 0.4 кВ от КК 102-3 до КК 102-3-2 (15) | КЛ 0,4 кВ КК-102-3-1 (здание пр. Кирова д.7) - КК-102-3-2 (здание ул. Свирская д.54А) | 0.179 | 2022 | АПвБШп 4х95
[32 empty] | КЛ-0,4 кВ от ТП-102 Л-7 до КК-102-7 (15) | КЛ 0.4 кВ от ТП 102 Л-7здание ООО Нектар | 0.144 | 2022 | АПвБШп 4х150
65 |  | ф. 267-06 от ТП-18 до ТП-43 | [9 empty] | КЛ-6 кВ от ТП-18 до ТП-70 | КЛ 6 кВ ф. 201-15 ТП 18 - ТП 70 | 0.295 | 2008 | АСБл-10 3х120
[12 empty] | КЛ-10 кВ от ТП-18 до ТП-70 | КЛ 10 кВ ф. 267-06 ТП 18 - ТП 70 | 0.295 | 2008 | АСБл-10 3х120 | [15 empty] | КЛ-0,4 кВ от ТП-70 до ФОК | КЛ 0,4 кВ от ТП 70 Л-9 ФОК ввод 1 | 0.08 | 2008 | АПвБбШп 4х50
[32 empty] | КЛ-0,4 кВ от ТП-70 до ФОК | КЛ 0,4 кВ от ТП 70 Л-1 ФОК ввод 2 | 0.08 | 2008 | АПвБбШп 4х50
[32 empty] | КЛ-0,4 кВ от ТП-70 до ФОК | КЛ 0,4 кВ от ТП 70 Л-13 газовая котельная ввод 1 | 0.05 | 2008 | АПвБбШп 4х25
[32 empty] | КЛ-0,4 кВ от ТП-70 до ФОК | КЛ 0,4 кВ от ТП 70 Л-4 газовая котельная ввод 2 | 0.05 | 2008 | АПвБбШп 4х25
[12 empty] | КЛ-10 кВ от ТП-70 до ТП-87 | КЛ 10 кВ ф. 267-06 ТП 87 - ТП 70 | 0.82 | 2012 | ЦАСБ2л-10 3х185
[12 empty] | КЛ-10 кВ от ТП-70 до ТП-43 (15) | КЛ 10 кВ ф. 267-06 ТП 70 - ТП 43 | 0.535 | 2013 | ЦАСБ2л-10 3х120
66 |  | ф. 201-03 (ТП-8, ТП-26) | ВЛ-6 кВ фид.201-03 Святуха | Отпайка ВЛЗ 6 кВ ф. 201-03 на ТП 8 | 0.154 | 1985 | СИП-3 1х50 | 5 | − | − | 5
|  |  | ВЛ-6 кВ фид.201-03 Святуха | Отпайка ВЛЗ 6 кВ ф. 201-03 на ТП 26 | 0.192 | 1968 | СИП-3 1х50 | 6 | − | – | 6
[17 empty] | ГКТП 8 | ТП 8 | 2010 | КТП | 250
[17 empty] | КТП 26 250кВА Святуха (15) | ТП 26 | 2007 | КТП | 250
[22 empty] | ВЛ-0,4 кВ от ТП-26 | 0.581 | КВЛИ 0,4 кВ от ТП 26 Л-3 Заречная, Горная | 0.551 | 2014 | СИП 2А 3х95+1х95+1х16 | 20 | − | 1 | 21 | ВЛ-0,4 кВ от ТП-26 | КВЛ 0,4 кВ от ТП 26 Л-3 Заречная, Горная (КЛ 0,4 кВ выход на опору) | 0.03 | 2008 | АВБбШв 4х70
[32 empty] | КЛ-0,4 кВ Святуха (15) | КЛ 0,4 кВ от ТП 26 Л-1 КК-26-1 (Металлистов 7) | 0.076 | 2008 | АВБбШв 4х120
[32 empty] | КЛ-0,4 кВ Святуха (15) | КЛ 0,4 кВ от ТП 26 Л-2 КК-26-2 (Металлистов 5) | 0.129 | 2008 | АВБбШв 4х120
[32 empty] | КЛ-0,4 кВ Святуха (15) | КЛ 0,4 кВ от ТП 26 КК-26-1 (Металлистов 7) - КК-26-2 (Металлистов 5) | 0.065 | 2008 | АВБбШв 4х50
67 |  | ф. 201-06 (ТП-98) | ВЛ-6 кВ фид.201-06 Берег | Отпайка ВЛЗ 6 кВ ф. 201-06 на ТП 98 | 0.175 | 2010 | СИП3 1х50 | 6 | − | − | 6
[17 empty] | КТП 98 | ТП 98 | 2010 | КТП | 250
[22 empty] | ВЛ-0,4 кВ от КТП-98 | 0.368 | КВЛИ 0,4 кВ от ТП 98 Л-6 пер. Пионерский | 0.343 | 2010 | СИП 2А 3х50+70+16; 3х25+1х35 | 14 | − | 2 | 16 | ВЛ-0,4 кВ от КТП-98 | КВЛ 0,4 кВ от ТП 98 Л-6 пер. Пионерский (КЛ 0,4 кВ выход на опору) | 0.025 | 2010 | АВБбШв 4х95
[22 empty] | ВЛ-0,4 кВ от КТП-98 | 0.183 | КВЛИ 0,4 кВ от ТП 98 Л-5 пер. Загородный | 0.114 | 2010 | СИП 2А 3х35+1х50+1х16; СИП 4 4х70; 2х16 | 1 | − | 5 | 6 | ВЛ-0,4 кВ от КТП-98 | КВЛ 0,4 кВ от ТП 98 Л-5 пер. Загородный (КЛ 0,4 кВ выход на опору) | 0.025 | 2010 | АВБбШв 4х95
[22 empty] | ВЛ-0,4 кВ от КТП-98 | 0.619 | КВЛИ 0,4 кВ от ТП 98 Л-4 пер. Рабочий, Парковый, Сосновый | 0.574 | 2013 | СИП 3х35+1х50+1х16; 4х70; 2х16; А50; А35; А16 | 22 | − | – | 22 | ВЛ-0,4 кВ от КТП-98 | КВЛ 0,4 кВ от ТП 98 Л-4 пер. Рабочий, Парковый, Сосновый (КЛ 0,4 кВ выход на опору) | 0.045 | 2013 | АВБбШв 4х120
[22 empty] | ВЛ-0,4 кВ от КТП-98 | 0.411 | КВЛИ 0,4 кВ от ТП 98 Л-3 ул. Физкультурная | 0.386 | 2014 | СИП 2А 3х70+1х95+1х25 | 18 | – |  | 18 | ВЛ-0,4 кВ от КТП-98 | КВЛ 0,4 кВ от ТП 98 Л-3 ул. Физкультурная (КЛ 0,4 кВ выход на опору) | 0.025 | 2014 | АВБбШв 4х95
68 |  | ф. 267-10 (ТП-87) | ВЛ-10 кВ от ПС-267 до ТП-87 | КВЛЗ 10 кВ ф. 267-10 ПС 267 - ТП 87 | 2.218 | 2010 | СИП3 3х120 | 24 | − | − | 24 | КЛ-10 кВ от ПС-267 до ТП-87 | КЛ 10 кВ ф. 267-10 ПС 267 - оп. №1 | 0.125 | 2010 | АПвПУ2г 3х(1х185)
[12 empty] | КЛ-10 кВ от ПС-267 до ТП-87 | КЛ 10 кВ ф. 267-10 оп.№24 - ТП 87 | 0.025 | 2010 | АПвПУ2г 3х(1х150)
[17 empty] | КТП 87 | ТП 87 | 2010 | КТП | 650
[22 empty] | ВЛ-0,4 кВ от ТП-46 | 0.459 | КВЛИ 0,4 кВ от ТП 87 Л-12 ул. Песочная 4-12 | 0.434 | 2012 | СИП-2 3х70+1х95+1х16; СИП-2 3х50+1х70; СИП-4 2х16 | 17 | – | – | 17 | ВЛ-0,4 кВ от ТП-46 | КВЛ 0,4 кВ от ТП 87 Л-12 ул. Песочная 4-12 (КЛ 0,4 кВ выход на опору) | 0.025 | 1968 | АВБбШв 4х120
[22 empty] | ВЛ-0,4 кВ от ТП-46 | 0.275 | КВЛИ 0,4 кВ от ТП 87 Л-10 ул. Парковая | 0.25 | 1968 | СИП-2 3х35+1х50+1х16 | 9 | – | – | 9 | ВЛ-0,4 кВ от ТП-46 | КВЛ 0,4 кВ от ТП 87 Л-10 ул. Парковая (КЛ 0,4 кВ выход на опору) | 0.025 | 1968 | АВБбШв 4х120
[22 empty] | ВЛ-0,4 кВ от ТП-46 | 0.421 | КВЛИ 0,4 кВ от ТП 87 Л-6 ул. Песочная д.14-26, 13-21 | 0.391 | 2012 | СИП-2А 3х70+1х95+1х16; СИП-2А 3х35+1х50+1х16; СИП-4 4х25 | 7 | – | 8 | 15 | ВЛ-0,4 кВ от ТП-46 | КЛ 0,4 кВ от ТП 87 Л-6 (КЛ 0,4 кВ выход на опору) | 0.03 | 1968 | АВБбШв 4х120
69 |  | ф. 201-13 (ТП-92) | [9 empty] | КЛ-6 кВ от ТП-99 до ТП-92 (15) | КЛ 6 кВ ф. 201-13 ТП 99 - ТП 92 | 0.38 | 2010 | АСБ2л 3х185
[17 empty] | Оборудование ТП-92 | ТП 92 | 1974 | ЗТП | 400
[22 empty] | ВЛ-0,4 кВ от ТП-92 (15) | 0.105 | КВЛИ 0,4кВ от ТП 92 Л-2 Советская | 0.06 | 2016 | СИП 2А 3х35+1х50 | – | – | 3 | 3 | ВЛ-0,4 кВ от ТП-92 (15) | КВЛ-0,4 кВ от ТП-92 Л-2 Советская (КЛ 0,4выход на опору) | 0.045 | 2016 | АВБбШв 4х50
[32 empty] | КЛ-0,4 кВ от ТП-92 | КЛ 0,4 кВ от ТП 92 Л-3 Гнаровская 14 | 0.13 | 1983 | АСБ 3х120
[32 empty] | КЛ-0,4 кВ от ТП-92 | КЛ 0,4 кВ от ТП 92 Л-6 Гнаровская 14 | 0.19 | 2020 | АВБШв 4х120
[32 empty] | КЛ-0,4 кВ от ТП-92 | КЛ 0,4 кВ от ТП 92 Л-5 Свирская 13 (КК-92-5/7/8) | 0.06 | 1975 | АВВГ 3х95+1х35
[32 empty] | КЛ-0,4 кВ от ТП-92 | КЛ 0,4 кВ от ТП 92 Л-7 Свирская13 (КК-92-5/7/8) | 0.06 | 1975 | АВВГ 3х95+1х50
[32 empty] | КЛ-0,4 кВ от ТП-92 | КЛ 0,4 кВ от ТП 92 Л-8 Свирская13 (КК-92-5/7/8) | 0.06 | 1975 | АВБбШв 4х120; ААШВ 3х120
[32 empty] | КЛ-0,4 кВ от ТП-92 | КЛ 0,4 кВ от ТП 92 Л-9 Полиция | 0.14 | 2017 | АВБбШв 4х120
[32 empty] | КЛ-0,4 кВ от ТП-92 | КЛ 0,4 кВ от ТП 92 Л-4 Полиция (отопление) | 0.14 | 1975 | ААШВ 3х95
70 |  | ф. 201-06 (ТП-47, ТП-72) | ВЛ-6 кВ фид.201-06 Берег | Отпайка ВЛЗ 6 кВ оп. №73 - ТП 47, ТП 72 | 0.415 | 1982 | СИП-3 3х(1х120), А-120 3х(1х120) | 2 | – | 10 | 12 | КЛ-6 кВ фид. 201-06 Берег | КЛ 6 кВ ф.201-06 ввод на ТП 47 | 0.03 | 1990 | АСБ-3 3х120
[17 empty] | ГКТП 47 | ТП 47 | 1977 | КТП | 250
[22 empty] | ВЛ-0,4 кВ от ГКТП-47 | 0.83 | КВЛИ 0.4 кВ от ТП 47 Л-2 ул. Конная, пр.Ленина 46-64 | 0.805 | 1987 | СИП 2а 3х70+1х95; 3х50+1х70+1х16; 4х25+1х35 | 18 | – | 13 | 31 | ВЛ-0,4 кВ от ГКТП-47 | КВЛ 0.4 кВ от ТП 47 Л-2 ул. Конная, пр.Ленина 46-58 (КЛ 0.4 кВ выход на опору) | 0.025 | 1987 | АШВ 3х70+50
[22 empty] | ВЛ-0,4 кВ от ГКТП-47 | 0.45 | КВЛИ 0.4 кВ от ТП 47 Л-3 пр. Ленина д.57,59, ул.Конная д.4-7, ул. Погринская д.3 | 0.43 | 1979 | СИП 2а 3х70+1х95+1х16; 4х16 | 13 | – | 1 | 14 | ВЛ-0,4 кВ от ГКТП-47 | КВЛИ 0.4 кВ от ТП 47 Л-3 пр. Ленина д.57,59, ул.Конная д.4-7, ул. Погринская д.3 (КЛ 0.4 кВ выход на опору) | 0.02 | 1979 | ААШВ 3х70+50
[22 empty] | ВЛ-0,4 кВ от ГКТП-47 | 0.66 | КВЛИ 0.4 кВ от ТП 47 Л-6 ул.Железнодорожная | 0.635 | 1987 | А35,16 | 19 | – | 1 | 20 | ВЛ-0,4 кВ от ГКТП-47 | КВЛ 0.4 кВ от ТП 47 Л-6 ул.Железнодорожная (КЛ 0.4 кВ выход на опору) | 0.025 | 1987 | АШВ 3х70+50
|  |  | ВЛ-6 кВ между ф.201-06 и ф.35-03 через ТП-72 | Отпайка ВЛЗ 6 кВ оп.11 - ТП 72 (перемычка ф.201-06 - ф.35-03) | 0.21 | 2012 | СИП-3 3х(1х120) | 1 | 4 | – | 5
[17 empty] | Оборудование ТП-72 | ТП 72 | 2012 | ЗТП | 800
[12 empty] | КЛ-6 кВ фид. 35-03 | КЛ 6 кВ ф. 35-03 оп. №4 - ввод на ТП 72 | 0.03 | 2011 | ЦАСБ-10 3х120
[12 empty] | КЛ-6 кВ фид. 201-06 Берег | КЛ 6 кВ ф. 201-06 - ввод на ТП 72 | 0.06 | 1990 | ЦАСБ-10 3х120
71 |  | ф. 35-03 (ТП-66) | ВЛ-6 кВ ф.35-03 | отпайка ВЛЗ 6 кВ ф. 35-03 - ТП 66 | 0.45 | 2010 | СИП3 1х50 | 5 | – | 6 | 11
[17 empty] | КТП 66 | ТП 66 | 2010 | КТП | 100
[22 empty] | ВЛ-0,4 кВ от ТП-66 (15) | 0.459 | КВЛИ 0.4 кВ от ТП 66 Л-3 Валдома | 0.419 | 2010 | СИП 2а 3х95+1х95+1х16; 4х25+1х16; 2х16 | – | – | 18 | 18 | ВЛ-0,4 кВ от ТП-66 (15) | КВЛИ 0.4 кВ от ТП 66 Л-3 Валдома (КЛ 0.4 кВ выход на опору) | 0.04 | 2010 | АВБбШв 4*95
72 |  | ф. 201-04 (ТП-64) | ВЛ-6 кВ фид.201-04 Соцгородок | ВЛЗ 6 кВ ф. 201-04 оп.31 - ТП 64 | 0.222 | 2010 | СИП3 1х70 | 7 | – | − | 7
[17 empty] | КТП 64 (15) | ТП 64 | 2011 | КТП | 250
[22 empty] | ВЛ-0,4 кВ от ТП-31 | 0.291 | КВЛИ 0.4 кВ от ТП 64 Л-1 ул. Красная | 0.266 | 2012 | СИП-2А 3х50+1х70+1х16; СИП-4 4х16; СИП-4 2х16 | 12 | – | – | 12 | ВЛ-0,4 кВ от ТП-31 | КВЛИ 0.4 кВ от ТП 64 Л-1 ул. Красная (КЛ 0.4 кВ выход на опору) | 0.025 | 2012 | АВБбШв 4х95
[22 empty] | ВЛ-0,4 кВ от ТП-31 | 0.21 | КВЛИ 0.4 кВ от ТП 64 Л-2 ул. Волховская | 0.19 | 2012 | СИП-2 3х50+1х70; СИП-4 4х16 | 7 | – | – | 7 | ВЛ-0,4 кВ от ТП-31 | КВЛИ 0.4 кВ от ТП 64 Л-2 ул. Волховская (КЛ 0.4 кВ выход на опору) | 0.02 | 2012 | АВБбШв 4х95
73 |  | ф.201-06 (ТП-63) | ВЛ-6 кВ фид.201-06 Берег | ВЛЗ 6 кВ оп. №6 отпайки ВЛЗ 6 кВ на ТП 45 - ТП 63 | 0.119 | 2013 | СИП-3 3х(1х50) | – | – | 4 | 4
[17 empty] | СТП 63 (100/6/0,4 кВ) (15) | ТП 63 | 2013 | СТП | 100
[22 empty] | ВЛ-0,4 кВ от СТП 63 (15) | 0.208 | ВЛИ 0.4 кВ от ТП 63 Л-2 ул.Физкультурная, д. 2-7 | 0.208 | 2013 | СИП2а 3х50+1х70; 2х25 | – | – | 11 | 11
74 |  | ф.201-03 (ТП-67, ТП-106) | ВЛ-6 кВ фид.201-03 Святуха | отпайка ВЛЗ 6 кВ ф. 201-03 - ТП-67 | 0.008 | 2014 | СИП 3 1х70 | – | – | 2 | 2 | КЛ-6 кВ от оп.7 фид. 201-03 ПС-201 до СТП 67 (15) | КЛ 6 кВ ф.201-03 оп.№7 - ТП 67 | 0.33 | 2014 | ЦАСБ 3х95
[17 empty] | СТП 67 (100/6/0,4 кВ) (15) | ТП 67 | 2014 | СТП | 100
[22 empty] | ВЛ-0,4 кВ от ТП-84 | 0.108 | ВЛИ 0.4 кВ от ТП 67 Л-3 ул. Новгородская д.22-28 | 0.108 | 2014 | СИП-2 3х50+1х70 | – | – | 5 | 5
[22 empty] | ВЛ-0,4 кВ от ТП-84 | 0.12 | ВЛИ 0.4 кВ от ТП 67 Л-2 пер. Комсомольский | 0.12 | 2014 | СИП-2 3х35+1х50+1х16, СИП-2 3х70+1х95+1х25, СИП-2 2х16 | – | – | 5 | 5
[22 empty] | ВЛ-0,4 кВ от ТП-84 | 1.1992 | ВЛИ 0.4 кВ от ТП 67 Л-4 ул. Лесная | 1.1992 | 1971 2011 2020 2021 2022 | СИП2а 3х50+1х70+1х16; 3х35+1х50+1х16; 3х50+1х70; 3х70+1х95; 3х35+1х50+1х16; 4х25; 2х16 | 32 | – | 10 | 42
[22 empty] | ВЛ-0,4 кВ от ТП-84 | 0.398 | ВЛИ 0.4 кВ от ТП 67 Л-5 ул. Новгородская д.1а-19 | 0.398 | 2014 | СИП-2 3х35+1х50+1х15; СИП-4 2х16 | 7 | – | 12 | 19
|  |  | ВЛ-6 кВ ф. 201-03 до СТП-106 (15) | ВЛ 6 кВ ф. 201-03 ТП 67 - ТП 106 | 0.48 | 2016 | СИП3 3х70 | – | – | 17 | 17
[17 empty] | Оборудование СТП-106 (15) | ТП 106 | 2017 | СТП | 100
[22 empty] | ВЛ-0,4 кВ от СТП-106 (15) | 0.27 | ВЛИ 0.4 кВ от ТП 106 Л-2 ул. Самострой 1-21 | 0.27 | 2017 2019 | СИП2а 3х70+1х95 | – | – | 10 | 10
[22 empty] | ВЛ-0,4 кВ от СТП-106 (15) | 0.372 | ВЛИ 0.4 кВ от ТП 106 Л-2 ул. Самострой 1-21 | 0.372 | 1988 | СИП2а 3х35+1х50+1х16, СИП4 3х16 | 4 | – | 7 | 11
75 |  | ф. 267-03 (ТП-103) | ВЛ-10 кВ от концевой оп.1 до ЛР 111 (15) | ВЛ 10 кВ ф. 267-03 от ПС 267 оп.№1 - оп.№8 | 0.305 | 2015 | СИП-3 1х120 | 8 | – | – | 8 | КЛ-10 кВ от ПС-267 до концевой оп.1 (15) | КЛ 10 кВ ф. 267-03 ПС 267 - оп. №1 | 0.1 | 2015 | АПвПу2г 1x150/35
|  |  | ВЛ-10 кВ от концевой оп.1 до ЛР 111 (15) | ВЛ 10 кВ ф. 267-03 оп. №9 - оп. №28 | 0.946 | 2016 | СИП-3 1х120 | – | – | 20 | 20 | ВЛ-10 кВ от концевой оп.1 до ЛР 111 (15) | КЛ 10 кВ ф.267-03 оп.№8 - ТП 129 | 0.078 | 2021 | ЦАСБ2л 3х240
[12 empty] | ВЛ-10 кВ от концевой оп.1 до ЛР 111 (15) | КЛ 10 кВ ф.267-03 ТП 129 - оп.№ 9 | 0.2212 | 2015 | АСБ2л 3х240
[12 empty] | КЛ-10 кВ от ЛР-111 до ТП-80 (15) | КЛ 10 кВ ф.267-14 оп.26 ВЛ 10 кВ ф.267-03 - ТП 80 | 0.28 | 2015 | АСБ2л 3х150
|  |  | ВЛ-10 кВ от оп. КВЛ-10 кВ до КТП-103 (15) | ВЛ 10 кВ ф.267-03 оп.14 - ТП 103 | 0.06 | 2016 | СИП-3 1х70 | 2 | – | – | 2
[17 empty] | Оборудование КТП-103 (15) | ТП 103 | 2016 | КТП | 400
|  |  | ВЛ-10 кВ ф.267-10 от ПС-220 до ТП-123 (15) | отпайка ВЛ 10 кВ ф. 267-06 от оп. 8 к ТП 123 | 0.017 | 2021 | СИП-3 1х35 | 1 | – | – | 1
[17 empty] | Оборудование ТП-123 (15) | ТП 123 | 2018 | СТП | 25
76 |  | ф. 267-06 (ТП-108) | [9 empty] | КЛ-6 кВ от ТП-43 до БКТП-108 (15) | КЛ 10 кВ ф. 267-06 ТП 43 - ТП 108 | 0.548 | 2015 | ЦАСБ2л 3х120
[12 empty] | КЛ-6 кВ от ТП-44 до БКТП-108 (15) | КЛ 6 кВ ф. 201-15 ТП 44 - ТП 108 | 0.213 | 2015 | ЦАСБ2л 3х120
[17 empty] | Оборудование БКТП-108 (15) | ТП 108 | 2015 | БКТП | 2000
[32 empty] | КЛ-0,4 кВ от ТП-15 | КЛ 0.4 кВ от ТП 108 Л-23 ул. Сосновая д. 11 (КК-15-4) | 0.05 | 1980 | ВРГ 3*50+16
[32 empty] | КЛ-0,4 кВ от ТП-15 | КЛ 0.4 кВ от ТП 108 Л-22 ЦДИК (КК-44-2) | 0.07 | 1980 | АВБ 3х50+1х16
[32 empty] | КЛ-0,4 кВ от ТП-108 (15) | КЛ 0.4 кВ от ТП 108 Л-3 ул. Горького д. 28 корп. 2 (КК-108-3/21) | 0.23 | 2017 | АПвБбШп-1 4х240
[32 empty] | КЛ-0,4 кВ от ТП-108 (15) | КЛ 0.4 кВ от ТП 108 Л-21 ул. Горького, д. гр.№21 Горького 28 корп 2 (КК-108-3/21) | 0.23 | 2017 | АПвБбШп-1 4х240
[32 empty] | КЛ-0,4 кВ от ТП-108 (15) | КЛ 0.4 кВ КК-108-3/21 - ГРЩ2 ул. Горького д. 28 корп.2 | 0.12 | 2017 | 2хАПвБбШп-1 4х120
[32 empty] | КЛ-0,4 кВ от ТП-108 (15) | КЛ 0.4 кВ КК-108-3/21 - ГРЩ1 ул. Горького д. 28 корп. 2 | 0.14 | 2017 | 2хАПвБбШп-1 4х120
77 |  | ф.267-10 (ТП 114) | [9 empty] | КЛ-10 кВ от ТП-43 до КТП-114 (15) | КЛ 10 кВ ф. 267-06 ТП 108 - ТП 114 | 0.61 | 2017 | АСБ2л 3х120
[12 empty] | КЛ-6 кВ от ТП-41 до КТП-114 (15) | КЛ 6 кВ ф. 201-14 ТП 41 - ТП 114 | 0.201 | 2017 | АСБ2л 3х120
[17 empty] | Оборудование КТП-114 (15) | ТП 114 | 2017 | КТП | 320
[32 empty] | КЛ-0,4 кВ от КТП-114 до ВРУ (15) | КЛ 0.4 кВ от ТП 114 Л-6 наб. Красного флота, д. 14 | 0.097 | 2017 | АВБбШв 4х150
[32 empty] | КЛ-0,4 кВ от КТП-114 до ВРУ (15) | КЛ 0.4 кВ от ТП 114 Л-12 наб. Красного флота, д. 14 | 0.098 | 2017 | АВБбШв 4х150
78 |  | ф. 327-02 (ТП-111, ТП-118) | ВЛ-10 кВ ф.327-02 от ТП-2 до КТП-118 (15) | КВЛЗ 10 кВ ф. 327-02 ТП 2 - ТП 118 | 1.005 | 2018 | СИП3 1х95 | – | – | 21 | 21 | ВЛ-10 кВ ф.327-02 от ТП-2 до КТП-118 (15) | КЛ 10 кВ ф. 327-02 ТП 2 - оп. №1 | 0.035 | 2018 | АСБ2л 3х120
[17 empty] | Оборудование КТП-118 (15) | ТП 118 | 2018 | КТП | 100
[22 empty] | ВЛ-0,4 кВ от КТП-118 (15) | 0.195 | ВЛИ 0,4 кВ от ТП 118 Л-4 ул.Набережная речного флота, д.1А-1Г, д.2Г | 0.195 | 2017 | СИП 2а 3х95+1х95+1х25 | – | – | 6 | 6
[22 empty] | ВЛ-0,4 кВ от ТП-118 Л-3 (15) | 0.26 | ВЛИ 0,4 кВ от ТП-118 Л-3 "наб. Речного Флота, д.2-4" | 0.26 | 2022 | СИП-2 3х70+1х95 | – | – | 10 | 10
[22 empty] | ВЛ-0,4 кВ от ТП-2 | 0.389 | ВЛИ 0,4 кВ от ТП 118 Л-2 пер. Клубный | 0.389 | 1985 | СИП-2 3х70+1х95+1х16; А-16 | 12 | – | – | 12
|  |  | ВЛ-10 кВ от ТП-2 до СТП 111 (15) | КВЛЗ 10 кВ ТП 2 - ТП 111 | 0.3 | 2018 | СИП3 1х70 | – | – | 8 | 8 | КЛ-10 кВ от ТП-2 до оп.1 ВЛ-10 кВ (15) | КЛ 10 кВ ф. 327-02 ТП 2 - оп. №1 | 0.12 | 2018 | АПвПу2г 3х(1х95)
[17 empty] | Оборудование ТП-111 (СТП-111) (15) | ТП 111 | 2018 | СТП | 100
[22 empty] | ВЛ-0,4 кВ от от СТП-111 (15) | 0.58 | ВЛИ 0.4 кВ от ТП 111 Л-1 пер. Полевой, пер. Пришкольный | 0.58 | 2017 2019 | СИП-2 3х70+1х95, СИП-2 3х70+1х95+1х16 СИП-2 3х50+1х70, СИП-2 3х35+1х50, СИП-4 4x25 | – | – | 23 | 23
79 |  | ф. 201-03 от оп.46 до ТП 125 | ВЛ-6 кВ фид.201-03 Святуха | ВЛЗ 6 кВ ф. 201-03 от оп.№46 до ТП 125 | 1.95 | 2019 | СИП3 1х95 | – | – | 38 | 38
[17 empty] | Оборудование КТП-125 (15) | ТП 125 | 2019 | КТП | 100
[22 empty] | ВЛ-0,4 кВ от КТП-125 (15) | 0.285 | КВЛИ 0.4 кВ от ТП 125 Л-4 Петровская наб. | 0.255 | 2019 | СИП 2 3х70+1х70 | – | – | 10 | 10 | ВЛ-0,4 кВ от КТП-125 (15) | КВЛИ 0.4 кВ от ТП 125 Л-4 Петровская наб. (выход на опору) | 0.03 | 2019 | АПвБШв 4х95
[22 empty] | ВЛ-0,4 кВ от КТП-125 (15) | 0.24 | КВЛИ 0.4 кВ от ТП 125 Л-2 ул. Лоцманская | 0.185 | 2019 | СИП 2 3х70+1х95 | – | – | 7 | 7 | ВЛ-0,4 кВ от КТП-125 (15) | КВЛИ 0.4 кВ от ТП 125 Л-4 ул. Лоцманская (выход на опору) | 0.055 | 2019 | АПвБШв 4х120
|  |  | ВЛ-6 кВ фид.201-03 Святуха | ВЛ 6 кВ ф. 201-03 отпайка на ТП 25 от ЛР-33 | 0.06 | 2003 | А-50 | 18 | – | – | 18
[17 empty] | КТП 25 | ТП 25 | 1978 | КТП | 400
|  |  | ВЛ-6 кВ фид.201-03 Святуха | ВЛ 6 кВ ф. 201-03 отпайка на ТП 109 от ЛР-109 | 0.12 | 2016 | СИП3 1х50 | – | – | 4 | 4
[17 empty] | Оборудование СТП-109 Н (15) | ТП 109 | 2016 | СТП | 100
80 |  | ТП 126 | [9 empty] | КЛ-10 кВ ф.267-10 от оп.4 - ТП-126 (15) | КЛ 10 кВ от оп.4 ВЛ 10 кВ ф. 267-10 до ТП 126 | 1.014 | 2021 | АПвПу2г 3х150/50-10
[12 empty] | КЛ-10 кВ ф.267-03 от оп.22 - ТП-126 (15) | КЛ 10 кВ ф.267-03 оп. №21 ВЛЗ 10 кВ - ТП 126 | 0.125 | 2021 | АПвПу2г 3х150/50-10
[17 empty] | Оборудование ТП-126 (15) | ТП 126 | 2021 | БКТП | 3200
[32 empty] | КЛ-0,4 кВ от ТП-126 Л-1, Л-21 (15) | КЛ 0.4 кВ от ТП 126 Л-1 котельная пр. Кирова д.25 | 0.348 | 2021 | АПвБШп-4 4х240
[32 empty] | КЛ-0,4 кВ от ТП-126 Л-2, Л-20 (15) | КЛ 0.4 кВ от ТП 126 Л-2 МЖД пр. Кирова д.25 корп.1 | 0.271 | 2021 | АПвБШп-4 4х240
[32 empty] | КЛ-0,4 кВ от ТП-126 K-3 до ГРЩ-0,4 кВ дом 3 (15) | КЛ 0.4 кВ от ТП 126 Л-3 МЖД пр. Кирова, д. 25 корп. 3 | 0.429 | 2022 | АПвБШп-1 4х240
[32 empty] | КЛ-0,4 кВ от ТП-126 до ГРЩ-0,4 кВ дом 2 (15) | КЛ 0.4 кВ от ТП 126 Л-12 МЖД пр. Кирова д. 25 корп. 3 | 0.298 | 2022 | АПвБШп-2 4х240
[32 empty] | КЛ-0,4 кВ от ТП-126 K-3 до ГРЩ-0,4 кВ дом 3 (15) | КЛ 0.4 кВ от ТП 126 Л-19 МЖД пр. Кирова, д. 25 корп. 2 | 0.45 | 2022 | АПвБШп-1 4х240
[32 empty] | КЛ-0,4 кВ от ТП-126 Л-2, Л-20 (15) | КЛ 0.4 кВ от ТП 126 Л-20 МЖД пр. Кирова д.25 корп.1 | 0.273 | 2021 | АПвБШп-4 4х240
[32 empty] | КЛ-0,4 кВ от ТП-126 до ГРЩ-0,4 кВ дом 2 (15) | КЛ 0.4 кВ от ТП 126 Л-7 МЖД пр. Кирова д. 25 корп. 3 | 0.31 | 2022 | АПвБШп-2 4х240
[32 empty] | КЛ-0,4 кВ от ТП-126 Л-1, Л-21 (15) | КЛ 0.4 кВ от ТП 126 Л-21 котельная пр. Кирова д.25 | 0.366 | 2021 | АПвБШп-1 4х240
[32 empty] | КЛ-0,4 кВ от ТП-126 до ГРЩ-0,4 дом №4 (15) | КЛ 0.4 кВ от ТП 126 Л-8 МЖД пр. Кирова д.25 корп. 4 | 0.139 | 2023 | АПвБШп-2 4х185
[32 empty] | КЛ-0,4 кВ от ТП-126 до ГРЩ-0,4 дом №4 (15) | КЛ 0.4 кВ от ТП 126 Л-13 МЖД пр. Кирова д. 25 корп. 4 | 0.139 | 2023 | АПвБШп-2 4х185
[32 empty] | КЛ-0,4 кВ от ТП-126 до ГРЩ-0,4 дом №5 (15) | КЛ 0.4 кВ от ТП 126 Л-4 МЖД пр. Кирова, д. 25 корп. 5 | 0.291 | 2023 | АПвБШп-1 4х240
[32 empty] | КЛ-0,4 кВ от ТП-126 до ГРЩ-0,4 дом №5 (15) | КЛ 0.4 кВ от ТП 126 Л-18 МЖД пр. Кирова, д. 25 корп. 5 | 0.319 | 2023 | АПвБШп-1 4х240
[32 empty] | КЛ-0,4 кВ от ТП-126 до ГРЩ-0,4 дом №6 (15) | КЛ 0,4 кВ от ТП 126 Л-6 МЖД пр.Кирова д.25 корп.6 | 0.13 | 2023 | 2хАПвБШп-1 4х185
[32 empty] | КЛ-0,4 кВ от ТП-126 до ГРЩ-0,4 дом №6 (15) | КЛ 0,4 кВ от ТП 126 Л-14 МЖД пр.Кирова д.25 корп.6 | 0.135 | 2023 | 2хАПвБШп-1 4х185
81 |  | 546-03/2 | 47-1281 БС "Вознесенье" | ВЛ 10 кВ ф. 546-03/2 | 0.28 | 2013 | СИП3 1х50 | 3 | – | – | 3
[17 empty] | 47-1281 БС "Вознесенье" | ТП 3-16 | 2013 | СТП | 25
82 |  | 36-04 | 47-2715 БС "Заяцкая" | ВЛ 10 кВ ф. 36-04 | 0.24 | 2005 | СИП3 1х50 | 5 | – | – | 5
[17 empty] | 47-2715 БС "Заяцкая" | ТП 4-12 | 2022 | КТП | 25
83 |  | 39-05 | 47-2684 БС «Токари» | ВЛ 10 кВ ф. 39-05 | 0.02 | 2005 | СИП3 1х50 | 1 | – | – | 1
[17 empty] | 47-2684 БС «Токари» | ТП 5-10 | 2004 | КТП | 25
84 |  | 327-04 | 47-1622 БС «Хевроньино» | ВЛ 10 кВ ф. 327-04 | 0.12 | 2004 | СИП3 1х50 | 3 | – | – | 3
[17 empty] | 47-1622 БС «Хевроньино» | ТП 4-18 | 2004 | СТП | 25
85 |  | 35-06 | [9 empty] | КЛ-6 кВ ф.35-06 до ТП-113 (15) | КЛ 6 кВ от оп.№9 ф.35-06 на ТП 113 | 0.093 | 2021 | АПвПу2г 3х(1х150/50)
[12 empty] | КЛ-6 кВ от ф.201-06 до ТП-113 (15) | КЛ 6 кВ от оп.№49а ф.201-06 на ТП 113 | 0.228 | 2021 | АПвПу2г 3х(1х150/50)
[17 empty] | Оборудование ТП-113 (15) | ТП 113 | 2021 | БКТП | 2000
[32 empty] | КЛ-0,4 кВ от ТП-113 Л-1, Л-12 (15) | КЛ 0.4 кВ от ТП 113 Л-1 ГКОС | 0.868 | 2021 | 4хАПвБбШв 4х240
[32 empty] | КЛ-0,4 кВ от ТП-113 Л-1, Л-12 (15) | КЛ 0.4 кВ от ТП 113 Л-12 ГКОС | 0.816 | 2021 | 4хАПвБбШв 4х240
86 |  | 267-03 | [9 empty] | ВЛ-10 кВ от концевой оп.1 до ЛР 111 (15) | КЛ 10 кВ ф.267-03 оп.8 - ТП 129 | 0.078 | 2021 | АСБ2л 3х185-10, ЦАСБ2л 3х240
[17 empty] | ТП-129 (КТПП-400/10/0,4 кВ) (15) | ТП 129 | 2021 | КТП | 400
87 |  | 201-03 (ТП 130) | ВЛ-6 кВ фид.201-03 Святуха | ввод ВЛ 6 кВ на ТП 130 | 0.005 | 2021 | СИП-3 1х70 | – | – | – | –
[17 empty] | ТП-130 (15) | ТП 130 | 2021 | КТП-Т | 100
[22 empty] | ВЛ-0,4 кВ от ТП-130 Л-1 (15) | 0.318 | КВЛИ 0,4 кВ от ТП-130 Л-1"ул.Промывные, уч.1-6г" | 0.3 | 2021 | СИП-2 3x70+1x70 | – | – | 13 | 13 | ВЛ-0,4 кВ от ТП-130 Л-1 (15) | КЛ 0,4 кВ от ТП 130 Л-1 | 0.018 | 2021 | АПвБШп 4х95
88 |  | ЛР-110кВ Л "Кр-1" на территории ПС 110/10кВ №368 "Никольская" |  | ВЛ 110 Карьер 1 (Никольская – Терехово оп.№1-оп.№3 0.230 км) | 0.23 | 2005 | АС-70 3х(1х70) | [16 empty] | КВЛИ 0,4 кВ от ТП 130 Л-2 ул. Промывные, уч. 25-30 | 0.628 | 2022 | СИП-2 3x70+1x70 | – | – | 23 | 23 |  | КЛ 0,4кВ от ТП 130 Л-2 | 0.02 | 2022 | АПвБШп 4х95
[17 empty] | ПС 550 | 2005 | 2005 | ОРУ | 10000
[17 empty] | ТСН1 | 2005 | 2005 | КРУ | 63
89 |  | 267-03 | ВЛ 10 кВ ф. 267-03 на ТП 131 (15) | Ввод ВЛ 10 кВ ф. 267-03 на ТП 131 | 0.006 | 2022 | СИП-3 1х70 | 1 | – | – | 1
[17 empty] | ТП-131 (15) | ТП 131 | 2022 | СТП | 25
[22 empty] | ВЛИ-0,4 кВ от ТП-131 Л-3 КНС (15) | 0.059 | ВЛИ 0.4 кВ от ТП 131 Л-3 КНС | 0.059 | 2022 | СИП-4 4х50 | – | – | 2 | 2
90 |  | 35-03 | ВЛ-6 кВ от оп.37 ВЛ-6 кВ ф.35-03 до ТП-133 (15) | ВЛЗ 6 кВ ф. 35-03 от оп.№37 - ТП 133 | 0.058 | 2023 | СИП-3 3(1х70) | – | – | 2 | 2
[17 empty] | ТП-133 (15) | ТП 133 | 2023 | КТПТ | 100
[22 empty] | ВЛ-0,4 кВ от ТП-133 до ВРУ-0,4 кВ (15) | 0.292 | КВЛИ 0,4 кВ от ТП 133 Л-1 ул. Мостопоезд д.24 | 0.252 | 2023 | СИП-2 3х95+1х95 | – | – | 9 | 9 | ВЛ-0,4 кВ от ТП-133 до ВРУ-0,4 кВ (15) | КЛ 0,4 кВ от ТП 133 | 0.04 | 2023 | АПвБШп 4х95
91 |  | 201-13 | ВЛ-6 кВ от оп.9 ВЛ-6 кВ ф.201-13 Эл.бойлерная до ТП-132 (15) | ВЛЗ 6 кВ ф. 201-13 от оп.№10 ВЛ 6 кВ на ТП 21 - ТП 132 | 0.325 | 2023 | СИП-3 3(1х70) | – | – | 11 | 11 | [5 empty] | ТП-132 (15) | ТП 132 | 2023 | КТПТ | 100
[22 empty] | ВЛ-0,4 кВ от ТП-132 Л-2 до ВРУ-0,4 кВ (15) | 0.385 | КВЛИ 0,4 кВ от ТП 132 Л-1 Первый проезд мкр Зеленый | 0.355 | 2023 | СИП-2 3х70+1х95 | – | – | 7 | 7 | ВЛ-0,4 кВ от ТП-132 Л-2 до ВРУ-0,4 кВ (15) | КЛ 0,4 кВ от ТП 132 Л-1 | 0.03 | 2023 | АПвБШп 4х95
[22 empty] | ВЛ-0,4 кВ от ТП-132 Л-1 до ВРУ кВ (15) | 0.32 | КВЛИ 0,4 кВ от ТП 132 Л-2 Второй проезд мкр Зеленый | 0.29 | 2023 | СИП-2 3х70+1х95; СИП-4 4х25 | – | – | 9 | 9 | ВЛ-0,4 кВ от ТП-132 Л-1 до ВРУ кВ (15) | КЛ 0,4 кВ от ТП 132 Л-2 | 0.03 | 2023 | АПвБШп 4х95
Note on Q110: Моторова Наталья Николаевна: Паспорт и УПА: АСБ 3х185-10

## Пикалёво
Перечень и состав объектов электрических сетей филиала АО «ЛОЭСК» «Восточные электрические сети» РЭС г. Бокситогорск УЭС г. Пикалево
№ п/п | № объекта | Наимен. Фидера
|  |  | Наименование основного средства | Диспетчерское наименование | Протяженность, км | Год ввода | Марка провода | Количество опор |  |  |  | Наименование основного средства | Диспетчерское наименование | Протяжённость , км. | Год ввода. | Марка кабеля. | Наименование основного средства | Дисп. № | Год ввода | Тип | Кол-во тр-ров, мощность | Наименование основного средства | Протяжённость общая, км | дисрпетчерское наименование | Протяжённость, км | Год ввода | Марка провода | Количество опор |  |  |  | Наименование основного средства | Диспетчерское наименование | Протяжённость, км | Год ввода | Марка кабеля | Примечание
[8 empty] | ж/б | на ж/б прист. | деревянные ССА | всего | [16 empty] | ж/б | на ж/б прист. | деревянные ССА | всего
1 | 2 | 3 | 5 | 6 | 7 | 8 | 9 | 10 | 11 | 12 | 13 | 15 | 16 | 17 | 18 | 19 | 21 | 22 | 23 | 24 | 25 | 27 | 28 | 29 | 30 | 31 | 32 | 33 | 34 | 35 | 36 | 38 | 39 | 40 | 41 | 42 | 43
| 1 | ф.05-39, ф. 35-04 | [14 empty] | РП-1 | 1 | 1956 | ТП | Т-1 400кВА
| 2 | ф.05-39 | [9 empty] | КЛ-6 кВ РП-1 (01) | КЛ-6кВТЭЦ-5 - РП-1 | 1.5 | 1972 | АСБ3х185
| 3 | ф.05-39 | [9 empty] | КЛ-6 кВ Рп-1,ТП-17, L-200 (01) | КЛ-6кВ РП-1 - ТП-17 | 0.2 | 1976 | СБ3х95
| 4 | ф.05-39 | [9 empty] | КЛ-6 кВ Рп-1,ТП-3 (01) | КЛ-6кВ РП-1 - ТП-3 | 0.77 | 1958 | АСБ 3х70
| 5 | ф.05-39 | [21 empty] | ВЛ-0,4кВ ф. "Магазин" | 0.32 | 1955 | А-35 |  |  | 9 | 9 |  | КЛ-0,4кВ оп.№1 ф. "Магазин" | 0.03 | 1955 | АВВГ 3х50+1х25
| 6 | ф.05-39 | [21 empty] | ВЛ-0,4кВ ф. "7 квартал" | 0.45 | 1956 | 4хА-35 | 8 |  | 6 | 14 |  | КЛ-0,4кВ оп.№1 ф."7 квартал" | 0.03 | 1967 | ААШВ 3х120
| 7 | ф.05-39 | [30 empty] | КЛ-0,4кВ ф. "Мэрия" | 0.15 | 1981 | АВВГ 3х35+1х 16
| 8 | ф.05-39 | [21 empty] | ВЛ-0,4кВ ф. "8 квартал" | 0.5 | 1956 | СИП2А 3х35+1х50 А-35 | 8 |  | 5 | 13 |  | КЛ-0,4кВ ф."8 квартал" | 0.03 | 1967 | АВВГ4х70
| 9 | ф.05-39 | [21 empty] | ВЛ-0,4кВ ф. "ГСК6" | 0.21 | 1980 | А-35 | 7 |  |  | 7 |  | КЛ-0,4кВ ф. "ГСК6" | 0.03 | 1980 | ААВГ3х50+1х25
| 10 | ф.05-39 | [14 empty] | ТП-29 | 29 | 1974 | ТП | Т-1 400кВА
| 11 | ф.05-39 | [9 empty] | КЛ-6 кВ ТП-29,РП-1 (01) | КЛ-6кВ РП-1 - ТП-29 | 1.051 | 1974 | АСБ 3х95
| 12 | ф.05-39 | [9 empty] | КЛ-6 кВ ТП-29, ТП-31 (01) | КЛ-6кВ ТП-29 - ТП-31 | 0.8 | 1975 | ААШВ 3х120
| 13 | ф.05-39 | [30 empty] | КЛ-0,4кВ.Ж/Д №37 | 0.08 | 1977 | АСБ3х70+1х35
| 14 | ф.05-39 | [30 empty] | КЛ-0,4кВ. Ж/Д №33 | 0.07 | 1976 | АСБ3х70+1х35
| 15 | ф.05-39 | [30 empty] | КЛ-0,4кВ 6 м-н д.33 - д.34 | 0.08 | 1976 | АСБ 3х35+1х 16
| 16 | ф.05-39 | [30 empty] | КЛ-0,4кВ 6 м-н д.33 - д.34 | 0.065 | 1976 | АСБ 3х35+1х 16
| 17 | ф.05-39 | [30 empty] | КЛ-0,4кВ 6 м-н д.34 -д.34 | 0.04 | 1976 | АСБ 3х35+1х 16
| 18 | ф.05-39 | [30 empty] | КЛ-0,4кВ 6 м-н д.34 -д.34 | 0.011 | 1976 | АСБ 3х35+1х 16
| 19 | ф.05-39 | [30 empty] | КЛ-0,4кВ.Ж/Д №31 | 0.07 | 1976 | АПВБ3х70+1х25
| 20 | ф.05-39 | [30 empty] | КЛ-0,4кВ ф."Кафе" | 0.075 | 1976 | АПВБ 3х50+1х 25
| 21 | ф.05-39 | [30 empty] | КЛ-0,4кВ ф."магазин" | 0.075 | 1976 | АСБ 3х50+1х 25
| 22 | ф.05-39 | [30 empty] | КЛ-0,4кВ 6 м-н д.30 - д.31 | 0.07 | 1977 | АСБ 3х35+1х 16
| 23 | ф.05-39 | [30 empty] | КЛ-0,4кВ 6 м-н д.31 - д.31 | 0.04 | 1976 | АСБ 3х35+1х 16
| 24 | ф.05-39 | [30 empty] | КЛ-0,4кВ 6 м-н д.34 - д.37 | 0.13 |  | АСБ 3х50+1х 25
| 25 | ф. 35-04 | [14 empty] | ТП-30 | 30 | 1981 | ТП | Т-1 250кВА
| 26 | ф.05-39 | [9 empty] | КЛ-6 кВ ТП-29, ТП-30 (01) | КЛ-6кВ ТП-29 - ТП-30 | 1.68 | 1981 | ААШВ 3х120
| 27 | ф.35-04 | [9 empty] | КЛ-6 кВ ТП-30, ТП-33 (01) | КЛ-6кВ ТП-30 - ТП-33 | 0.98 | 1987 | ААШВ 3х120
| 28 | ф.35-04 | [30 empty] | КЛ-0,4кВ ф. "ГРС" | 0.67 | 1987 | АВВБ 3х120+1х70
| 29 | ф.35-04 | [21 empty] | ВЛ-0,4кВ. ф."Набе-режная" | 0.2 | 1998 | А-35 | 6 |  |  | 6 |  | КЛ-0,4кВ ф."Набе-режная" | 0.03 | 1998 | АВВГ 3х16+1х10
| 30 | ф.35-04 | [30 empty] | КЛ-0,4кв ф."Теплица" | 2х0,210 | 1983 | АСБ 3х95+1х50
| 31 | ф.35-04 | [30 empty] | КЛ-0,4кВ ф. "Гаражи ДРСУ" | 0.12 | 1983 | АВВБ 3х120+1х70
| 32 | ф.35-04 | [30 empty] | КЛ-0,4кВ ф. "ГСК3" | 0.2 | 1983 | АВВБ 3х16+1х10
| 33 | ф.35-04 | [30 empty] | КЛ-0,4кВ ф."ГСК4" | 0.12 | 1983 | АВВГ 3х25+1х16
| 34 | ф.35-04 | [14 empty] | ТП-33 | 33 | 1987 | ТП | Т-1 400кВА
| 35 | ф.35-04 | [9 empty] | КЛ-6 кВ ТП-9, ТП-33 (01) | КЛ-6кВ ТП-9 - ТП-33 | 0.8 | 1987 | ААШВ 3х120
| 36 | ф.35-04 | [9 empty] | КЛ-6 кВ ТП-33, ТП-19 (01) | КЛ-6кВ ТП-33 - ТП-19 | 2.15 | 1987 | АСБ 3х50
| 37 | ф.35-04 | [30 empty] | КЛ-0,4кВ ф."Скан-воквэр" | 0.09 | 1978 | АСБ 3х50+1х25
| 38 | ф.35-04 | [30 empty] | КЛ-0,4кВ ф. "Стадион" | 0.3 | 1987 | АСБ 3х50+1х25
| 39 | ф.35-04 | [21 empty] | ВЛ-0,4кВ. ф."Пио-нерская" | 2 | 1969 | А-35 | 9 |  | 57 | 66 |  | КЛ-0,4кВ ф."Пио-нерская" | 0.04 | 1987 | АСБ 3х50+1х25
| 40 | ф.35-04 | [21 empty] | ВЛ-0,4кВ ф "Школь-ная" | 0.24 | 1969 | А-35 | 1 |  | 9 | 10 |  | КЛ-0,4кВ ф."Школь-ная" | 0.02 | 1969 | АСБ 3х50+1х25
| 41 | ф.35-04 | [30 empty] | КЛ-0,4кВ ф. "Школа №1 столовая" | 0.12 | 1987 | ААШВ 3х50+1х35
| 42 | ф.35-04 | [30 empty] | КЛ-0,4кВ ф."Школа №1" | 0.08 | 1987 | ААШВ 3х150+1х70
| 43 | ф.35-04 | [14 empty] | ТП-19 | 19 | 1964 | ТП | Т-1 250кВА; Т-2 400кВА
| 44 | ф.212-20 | [10 empty] | КЛ-6кВ оп. №13 - ТП-19 | 0.14 | 2012 | АСБ 3х95
| 45 | ф.35-04 | [14 empty] | ТП-9 | 9 | 1984 | ТП | Т-1 250кВА; Т-2 250кВА
| 46 | ф.35-04 | [9 empty] | КЛ-6 Кв РП-1-ТП-9 (01) | КЛ-6кВ РП-1 - ТП-9 | 0.45 | 1984 | АСБ 3х120
| 47 | ф.05-18 | [9 empty] | КЛ-6 кВ ТП-9, ТП-14 (01) | КЛ-6кВ ТП-9 - ТП-14 | 0.6 | 1974 | АСБ 3х70
| 48 | ф.35-04 | [9 empty] | КЛ-6 кВ ТП-9, ТП-33 (01) | КЛ 6 кВ ТП-9 - ТП-33 | 0.8 | 1987 | ААШВ 3х120
| 49 | ф.05-18 | [9 empty] | КЛ-6 кВ ТП-9, ТП-31 (01) | КЛ 6 кВ ТП-9 - ТП-31 | 0.28 | 1975 | АСБ 3х120
| 50 | ф.35-04 | [21 empty] | ВЛИ Ф."Буль-варная д.5" | 0.24 |  | СИП2 3х35+1х 50 | [5 empty] | КЛ-0,4кВ ф. "Буль-варная" д. 5 | 0.32 | 1992 | АВВГ 3х95+1х50
| 51 | ф.35-04 | [30 empty] | КЛ-0,4кВ Бульварная д.5 - д.5 | 0.06 | 1992 | АВВГ 3х95+1х 50
| 52 | ф.35-04 | [21 empty] | ВЛИ-0,4кВ "Труд" | 0.08 | 2003 | СИП 3х35+50 | 3 |  |  | 3 |  | КЛ-0,4кВ ф."Труд" | 0.3 | 1977 | АСБ 3х35+1х16
| 53 | ф.35-04 | [30 empty] | КЛ-0,4кВ ф."Шко-льная д.14" | 0.045 | 1981 | АСБ 3х50+1х25
| 54 | ф.35-04 | [30 empty] | КЛ-0,4кВ д.14 - д.21 | 0.11 | 1984 | АСБ 3х50+1х25
| 55 | ф.35-04 | [21 empty] | ВЛ-0,4кВ ф. "Пио-нерская" | 0.778 | 2019 | СИП-2 3х70+ 1х70+ 1х25 | 25 |  |  | 25 |  | КЛ-0,4кВ До оп№1 ф. "Пио-нерская" | 0.039 | 2019 | АПвБШп 5х95
| 56 | ф.35-04 | [21 empty] | ВЛ-0,4кВ ф. "Скан-воквер" | 0.08 |  | СИП 3х50+54.6 | 8 |  |  |  |  | КЛ-0,4кВ ф. "Скан-воквер" | 0.3 |  | АВВГ 3*25+1*16
| 57 | ф.35-04 | [21 empty] | ВЛ-0,4кВ ф."Гаражи 2" | 0.209 | 2020 | СИП-2 3х70+1х 70 | 10 |  |  | 10 |  | КЛ-0,4кВ ф."Гаражи 2" | 0,032+ 0,015 | 2020 | АВБШв 4х95; ВВг нг (А)
| 58 | ф.35-04 | [21 empty] | ВЛИ-0,4кВ от оп. №4 ВЛ 0,4кВ от ТП-9 Л-15 ф. Гаражи2 | 0.029 | 2021 | СИП-2 3х70+1х 70 | 1 |  |  | 1
| 59 | ф.35-04 | [21 empty] | ВЛИ-0,4кВ от оп. № 5/2 ВЛ 0,4кВ от ТП-9 Л-15 ф. Гаражи2 | 0.04 | 2021 | СИП-2 3х70+1х 70 | 2 |  |  | 2
| 60 | ф.35-04 | [21 empty] | ВЛ-0,4кВ ф."Гаражи 2" от оп. №6 | 0.033 | 2020 | СИП-2 3х70+1х70 | 1 |  |  | 1 |  | КЛ-0,4кВ ф."Гаражи 2" от оп. №6 | 0.01 | 2020 | ВВГнг LS 4х25
| 61 | ф.05-39 | [14 empty] | ТП-3 | 3 |  | ТП | Т-1 400кВА
| 62 | ф.05-39 | [9 empty] | КЛ-6 кВ ТП-3, ТП-32 (01) | КЛ-6кВ ТП-3 - ТП-32 | 0.24 | 1960 | СБ3*95
| 63 | ф.05-39 | [30 empty] | КЛ-0,4кВ ф. "Клуб" | 0.24 | 1963 | АСБ 3х35 + 1х16
| 64 | ф.05-39 | [30 empty] | КЛ-0,4кВ.ф. "Клуб" | 0.24 | 1963 | АСБ 3х35 + 1х16
| 65 | ф.05-39 | [21 empty] | ВЛИ-0,4кВ ф. "2 квартал" | 1.34 | 2007 | СИП2А 4х95 340м. СИП2А4х50 1км. | 18 |  | 2 | 20 |  | КЛ-0,4кВ. ф. "2-квартал" | 0.03 | 2005 | АВВГ 4х95
| 66 | ф.05-39 | [21 empty] | ВЛИ-0,4кВ. ф. "2-Теат-ральный" | 0.16 | 2007 | СИП 3х50+1х70 | 7 |  | 1 | 8 |  | КЛ-0,4кВ. ф. "2 -Театральный" | 0.045 | 1963 | АСБ 3х95 + 1х50
| 67 | ф.05-39 | [21 empty] | ВЛ-0,4кВ ф. "Дет. Ясли" | 0.04 | 1980 | СИП 4х95 |  |  | 2 | 2 |  | КЛ-0,4кВ. ф. "Д. Ясли" | 0.03 | 1962 | АСБ3х95+1х50
| 68 | ф.05-39 | [21 empty] | ВЛИ -0,4кВ ф."Ком-сомоль-ская" | 0.2 |  | СИП 3х36+1х 50 | [5 empty] | КЛ-0,4кВ ф. "Комсом.3" | 0.045 |  | ААВГ 4х70
| 69 | ф.05-39 | [14 empty] | ТП-32 | 32 | 1960 | ТП | Т-1 400кВА
| 70 | ф.05-39 | [9 empty] | КЛ-6 кВ ТП-32, ТП-4 (01) | КЛ-6кВ ТП-32 - ТП-4 | 0.24 | 1960 | АСБ 3х35
| 71 | ф.05-39 | [21 empty] | ВЛ-0,4кВ ф."Советская" | 0.49 |  | А-35
| 72 | ф.05-39 | [30 empty] | КЛ-0,4кВ от ТП-32 | 0.07 | 1962
| 73 | ф.05-39 | [30 empty] | КЛ-0,4кВ ф. "Мили-ция" | 0.045 |  | ААВГ 4х25
| 74 | ф.05-39 | [21 empty] | ВЛ-0,4кВ ф."Быт-промкомбинат" | 1 |  | А-35, СИП 3х50+1х 70 | [5 empty] | КЛ-0,4кВ ф."Быт-промком-бинат" | 0.035 |  | АВВГ 3х70+1х35
| 75 | ф.05-39 | [30 empty] | КЛ-0,4кВ "Хлебо-завод" | 0.06 |  | АВВГ3х95+1х50
| 76 | ф.05-39 | [30 empty] | КЛ-0,4кВ ф."Гаражи" | 0.05 |  | ААВВГ 4х16
| 77 | ф.05-39 | [14 empty] | ТП-4 | 4 | 1957 | ТП | Т-1 400кВА; Т-2 400кВА
| 78 | ф.05-39 | [9 empty] | КЛ-6 кВ ТП-4, ТП-5 (01) | КЛ-6кВ ТП-4 - ТП-5 | 0.36 | 1957 | СБ 3х35
| 79 | ф.05-39 | [30 empty] | КЛ-0,4кВ ф. "Силоая профилакторий" | 0.06 | 1963 | СБ 3х35+1х16
| 80 | ф.05-39 | [30 empty] | КЛ-0,4кВ ф."Спор-тивная 2" | 0.06 | 1963 | АСБ3х35+1х16
| 81 | ф.05-39 | [30 empty] | КЛ-0,4кВ ф. "Кули-нария" | 2х0,040 | 1968 | АВВГ 3х35+1х16
| 82 | ф.05-39 | [21 empty] | ВЛ-0,4кВ. Фид. "29кв-л" | 0.44 | 1958 | СИП 3х50+54,6 0,2км. А-35 0,240 | 8 |  | 2 | 10 |  | КЛ-0,4кВ ф. "29кв-л" | 0.025 | 1963 | АВВБ 3х70 + 1х35
| 83 | ф.05-39 | [21 empty] | ВЛ-0,4кВ ф. "Школь-ная 63" | 0.44 | 2013 | СИП 4х70 | 10 |  |  | 10 |  | КЛ-0,4кВ ф. "Школьная 63" | 0.03 | 1961 | АПВБ (3х70+1х35)
| 84 | ф.05-39 | [21 empty] | ВЛИ-0,4кВ ф. "Спортивная 4" | 0.32 | 2008 | СИП 3х50+1х70 | 7 |  | 2 | 9 |  | КЛ-0,4кВ ф."Спор-тивная 4" | 0.03 | 2005 | АСБ 3х50+1х25
| 85 | [31 empty] | КЛ-0,4кВ ул. Советская, д.21 | 0.16 | 2021 | АПвБШв 4х50
| 86 | ф.05-39 | [14 empty] | ТП-5 | 5 | 1957 | ТП | Т-1 400кВА; Т-2 400кВА
| 87 | ф.05-39 | [9 empty] | КЛ-6 кВ ТП-5, ТП-6 (01) | КЛ-6кВ ТП-5 - ТП-6 | 0.3 | 1984 | АСБ 3х95
| 88 | ф.05-39 | [30 empty] | КЛ-0,4кВ. Перемычка м/д секция-ми РУ-0,4 | 0.005 | 1977 | АСБ 3х35+1х16
| 89 | ф.05-39 | [30 empty] | КЛ-0,4кВ ж/д Совет. 29 | 0.07 | 1977 | АСБ 3х35+1х16
| 90 | ф.05-39 | [30 empty] | 2 КЛ-0,4кВ ж/д Совет.27 | 2х0,050 | 1995 | АВВГ 3х50+1х25
| 91 | ф.05-39 | [30 empty] | КЛ-0,4кВ делит. Совет-ская 27 | 0.05 | 1963 | АВВГ 3х70+ 1х35
| 92 | ф.05-39 | [21 empty] | ВЛ-0,4кВ ф."28кв-л, Сере-дина" | 0.9 | 1957 | А-35 | 4 |  | 7 | 11 |  | КЛ-0,4кВ ф. "28 кв-л, середина" | 0.025 | 1963 | АСБ 3х95+1х50
| 93 | ф.05-39 | [21 empty] | ВЛИ-0,4кВ. ф. "28кв-л, левая сторона" | 0.72 | 2007 | СИП 3х35+1х50 | 7 |  | 1 | 8 |  | КЛ-0,4кВ. ф. "28кв-л, "Левая сторона" | 0.03 | 2007 | АСБ 3х70+1х35
| 94 | ф.05-39 | [21 empty] | ВЛ-0,4кВ.ф. "28кв-л, Правая сторона" | 0.52 | 1957 | А-35 | 5 |  | 1 | 6 |  | КЛ-0,4кВ. Фид. "28кв-л, Правая сторона" | 0.03 | 1963 | АСБ 3х35+1х16
| 95 | ф.05-39 | [30 empty] | КЛ-0,4кВ "Школа №2" | 0.367 | 2020 | АПвБШп 4х240мс (N)-1
| 96 | ф.05-39 | [30 empty] | КЛ 0,4кВ от ТП5 Л-3 ф.Бастион | 0.275 | 2025 | АПвБбШп 4х95-27м; АПвБбШп 4х120-226м; ВБШв 4х25- 12м
| 97 | ф.05-39 | [14 empty] | ТП-28 | 28 | 1974 | ТП | Т-1 400кВА
| 98 | ф.05-39 | [9 empty] | КЛ-6 кВ ТП-28, ТП-29 (01) | КЛ-6кВ ТП-29 - ТП-28 | 0.3 | 1972 | АСБ 3х95
| 99 | ф.05-39 | [30 empty] | КЛ-0,4кВ ж/д №19 | 0.06 | 1977 | АСБ 3х50+1х25
| 100 | ф.05-39 | [30 empty] | Перемычка ж/д №19 ж/д№15 | 0.14 | 1977 | АСБ 3х50+1х25
| 101 | ф.05-39 | [30 empty] | КЛ-0,4кВ ф."6 м-н д №22" | 0.09 | 1969 | АПВБ 3х50+1х 25
| 102 | ф.05-39 | [30 empty] | КЛ-0,4кВ. ж/д20 - ж/д №22 | 0.09 | 1969 | АПВБ 3х50+1х25
| 103 | ф.05-39 | [30 empty] | КЛ-0,4кВ. ж/д №20 | 0.1 | 1977 | АСБ 3х35+1х16
| 104 | ф.05-39 | [30 empty] | КЛ-0,4кВ.ж/д №35 | 0.18 | 1977 | АСБ 3х35+1х16
| 105 | ф.05-39 | [30 empty] | КЛ-0,4кВ ж/д№36 | 0.1 | 1977 | АСБ 3х35+1х16
| 106 | ф.05-39 | [30 empty] | Перемычка ж/д №22 ж/д№35 | 0.09 | 1977 | АСБ 3х35+1х16
| 107 | ф.05-39 | [30 empty] | Перемычка ж/д №35 ж/д№36 | 0.07 | 1977 | АСБ 3х35+1х16
| 108 | ф.05-39 | [30 empty] | КЛ-0,4кВ. ж/д №30 | 0.18 | 1977 | АСБ 3х70+1х35
| 109 | ф.05-39 | [30 empty] | Перемычка ж/д №30 ж/д№30 | 0.07 | 1976 | АСБ 3х35+1х16
| 110 | ф.05-39 | [30 empty] | Перемычка ж/д №30 ж/д№30 | 0.07 | 1977 | АСБ 3х35+1х16
| 111 | ф.05-39 | [14 empty] | ТП-27 | 27 | 1974 | ТП | Т-1 400кВА
| 112 | [10 empty] | КЛ-6 кВ ТП-27 до ТП-28 (01) | КЛ 6 кВ ТП 28 - ТП 27 | 0.36 | 1975 | АСБ 3х95
| 113 | ф.05-39 | [9 empty] | КЛ-6 кВ ТП-26, ТП-27 (01) | КЛ-6кВ. ТП-26 - ТП-27 | 0.25 | 1969 | АСБ 3х95
| 114 | ф.05-39 | [30 empty] | КЛ-0,4кВ. ж/д №16 | 0.16 | 1969 | АПВБ 3х50+1х25
| 115 | ф.05-39 | [30 empty] | КЛ-0,4кВ. ж/д №16, ж/д №17 | 0.12 | 1977 | АПВБ 3х50+1х25
| 116 | ф.05-39 | [30 empty] | КЛ-0,4кВ. ж/д №17, ж/д №18 | 0.16 | 1977 | АСБ 3х35+1х16
| 117 | ф.05-39 | [30 empty] | КЛ-0,4кВ. ж/д №23 | 0.08 | 1969 | АПВБ 3х50+1х25
| 118 | ф.05-39 | [30 empty] | КЛ-0,4кВ. ж/д №18,ж/д№23 | 0.2 | 1969 | АПВБ 3х50+1х25
| 119 | ф.05-39 | [30 empty] | КЛ-0,4кВ. ж/д №25 | 0.12 | 1969 | АСБ 3х35+1х16
| 120 | ф.05-39 | [30 empty] | КЛ-0,4кВ. ж/д №25, ж/д №26 | 0.1 | 1969 | АПВБ 3х50+1х25
| 121 | ф.05-39 | [30 empty] | КЛ-0,4кВ. ж/д №15 | 0.06 | 1977 | АСБ 3х35+1х16
| 122 | ф.05-39 | [30 empty] | К-0,4кВ. ж/д№15, ж/д№15 | 0.05 | 1977 | АСБ 3х35+1х16
| 123 | ф.05-39 | [30 empty] | КЛ-0,4кВ ф."6 м-н д.14" | 0.09 | 1968 | АПВБ 3х50+1х 25
| 124 | ф.05-39 | [30 empty] | КЛ-0,4кВ. ж/д 14, ж/д 15 | 0.1 | 1977 | АСБ 3х35+1х16
| 125 | ф.05-39 | [30 empty] | КЛ-0,4кВ. ж/д№14,ж/д №14 | 0.08 | 1977 | АСБ 3х35+1х16
| 126 | ф.05-39 | [30 empty] | КЛ-0,4кВ. ж/д №14, ж/д №26 | 0.12 | 1977 | АСБ 3х35+1х16
| 127 | ф.05-39 | [30 empty] | КЛ-0,4кВ от ТП-27 ф. Школа №4 | 0.78 | 2024 | 2 АПВбШп 4х185 (370м) + 2ВВГнгА LS 4х95 (20м)
| 128 | ф.05-39 | [14 empty] | ТП-26 | 26 | 1974 | ТП | Т-1 400кВА
| 129 | ф.05-39 | [9 empty] | КЛ-0.4 кВ ТП-26, ТП-22 (01) | КЛ-6кВ ТП-26 - ТП-22 | 0.95 | 1969 | ААШВ 3х120
| 130 | ф.05-39 | [9 empty] | КЛ-6 кВ ТП-11, ТП-26 (01) | КЛ-6кВ ТП-26 - ТП-11 | 0.2 | 1968 | АСБ 3х95
| 131 | ф.05-39 | [30 empty] | КЛ-0,4кВ. ж/д №13 | 0.06 | 1969 | АПВБ 3х50+1х25
| 132 | ф.05-39 | [30 empty] | КЛ-0,4кВ. ж/д №11 | 0.06 | 1968 | АПВБ 3х50+1х25
| 133 | ф.05-39 | [30 empty] | КЛ-0,4кВ. ж/д №27 | 0.045 | 1968 | АПВБ 3х50+1х25
| 134 | ф.05-39 | [30 empty] | 2КЛ-0,4кВ. д/сад №7 | 2х0,140 | 1968 | АПВБ 3х50+1х25
| 135 | ф.05-39 | [30 empty] | КЛ-0,4кВ 6 м-н д.10 | 0,06 |  | АПВБ 3х50+ 1х 25
| 136 | ф.05-39 | [30 empty] | КЛ-0,4кВ. ж/д №11, ж/д №10 | 0.085 | 1968 | АПВБ 3х50+1х25
| 137 | ф.05-39 | [30 empty] | КЛ-0,4кВ. ж/д №27, ж/д №12 | 0.08 | 1968 | АПВБ 3х50+1х25
| 138 | ф.05-39 | [30 empty] | КЛ-0,4кВ. ж/д. Спорт.10 | 0.12 | 1968 | АПВБ 3х50+1х25
| 139 | ф.05-39 | [30 empty] | КЛ-0,4кВ 6 м-н д.10 - Спорт. д.10 | 0.06 | 1968 | АПВБ 3х50+1х25
| 140 | ф.05-39 | [30 empty] | КЛ-0,4кВ Спорт. д.10 - Спорт. д.10 | 0.06 | 1968 | АПВБ 3х50+1х25
| 141 | ф.05-39 | [30 empty] | КЛ-0,4кВ. ж/д. №28 | 0.12 | 1977 | ААШВ 3х35+1х16
| 142 | ф.05-18 | [14 empty] | РП-3 | 3 | 2005 | ТП | Т-1 400кВА; Т-2 400кВА
| 143 | ф.05-18 |  | ВЛЗ-6кВ РП-3 - РП-2 | 0.57 | 2006 | СИП-3 3х70 | 15 |  |  | 15
| 144 | ф.05-18 | [9 empty] | КЛ-6 кВ от ТЭЦ 5 до ЗТП 6/0,4 кВ (01) | КЛ-6кВ ТЭЦ-5 - РП-3 | 0.66 | 2006 | ААШВ 3х240
| 145 | ф.05-18 | [9 empty] | КЛ-6 кВ РП-3 - оп. 1 | КЛ-6кВ РП-3 - ВЛЗ-6кВ | 0.025 | 2006 | ААШВ 3х185
| 146 | ф.05-18 | [10 empty] | КЛ-6кВ оп.15 - РП-2 | 0.04 | 2006 | ААШВ 3х185
| 147 | ф.05-18 | [21 empty] | ВЛ-0,4кВ ф."гаражи" | 0.66 | 2018 | СИП-2 3х95+1х95 | 24 |  |  | 24
| 148 | ф.05-18 | [21 empty] | ВЛ-0,4кВ ф. "ГК-13" | 0.123 | 2018 | СИП-2 3х35+1х50 | 4 |  |  | 4
| 149 | ф.05-18 | [14 empty] | РП-2 | 2 | 1956 | ТП | Т-1 400кВА
| 150 | ф.05-18 | [9 empty] | КЛ-6 кВ ТП-24, РП-2 (01) | КЛ-6кВ РП-2 - ТП-24 | 0.522 | 1975 | АСБ 3х120
| 151 | ф.05-18 | [9 empty] | КЛ-6 кВ РП-2, ТП-2 (01) | КЛ-6кВ РП-2 - ТП-43 | 0.55 | 1964 | АСБ3х70
| 152 | ф.05-18 | [21 empty] | ВЛ-0,4кВ ф. "19кв-л" | 0.67 | 1957 | СИП 3х50+70 0,200км А-35 0,320 км. | 6 |  | 9 | 15 |  | КЛ-0,4кВ ф."19 кв-л" | 0.045 | 1998 | АВВГ 4х95
| 153 | ф.05-18 | [21 empty] | ВЛ-0,4кВ ф."21кв-л Левая стор." | 0.343 | 2002 | А-35 | 5 |  | 5 | 10 |  | КЛ-0,4кВ ф. "21кв-л. Левая стор." | 0.025 | 1998 | АПВБ 4х95
| 154 | ф.05-18 | [21 empty] | ВЛ-0,4кВ. ф."21кв-л Правая стор." | 0.637 | 1957 | А-35 | 3 |  | 9 | 12 |  | КЛ-0,4кВ. ф."21кв-л Правая стор." | 0.025 | 1998 | АПВБ 4х95
| 155 | ф.05-18 | [30 empty] | КЛ-0,4кВ ф. "Милиция" | 0.44 | 1998 | АВВГ 4х25
| 156 | ф.05-18 | [14 empty] | ТП-8 | 8 | 1957 | ТП | Т-1 400кВА
| 157 | ф.05-18 | [9 empty] | КЛ-6 кВ ТП-8, РП-2 (01) | КЛ-6кВ РП-2 - ТП-8 | 0.225 | 1957 | СБ 3х35
| 158 | ф.05-18 | [21 empty] | ВЛ-0,4кВ. ф. "20кв-л. Правая стор." | 0.16 | 1957 | А-35 | 6 |  | 4 | 10 |  | КЛ-0,4кВ. ф. "20кв-л. Правая стор." | 0.022 | 1957 | АСБ 3х35+1х16
| 159 | ф.05-18 | [21 empty] | ВЛИ-0,4кВ ф"20 кв-л левая стор." | 0.66 | 2007 | СИП 3х70+1х95 | 7 |  |  | 7 |  | КЛ-0,4кВ ф. "20 кв-л. Левая стор." | 0.025 | 1957 | АСБ 3х35+1х16
| 160 | ф.05-18 | [21 empty] | ВЛ-0,4кВ ф"20 кв-л середи-на" | 0.4 | 1957 | А-35 |  |  | 11 | 11 |  | КЛ-0,4кВ ф"20 кв-л середи-на" | 0.025 | 1957 | АСБ 3х35+1х16
| 161 | ф.05-18 | [30 empty] | КЛ-0,4кВ Фид. "Заводская16 | 0.06 | 1980 | АВВГ 4х25
| 162 | ф.05-18 | [14 empty] | ТП-7 | 7 | 1957 | ТП | Т-1 400кВА
| 163 | ф.05-18 | [9 empty] | КЛ-6 кВ ТП-7, ТП-8 (01) | КЛ-6кВ ТП-8 - ТП-7 | 0.23 | 1957 | СБ 3х35
| 164 | ф.05-18 | [30 empty] | КЛ-0,4кВ ф. "Школа" | 0.18 | 1980 | АСБ 3х95+1х50
| 165 | ф.05-18 | [30 empty] | КЛ-0,4кВ. ф. "Школа освещение" | 0.14 | 1982 | АСБ 3х35+1х16
| 166 | ф.05-18 | [30 empty] | КЛ-0,4кВ ф. "Заводская 17-19" | 0.025 | 1957 | АСБ 3х50+1х25
| 167 | ф.05-18 | [30 empty] | КЛ-0,4кВ ф. "Детская больница" | 0.14 | 2000 | АВВГ 4х25
| 168 | ф.05-18 | [21 empty] | ВЛ-0,4кВ. ф. "27 кв-л" | 0.44 | 1957 | СИП3х120+95 0,280км. СИП3х50+54,6 0,070км. А-35 0,280км | 14 |  | 2 | 16 |  | КЛ-0,4кВ ф. "27 кв-л" | 0.025 | 1960 | АСБ-3х35+1х16
| 169 | ф.05-18 | [14 empty] | ТП-6 | 6 | 1984 | ТП | Т-1 400кВА; Т-2 400кВА
| 170 | ф.05-18 | [9 empty] | КЛ-6 кВ ТП-6, ТП-7 (01) | КЛ-6кВ ТП-7 - ТП-6 | 0.68 | 1957 | СБ 3х35
| 171 | ф.05-18 | [30 empty] | КЛ-0,4кВ ф."Рент-ген 2" | 0.08 | 1984 | ААШВ 3х120+1х50
| 172 | ф.05-18 | [30 empty] | КЛ-0,4кВ ф."Рент-ген 1" | 0.08 | 1984 | ААШВ 3х120+1х50
| 173 | ф.05-18 | [30 empty] | КЛ-0,4кВ. ф. "Флюо-рография" | 0.18 | 1984 | ААШВ 3х150+1х75
| 174 | ф.05-18 | [30 empty] | КЛ-0,4кВ ф. "Рент-ген" | 0.18 | 1984 | ААШВ 3х120+1х50
| 175 | ф.05-18 | [21 empty] | ВЛ-0,4кВ. ф "Гаражи" | 0.4 | 1984 | А-50 | 1 |  | 8 | 9 |  | КЛ-0,4кВ ф."Гаражи" | 0.035 | 1984 | АВВГ 3х50+1х25
| 176 | ф.05-18 | [30 empty] | КЛ-0,4кВ ф. "Гл. корпус" | 0.06 | 1984 | АСБ-3х35+1х16
| 177 | ф.05-18 | [30 empty] | КЛ-0,4кВ ф. "Пра-чечная" | 0.18 | 1984 | ААШв-3х75+1х35
| 178 | ф.05-18 | [30 empty] | КЛ-0,4кВ ф. "Дет-ская пол-ка" | 2х 0,070 | 1977 | 2хААБ 3х95+1х50
| 179 | ф.05-18 | [30 empty] | КЛ-0,4кВ.ф. "Поликлиника" | 0.18 | 1984 | ААШВ 3х150+1х75
| 180 | ф.05-18 | [30 empty] | КЛ-0,4кВ ф. "Реанимация" | 0.07 |  | АВВГ 3х25+1х 16
| 181 | ф.05-18 | [14 empty] | ТП-16 | 16 | 1960 | ТП | Т-1 250кВА
| 182 | ф.05-18 | [9 empty] | КЛ-6 кВ ТП-16, ТП-6 (01) | КЛ-6кВ ТП-6 - ТП-16 | 0.4 | 1957 | АСБ3х70
| 183 | ф.05-18 | [9 empty] | КЛ-6 кВ ТП-5, ТП-16 (01) | КЛ 6 кВ ТП 16 - ТП 5 | 0.23 | 1960 | АСБ3х70-6
| 184 | ф.05-18 | [30 empty] | КЛ-0,4кВ ф. "ДК" | 0.1 | 2001 | АСБ 3х120+1х75
| 185 | ф.05-18 | [30 empty] | КЛ-0,4кВ ф. "Школь-ная 64" | 0.2 | 1968 | АПВБ 3х35+1х16
| 186 | ф.05-18 | [30 empty] | КЛ-0,4кВ. "Школьная 64 - Школьная 62" | 0.08 | 1968 | АПВБ 3х35+1х16
| 187 | ф.05-18 | [30 empty] | КЛ-0,4кВ ф. "Кафе" | 0.12 | 2006 | АВВГ 3х25+1х10
| 188 | ф.05-18 | [14 empty] | ТП-18 | 18 | 1960 | ТП | Т-1 400кВА
| 189 | ф.05-18 | [9 empty] | КЛ-0.4 кВ ТП-18, РП-2 (01) | КЛ-6кВ РП-2 -ТП-18 | 1.15 | 1956 | СБ 3х35
| 190 | ф.05-18 | [9 empty] | КЛ-6 кВ ТП-15 ТП-18 (01) | КЛ-6кВ ТП-18 - ТП15 | 1.1 | 1956 | СБ 3х35
| 191 | ф.05-18 | [30 empty] | КЛ-0,4кВ. Фид. "Банк" | 0.45 | 1995 | АВРБ 3х95+1х50
| 192 | ф.05-18 | [21 empty] | ВЛ-0,4кВ ф."Лес-ная" | 2.2 | 1960 | А-35 | 3 |  | 57 | 60 |  | КЛ-0,4кВ ф."Лес-ная" | 0.025 | 1960 | АВВГ 3х50+1х35
| 193 | ф.05-18 | [21 empty] | ВЛ-0,4кВ ф."Безы-мянная" | 0.6265 | 2019 | СИП-2 3х70+ 1х70 +1х25 | 20 |  |  | 20 |  | КЛ-0,4кВ ф. "Безы-мянная" | 0.023 | 1960 | АСБ 3х35+1х16
| 194 | ф.05-18 | [14 empty] | ТП-20 | 20 | 1974 | ТП | Т-1 400кВА; Т-2 400кВА
| 195 | ф.05-18 | [9 empty] | КЛ-0.4 кВ ТП-6, ТП-20 (01) | КЛ-6кВ ТП-6 - ТП-20 | 0.3 | 1984 | АСБ3х95
| 196 | ф.05-18 | [9 empty] | КЛ-6 кВ ТП-20, ТП-39 (01) | КЛ-6кВ ТП-39 - ТП-20 | 0.24 | 1989 | ААШВ 3х95
| 197 | ф.05-18 | [30 empty] | КЛ-0,4кВ ф. ж/д 13 | 0.04 | 1972 | АПВБ 3х50+1х25
| 198 | ф.05-18 | [30 empty] | КЛ-0,4кВ ф. Мага-зин | 0.04 | 1972 | АПВБ 3х50+1х25
| 199 | ф.05-18 | [30 empty] | КЛ-0,4кВ.фид. "Школа столовая" | 0.03 |  | АСБ-3х35+1х16
| 200 | ф.05-18 | [30 empty] | КЛ-0,4кВ ф. "Школа" | 0.05 | 1972 | АПВБ 3х50+1х25
| 201 | ф.05-18 | [30 empty] | КЛ-0,4кВ ф. "5 м-н д. 2" | 0.48 | 1995 | АВВГ 3х70+1х35
| 202 | ф.05-18 | [30 empty] | КЛ-0,4кВ ф."5 м-н д. 4" | 2х0,250 | 2009 | АПВБшв 4х120
| 203 | ф.05-18 | [30 empty] | КЛ-0,4кВ ф."5 м-н д.3" | 2х0,350 | 2008 | АПВБшв 4х120
| 204 | ф.05-18 | [30 empty] | КЛ-0,4кВ ф. "5 м-н д.5" | 0.15 | 2009 | АПВБшв 4х120
| 205 | ф.05-18 | [21 empty] | ВЛ-0,4кВ ф. "магазин осн." | 0.04 | 2013 | СИП2А 5х25 | 1 |  |  | 1 |  | КЛ-0,4кВ ф. "магазин осн." | 0.03 | 2013 | АВВГ 4х50
| 206 | ф.05-18 | [21 empty] | ВЛ-0,4кВ ф. "магазин рез." | 0.04 | 2013 | СИП2А 5х25 | 1 |  |  | 1 |  | КЛ-0,4кВ ф. "магазин рез." | 0.03 | 2013 | АВВГ 4х50
| 207 | ф.05-39, ф.05-18 | [14 empty] | ТП-22 | 22 | 1975 | ТП | Т-1 400кВА; Т-2 400кВА
| 208 | ф.05-18 | [9 empty] | КЛ-0.4 кВ ТП-20, ТП-22 (01) | КЛ-6кВ ТП-20 - ТП-22 | 0.95 | 1974 | АСБ 3х95
| 209 | ф.05-18 | [21 empty] | ВЛИ-0,4кВ ф. "Бассейн сил." | 0.15 | 2007 | СИП 4х120 | 4 |  |  | 4
| 210 | ф.05-39 | [21 empty] | ВЛИ-0,4кВ ф. "Бассейн осв.." | 0.15 | 2007 | СИП 4х120 | 4 |  |  | 4
| 211 | ф.05-18 | [21 empty] | ВЛИ-0,4кВ ф. "Русский двор" | 0.2 | 2007 | СИП 4х35 | 5 |  |  | 5
| 212 | ф.05-18 | [30 empty] | КЛ-0,4кВ ф. "Спорткор-пус 1" | 0.37 | 2020 | АПвБШп 4х70 мс(N)-1
| 213 | ф.05-39 | [30 empty] | КЛ-0,4кВ ф."Гости-ница" | 2х0,290 | 1987 | АСБ 3х150+1х70
| 214 | ф.05-39 | [30 empty] | КЛ-0,4кВ ф. "Спорткор-пус 2" | 0.25 | 1974 | АПВБ 3х150+1х70
| 215 | ф.05-39 | [14 empty] | ТП-44 | 44 | 2017 | СТП | Т-1 250кВА
| 216 | ф.05-39 |  | ВЛЗ-6кВ ТП-22 - МТП-44 | 0.49 | 2017 | 3хСИП-3 1х50 | 16 |  |  | 16
| 217 | ф.05-39 | [21 empty] | ВЛ-0,4кВ ф.Гузеев-ская | 1.73 | 1993 | СИП-2 3х70+ 1х95+ 1х25 | 44 |  |  | 44 |  | КЛ-0,4кВ ф. "Гузеев-ская" | 0.03 | 1974 | АСБ 3х50+1х35
| 218 | ф.05-39 | [21 empty] | ВЛ-0,4кВ | 0.147 | 2020 | СИП-2 3х70+ 1х70+ 1х16 | 9
| 219 | ф.05-39 | [21 empty] | ВЛ-0,4кВ ф. "Тихий правый" от оп. №2 | 0.323 | 2020 | СИП-2 3х95+1х95+1х25 | 12 |  |  | 12
| 220 | ф.05-39 | [21 empty] | ВЛИ-0,4 кВ от оп.№12 ВЛ-0,4 кВ от ТП-44 ф. "Ти-хий правый" | 0.07 | 2022 | СИП-2 3х70+1х70 мм2 | 2 |  |  | 2
| 221 | ф.05-39 | [14 empty] | ТП-45 | 45 | 2017 | СТП | Т-1 250кВА
| 222 | ф.05-39 |  | ВЛЗ-6кВ ТП-22 - МТП-45 | 0.365 | 2017 | 3хСИП-3 1х50 | 12 |  |  | 12
| 223 | ф.05-18
224
| 225 | ф.05-18 | [14 empty] | ТП-10 | 10 |  | ТП | Т-1 250кВА; Т-2 400кВА
| 226 | ф.05-18 | [9 empty] | КЛ-6 кВ ТП-10, ТП-13 (01) | КЛ-6кВ ТП-13 - ТП-10 | 0.48 | 1987 | АСБ 3х70
| 227 | ф.05-18 | [30 empty] | 2 х КЛ-0,4кВ ф. "Нач.школа" | 2х0,120 | 1997 | АВВГ 4х185
| 228 | ф.05-18 | [30 empty] | 2 х КЛ-0,4кВ ф."Новый корпус" | 2х0,060 | 1992 | АСБ 3х95+1х50
| 229 | ф.05-18 | [30 empty] | 2 х КЛ-0,4кВ.ф. "Старый уч. корпус" | 2х0,080 | 1996 | АСБ 3х95+1х50; АСБ-3х50+1х25
| 230 | ф.05-18 | [30 empty] | КЛ-0,4кВ ф. ж/д.40 | 0.05 | 1977 | АСБ 3х35+1х16
| 231 | ф.05-18 | [30 empty] | КЛ-0,4кВ ф. "Спаль-ный кор-пус" | 0.14 | 1992 | АСБ 3х95+1х50
| 232 | ф.05-18 | [30 empty] | КЛ-0,4кВ.фид. ж/д25 | 0.22 | 1977 | АСБ 3х95+1х50
| 233 | ф.05-18 | [30 empty] | КЛ-0,4кВ.ф. ж/д25-ж/д25 | 0.22 | 1977 | АСБ 3х95+1х50
| 234 | ф.05-18 | [30 empty] | КЛ-0,4кВ ф. ж/д35 | 0.28 | 1977 | АВВГ 3х50+1х25
| 235 | ф.05-18 | [30 empty] | КЛ-0,4кВ перем. ж/д35 - ж/д25 | 0.2 | 1977 | АВВГ 3х50+1х25
| 236 | ф.05-18 | [30 empty] | КЛ-0,4кВ перем. ж/д35 - ж/д25 | 0.16 | 1977 | АВВГ 3х50+1х25
| 237 | ф.05-18 | [30 empty] | КЛ-0,4кВ ф."6 м-н д.48" | 0.18 | 1977 | АВВГ 3х50+1х25
| 238 | ф.05-18 | [30 empty] | КЛ-0,4кВ 6 м-н д.48 - д.48 | 0.08 |  | АСБ 3х35+1х 16
| 239 | ф.05-18 | [30 empty] | КЛ-0,4кВ 6 м-н д.48 - д.37 | 0.08 |  | АСБ 3х35+1х 16
| 240 | ф.05-18 | [30 empty] | КЛ-0,4кВ. ж/д35-ж/д35 | 0.25 | 1977 | АВВГ 3х50+1х25
| 241 | ф.05-18 | [30 empty] | КЛ-0,4кВ. ж/д25-ж/д35 | 0.12 | 1977 | АСБ3х35+1х16
| 242 | ф.05-18 | [14 empty] | ТП-11 | 11 | 1960 | ТП | Т-1 400кВА
| 243 | ф.05-18 | [9 empty] | КЛ-6 кВ ТП-13, ТП-11 (01) | КЛ-6кВ ТП-13 - ТП-11 | 0.34 | 1958 | АСБ 3х95
| 244 | ф.05-18 | [30 empty] | КЛ-0,4кВ. Фид. ж/д "Спортивная 6" | 0.2 | 1970 | АСБ 3х35+1х16
| 245 | ф.05-18 | [30 empty] | КЛ-0,4кВ. Фид. ж/д "Спортивная 8" | 0.125 | 1977 | АСБ 3х35+1х16
| 246 | ф.05-18 | [30 empty] | КЛ-0,4кВ. Фид. Д/сад №2 | 0.15 | 1977 | АСБ 3х35+1х16
| 247 | ф.05-18 | [30 empty] | КЛ-0,4кВ.фид. ж/д 9 | 0.09 | 1977 | АСБ 3х35+1х16
| 248 | ф.05-18 | [30 empty] | КЛ-0,4кВфид. ж/д "Школьная 54" | 0.22 | 1977 | АСБ 3х95+1х50
| 249 | ф.05-18 | [30 empty] | КЛ-0,4кВ.ж/д54 - ж/д6 | 0.12 | 1977 | АСБ 3х35+1х16
| 250 | ф.05-18 | [30 empty] | КЛ-0,4кВ. ж/д54 - ж/д52 | 0.06 | 1977 | АПВБ 3х35+1х16
| 251 | ф.05-18 | [30 empty] | КЛ-0,4кВ ж/д52 - ж/д9 | 0.07 | 1977 | АПВБ 3х35+1х16
| 252 | ф.05-18 | [30 empty] | КЛ-0,4кВ. Спортивная6 - Спортивная8 | 0.045 | 1977 | АПВБ 3х35+1х16
| 253 | ф.05-18 | [14 empty] | ТП-12 | 12 | 1960 | ТП | Т-1 400кВА; Т-2 320кВА
| 254 | ф.05-18 | [9 empty] | КЛ-6 кВ ТП-11,ТП-12 (01) | КЛ-6кВ ТП-11 - ТП-12 | 0.43 | 1987 | АСБ 3х70
| 255 | ф.05-18 | [9 empty] | КЛ-6 кВ ТП-12 ТП-15 (01) | КЛ-6кВ ТП-12 - ТП-15 | 1.66 | 1990 | ААШВ 3х95
| 256 | ф.05-18 | [21 empty] | ВЛИ-0,4кВ ф. "Школь-ная 68" | 0.22 | 2002 | СИП 3х70+1х95 | 4 |  | 1 | 5 |  | КЛ-0,4кВ. Школьная 58- 60 | 0.25 | 1960 | АСБ 3х35+1х16
| 257 | ф.05-18 | [30 empty] | КЛ-0,4 кВ Школьная72 - 68 | 0.06
| 258 | ф.05-18 | [21 empty] | ВЛ-0,4кВ ф."35 квартал" | 0.13 | 1968 | АС-95, А-35 | 6 |  | 2 | 8 |  | КЛ-0,4кВ ф."35 квартал" | 0.05 | 1998 | АВВГ 4х70
| 259 | ф.05-18 | [30 empty] | 2 х КЛ-0,4кВ.фид. "5-2" | 2х0,160 | 1995 | АВВБ 3х70+1х35
| 260 | ф.05-18 | [30 empty] | 2 х КЛ-0,4кВ ф. "5 м-н д.1" | 2х 0,080 | 1988 | АВВГ 3х35+1х16
| 261 | ф.05-18 | [30 empty] | 2 х КЛ-0,4кВ ф. ж/д5 | 2х0,300 | 2009 | АПВБшп 4х150
| 262 | ф.05-18 | [30 empty] | КЛ-0,4кВ ф."ДК" | 0.25 | 2001 | АСБ 3х120+1х75
| 263 | ф.05-18 | [30 empty] | КЛ-0,4кВ ф. "Школьная д.58" | 0,250 | 1968 | АСБ 3х70 + 1х35
| 264 | [31 empty] | КЛ-0,4кВ от ТП-12 по ул. Новогузеевская до КД заявителя | 0,131 | 2021 | АПвБШп 4х240
| 265 | ф.05-18 | [14 empty] | ТП-13 | 13 | 1974 | ТП | Т-1 400кВА
| 266 | ф.05-18 | [9 empty] | КЛ-6 кВ РП- 2, ТП-13 (01) | КЛ-6кВ РП-2 - ТП-13 | 0.9 | 1958 | АСБ 3х95
| 267 | ф.05-18 | [30 empty] | КЛ-0,4кВ.фид. "Гаражи" | 0.12 | 1977 | АСБ 3х35+1х16
| 268 | ф.05-18 | [30 empty] | КЛ-0,4кВ ф " 6 м-н д.24" | 0.35 | 1977 | АСБ3х35+1х16
| 269 | ф.05-18 | [30 empty] | КЛ-0,4кВ ф."6 м-н д.24" | 0.15 | 1977 | АСБ 3х35+1х 16
| 270 | ф.05-18 | [30 empty] | КЛ-0,4кВ. Школьн. 24 - 24 | 0.05 | 1977 | АСБ3х35+1х16
| 271 | ф.05-18 | [30 empty] | 2хКЛ-0,4кВ ф. Школь-ная, 50 | 2х0,120 | 1995 | АВВГ3х50+1х25, АВВГ 3х35+1х16
| 272 | ф.05-18 | [30 empty] | КЛ-0,4кВ ф. "Шко-ла №4" | 0.25 | 1977 | АСБ 3х70+1х50
| 273 | ф.05-18 | [30 empty] | КЛ-0,4кВ от ТП 13 ф.Школа №4 | 0.45 | 2024г. | 2 АПВбШп 4х185 (205м) + 2ВВГнгА LS 4х95 (20м)
| 274 | [22 empty] | ВЛ-0,4кВ фид. "БПК" | 0.125 | 1969 | СИП 4х70
| 275 | ф.05-18 | [14 empty] | ТП-14 | 14 | 1974 | ТП | Т-1 250кВА
| 276 | ф.05-18 | [9 empty] | КЛ-6 кВ ТП-14 ТП-10 (01) | КЛ-6кВ ТП-10 - ТП-14 | 0.3 | 1960 | АСБ3х70
| 277 | ф.05-18 | [9 empty] | КЛ-6 кВ ТП-14 - ТП-31 | КЛ-6кВ ТП-14 - ТП-31 | 0.6 | 1979 | ААШВ 3х95
| 278 | ф.05-18 | [30 empty] | КЛ-0,4кВ фид. 6-38 | 0.11 | 1976 | АСБ 3х70+1х50
| 279 | ф.05-18 | [30 empty] | КЛ-0,4кВ фид. 6-38 | 0.13 | 1976 | АСБ 3х70+1х50
| 280 | ф.05-18 | [30 empty] | КЛ-0,4кВ фид. 6-39 | 0.06 | 1975 | АСБ 3х70+1х50
| 281 | ф.05-18 | [30 empty] | КЛ-0,4кВ 6 м-н д.38 - 6м-н д.39 | 0.05 | 1977 | АСБ 3х70+1х50
| 282 | ф.05-18 | [30 empty] | 2хКЛ-0,4кВ.фид "Д.сад" | 2х0,06 | 1977 | АСБ 3х70+1х50
| 283 | ф.05-18 | [30 empty] | КЛ-0,4кВ 6-38 - 6-37 | 0.07 | 1976 | АСБ 3х70+1х50
| 284 | ф.05-18 | [30 empty] | КЛ-0,4кВ. Фид "Магазин" | 0.15 | 1977 | АВВГ 4х25
| 285 | ф.05-18 | [30 empty] | КЛ-0,4кВ 6 м-н д.39 - ул. Школьная д.25 | 0.16 | 1977 | АСБ 3х70+1х50
| 286 | ф. 05-18 | [14 empty] | ТП-31 | 31 | 1975 | ТП | Т-1 250кВА; Т-2 250кВА
| 287 | ф.05-18 | [9 empty] | КЛ-6 кВ ТП-9, ТП-31 (01) | КЛ-6кВ ТП31 - ТП-9 | 0.28 | 1975 | АСБ 3х120
| 288 | ф.05-18 | [30 empty] | КЛ-0,4кВ ф. Школь-ная, д21 | 0.13 | 1976 | АСБ 3х35 + 1х16
| 289 | ф.05-18 | [30 empty] | КЛ-0,4кВ ф. Школьная, д.17 | 0.09 | 1976 | АСБ 3х35 + 1х16
| 290 | ф.05-18 | [21 empty] | ВЛ-0,4кВ ф. "9 кв-л" | 0.28 | 1970 | А-35 | 2 |  | 7 | 9 |  | КЛ-0,4кВ ф. "9 кв-л" | 0.03 | 1983 | АПВБ 3х50+1х25
| 291 | ф.05-18 | [30 empty] | КЛ-0,4кВ.фид. Сбербанк |  |  | АВБбШв-3х50+1х25
| 292 | ф.05-18 | [30 empty] | КЛ-0,4кВ ф."1 Теат-ральный" д.4 | 2х0,08 |  | АСБ-3х35+1х16
| 293 | ф.05-18 | [30 empty] | КЛ-0,4кВ фид.Труда ж/д5 |  |  | АСБ-3х35+1х16
| 294 | ф.05-18 | [30 empty] | КЛ-0,4кВ ф."Центр АХО" | 0,305 | 2019 | АВБШв 4х50
| 295 | ф.05-18 | [14 empty] | ТП-43 | 43 | 2016 | ТП | Т-1 400кВА; Т-2 400кВА
| 296 | ф.05-18 |  | ВЛЗ-6кВ РП-2 - ТП-43 | 0.11 | 2009 | СИП3 1х70 | 4 |  |  | 4
| 297 | ф.05-18 | [9 empty] | КЛ-6 кВ РП-2, ТП-2 (01) | КЛ-6кВ РП-2 - ТП-43 | 0.32 | 2009 | АСБ2л 3х95
| 298 | ф.05-18 | [21 empty] | ВЛИ-0,4 кВ от ТП-2а (ТП-43) до за-явителя | 0.482 | 2018 | СИП-2 3х95+1х95+1х25 | 16 |  |  | 16 |  | КЛ-0,4кВ от ТП-2а до оп.№1 | 0.042 | 2018 | АПВБбШп 4х120
| 299 | ф.05-18 | [21 empty] | ВЛИ-0,4 кВ ф."Гаражи" (от ТП-43) | 0.125 | 2019 | СИП-2 3х50+1х 50 | 5 |  |  | 5 |  | КЛ-0,4 кВ ф."Гаражи" (от ТП-43) | 0.038 | 2019 | АПвБбШп 4х95
| 300 | ф.05-18 | [21 empty] | ВЛИ-0,4кВ ф. Л-2(Гаражи) от оп. №5 | 0.185 | 2020 | СИП-2 3х70+1х70 (152м); СИП-4 4х25 (33м) | 7 |  |  | 7
| 301 | ф.05-18 | [21 empty] | ВЛИ-0,4кВ ф. Л-2(Гаражи) от оп. №1 | 0.117 | 2020 | СИП-2 3х70+1х70 | 3 |  |  | 3
| 302 | ф.05-49 | [14 empty] | ТП-38 | 38 | 1975 | ТП | Т-1 400кВА; Т-2 400кВА
| 303 | ф.05-49 | [9 empty] | КЛ-6 кВ ТП-38 (01) | КЛ-6кВ ТЭЦ-5 - ТП-38 | 2.8 | 1989 | ААШВ 3х120
| 304 | ф.05-49 | [9 empty] | КЛ-6 кВ ТП – 38 – ТП- 41 (ввод 1) (01) | КЛ-6кВ ТП-38 - ТП-41 (ввод1) | 0.37 | 1995 | ААШВ 3х120
| 305 | ф.05-49 | [9 empty] | КЛ-6 кВ ТП – 38 – ТП – 41 (ввод 2) (01) | КЛ-6кВ ТП-38 - ТП-41(ввод2) | 0.37 | 1995 | ААШВ 3х120
| 306 | ф.05-49 | [30 empty] | КЛ-0,4кВ ф.ж/д 1 (дел1) | 0.16 | 1990 | АВРГ 3х95+1х50
| 307 | ф.05-49 | [30 empty] | КЛ-0,4кВ ф.ж/д1(дел2) | 0.21 | 1990 | АВРГ 3х95+1х50
| 308 | ф.05-49 | [30 empty] | КЛ-0,4кВ. ж/д1 (дел1)-(дел2) | 0.06 | 1990 | АВРГ 3х95+1х50
| 309 | ф.05-49 | [30 empty] | КЛ-0,4кВ. ж/д2 | 0.07 | 1992 | ААБ 3х95+1х50
| 310 | ф.05-49 | [30 empty] | КЛ-0,4кВ 3 м-н д.2 - д.2 (дел.1-дел.2) | 0.04 | 1992 | ААБ 3х95+1х50
| 311 | ф.05-49 | [30 empty] | КЛ-0,4кВ. Фид. ж/д3 | 0.21 | 1993 | ААБ 3х95+1х50
| 312 | ф.05-49 | [30 empty] | КЛ-0,4кВ 3 м-н д.2 - д.3 | 0.1 | 1993 | ААБ 3х120+1х50
| 313 | ф.05-49 | [30 empty] | КЛ-0,4кВ.фид. ж/д4 | 0.21 | 1994 | АВВГ 3х150+1х70
| 314 | ф.05-49 | [30 empty] | КЛ-0,4кВ 3 м-н д.3 - д.4 | 0.14 | 1994 | ААБ 3х120+1х50
| 315 | ф.05-49 | [30 empty] | КЛ-0,4кВ 3 м-н д.4 - д.4 | 0.06 | 1994 | АВВГ 3х150+1х70
| 316 | ф.05-49 | [30 empty] | КЛ-0,4кВ.фид. ж/д5(дел1) | 0.12 | 1994 | ААБ 3х120+1х50
| 317 | ф.05-49 | [30 empty] | КЛ-0,4кВ.фид. ж/д5(дел2) | 0.16 | 1994 | ААБ 3х120+1х50
| 318 | ф.05-49 | [30 empty] | КЛ-0,4кВ 3 м-н д.5 - д.5 (дел.1-дел.2) | 0.04 | 1994 | АВВГ 3х95+1х50
| 319 | ф.05-49 | [30 empty] | КЛ-0,4кВ ф.ж/д6 | 0.15 | 1991 | АСБ 3х95+1х50
| 320 | ф.05-49 | [30 empty] | КЛ-0,4кВ 3 м-н д.6 - д.7 | 0.16 |  | АВВГ 3х70+1х 35
| 321 | ф.05-49 | [30 empty] | КЛ-0,4кВ.фид."Насосная" | 0.05 | 1991 | АВВГ 3х95+1х50
| 322 | ф.05-49 | [14 empty] | ТП-41 | 41 | 1996 | ТП | Т-1 400кВА; Т-2 250кВА
| 323 | ф.05-49 | [9 empty] | КЛ-6 кВ ТП – 41 - ТП - 15 (01) | КЛ-6кВ ТП-41 - ТП-15 | 0.27 | 1998 | АСБ 3х120
| 324 | ф.05-49 | [9 empty] | КЛ-6 кВ ТП – 39 – ТП - 41 (01) | КЛ-6кВ ТП-41 - ТП-39 | 0.92 | 1996 | ААШВ 3х95
| 325 | ф.05-49 | [30 empty] | КЛ-0,4кВ ф. ж/д 7 | 0.11 | 1996 | АВВГ 3х70+1х35
| 326 | ф.05-49 | [30 empty] | КЛ-0,4кВ ж/д 7 - ж/д 6 | 0.16 | 1996 | АВВГ 3х70+1х35
| 327 | ф.05-49 | [30 empty] | 3хКЛ-0,4кВ ф.ж/д 23 | 3х0,170 | 1997 | АВВГ 3х120+1х70
| 328 | ф.05-49 | [14 empty] | ТП-37 | 37 | 1975 | ТП | Т-1 320кВА; Т-2 250кВА
| 329 | ф.05-49 | [9 empty] | КЛ-6 кВ ТП-38 - ТП-37 | КЛ-6кВ ТП-38 - ТП-37 | 1.1 | 1989 | ААШВ 3х120
| 330 | ф.05-49 | [9 empty] | КЛ-6 кВ ТП-23, ТП-37 (01) | КЛ-6кВ ТП-37 - ТП-23 | 1.04 | 1988 | АСБ 3х95
| 331 | ф.05-49 | [30 empty] | КЛ-0,4кВ ф."Дет. сад №9" | 0.17 | 1993 | АПВБ 3х95+1х 50
| 332 | ф.05-49 | [30 empty] | КЛ-0,4кВ ф."Дет. сад №9" | 0.14 | 1993 | АВВГ 3х95+1х 50
| 333 | ф.05-49 | [21 empty] | ВЛИ-0,4кВ ф."Горня-ков, д.14 | 0.13 | 2004 | СИП 3х50+1х70 | 4 |  |  | 4 |  | КЛ-0,4кВ ф. "ж/д14" | 0.14 | 1994 | АВВГ 3х95+1х50
| 334 | ф.05-49 | [30 empty] | 2хКЛ-0,4кВ ф. "ж/д15" | 2х0,18 | 1988 | АВВГ 3х50+1х25
| 335 | ф.05-49 | [30 empty] | КЛ-0,4кВ ф. "Горня-ков, д.16" | 0.06 | 1988 | АВВГ 3х95+1х50
| 336 | ф.05-49 | [30 empty] | КЛ-0,4кВ ф. "ж/д16" | 0.06 | 1988 | ААВРГ 3х95+1х50
| 337 | ф.05-49 | [30 empty] | КЛ-0,4кВ ф."Горня-ков, д.17" | 0.05 |  | АВВГ 3х50=1х 25
| 338 | ф.05-49 | [30 empty] | КЛ-0,4кВ ф."Горняков, д.17" | 0.05 | 1989 | АВВГ 3х50+1х25
| 339 | ф.05-49 | [30 empty] | КЛ-0,4кВ ГСК №7 | 0.25 | 1993 | АВВГ3Х50+1Х25
| 340 | ф.05-49 | [30 empty] | КЛ-0,4кВ ф. "ж/д18" | 0.31 | 1988 | ААВРГ 3х95+1х50
| 341 | ф.05-49 | [30 empty] | КЛ-0,4кВ. ф."ж/д19" | 0.18 | 1988 | ААВРГ 3х95+1х50
| 342 | ф.05-49 | [30 empty] | КЛ-0,4кВ КЛ-0,4кВ Горняков д.19 - д.19 | 0.08 | 1988 | ААВРГ 3х95+1х 50
| 343 | ф.05-49 | [30 empty] | КЛ-0,4кВ Горняков д.19 - д.18 | 0.08 | 1988 | ААВ вГ 3х95+1х50
| 344 | ф.05-49 | [14 empty] | ТП-23 | 23 | 1972 | ТП | Т-1 400кВА
| 345 | ф.05-49 | [9 empty] | КЛ-6 кВ ТП-23, ТП-36 (01) | КЛ-6кВ ТП-23 - ТП-36 | 0.37 | 1972 | АСБ 3х95
| 346 | ф.05-49 | [9 empty] | КЛ-6 кВ ТП-23, ТП-18 (01) | КЛ-6кВ ТП-23 - ТП-18 | 0.5 | 1972 | АСБ 3х95
| 347 | ф.05-49 | [21 empty] | 2хВЛИ-0,4кВ "Пенобетон" | 2х0,5 | 2006 | СИП 3х120+1х70 | 12 |  |  | 12
| 348 | ф.05-49 | [21 empty] | ВЛ-0,4 кВ ф. "Безы-мянная" | [8 empty] | КЛ-0,4 кВ ф. "Безы-мянная"
| 349 | ф.05-49 | [30 empty] | КЛ-0,4кВ ф. "Стоянка" | 0.03 | 2003 | ВВГнг 4х25
| 350 | ф.05-49 | [30 empty] | КЛ-0,4кВ. "АЗС" | 0.05 | 2002 | ААШВ 3х35+1х16
| 351 | ф.05-50 | [30 empty] | КЛ-0,4кВ ф." ГСК 1" | 0.04 | 1990 | АСБ3х35+1х16
| 352 | ф.05-49 | [14 empty] | ТП-36 | 36 | 1956 | ТП | Т-1 400кВА
| 353 | ф.05-50 | [9 empty] | КЛ-6 кВ ТП- 34 – ТП - 36 (01) | КЛ-6кВ ТП-36 - ТП-34 | 0.99 | 1984 | ААШВ 3х95
| 354 | ф.05-49 | [9 empty] | КЛ-6 кВ РП-2, ТП-36 (01) | КЛ-6кВ ТП-36 - РП-2 | 0.85 | 1960 | АСБ 3х120
| 355 | ф.05-49 | [30 empty] | КЛ-0,4кВ ф."Строит. д.21" | 0.1 | 1977 | АСБ 3х35+1х16
| 356 | ф.05-49 | [21 empty] | ВЛИ-0,4кВ. "24кв-л, левая стор." | 0.54 | 2007 | СИП 4х95 | 9 |  | 1 | 10 |  | КЛ-0,4кВ ф. "24 кв-л, левая стор." | 0.03 | 2007 | АСБ3х50+1х25
| 357 | ф.05-49 | [21 empty] | ВЛИ-0,4кВ ф. "24кв-л, правая стор." | 0.36 | 2007 | СИП 4х50 | 8 |  |  | 8 |  | КЛ-0,4кВ ф."24кв-л, правая стор" | 0.03 | 2007 | АСБ 3х35+1х16
| 358 | ф.05-49 | [21 empty] | Отпайка от опоры №4 ф. 24 кв-л правая стор. | 0.398 | 2020 | СИП-2 3х70+1х 70 | 12 |  |  | 12
| 359 | ф.05-49 | [21 empty] | ВЛИ-0,4кВ ф."Магазин" | 0.36 | 2007 | СИП 3х35+1х50 | 2 |  |  | 2
| 360 | ф.05-49 | [14 empty] | ТП-24 | 24 | 1975 | ТП | Т-1 400кВА
| 361 | ф.05-49 | [9 empty] | КЛ-6 кВ ТП-24, ТП-36 (01) | КЛ-6кВ ТП-36 - ТП-24 | 0.24 | 1975 | АСБ 3х120
| 362 | ф.05-49 | [21 empty] | ВЛИ ф. "ПОГАТ" | 0.13 | 2004 | СИП 4х70 | 6 |  |  | 6
| 363 | ф.05-49 | [21 empty] | ВЛИ-0,4кВ ф. "АЗС" | 0.12 | 2004 | СИП 3х35+1х50 | 3 |  |  | 3
| 364 | ф.05-49 | [21 empty] | ВЛИ-0,4кВ ф. "Диагнос-тика" | 0.12 | 2004 | СИП 3х70+1х95 | 4 |  |  | 4
| 365 | ф.05-49 | [21 empty] | ВЛИ-0,4кВ. ж/д30-32 | 0.18 | 2008 | СИП 4х95 | 6 |  |  | 6
| 366 | ф.05-49 | [21 empty] | ВЛИ-0,4кВ ф. "Л-3 Гаражи" | 0.188 | 2020 | СИП-2 3х70+1х70(166м); СИП-4 4х25(22м) | 7 |  |  | 7
| 367 | ф.05-49 | [30 empty] | КЛ-0,4кВ ф. ул. Строит.30 -32 | 0.075 | 2008 | ААШВ 3х95+1х50
| 368 | ф.05-49 | [30 empty] | КЛ-0,4кВ ф."Церковь" | 2х 0,075 | 1975 | 2х ААШВ 3х95+1х50
| 369 | ф.05-49 | [30 empty] | КЛ-0,4кВ ф."СТО" | 2х 0,28 | 1995 | 2х АВВГ 3х35+1х16
| 370 | ф.05-49 | [14 empty] | ТП-25 | 25 | 1995 | ТП | Т-1 160кВА
| 371 | ф.05-49 | [9 empty] | КЛ-6 кВ ТП-24, ТП-25 (01) | КЛ-6кВ. ТП-24 - ТП-25 | 0.7 | 1975 | ААШВ 3х120
| 372 | ф.05-49 | [21 empty] | ВЛ-0,4кВ ф."Гаражи" | 0.17 | 1996 | А-35 | [5 empty] | КЛ-0,4кВ ф. "Гаражи" | 0.265 | 1996 | АВВГ 4х25
| 373 | ф.05-49 | [21 empty] | ВЛИ-0,4 кВ от оп. №14 ВЛ-0,4 кВ ТП-25 ф.Гаражи | 0.035 | 2022 | СИП-2 3х70+1х95 | 2 |  |  | 2
| 374 | ф. 05-50 | [14 empty] | ТП-34 | 34 | 1975 | ТП | Т-1 630кВА; Т-2 400кВА
| 375 | ф. 05-50 | [9 empty] | КЛ-6 кВ ТП-34 (01) | КЛ-6кВ. ТЭЦ-5 - ТП-34 | 2.15 | 1979 | ААШВ 3х120
| 376 | ф. 05-50 | [9 empty] | КЛ-6 кВ ТП-34, ТП-35 (01) | КЛ-6кВ ТП-34 - ТП-35 | 0.45 | 1985 | ААШВ 3х120
| 377 | ф. 05-50 | [30 empty] | КЛ-0,4кВ ф."Горня-ков д.2" | 0.24 | 1983 | АБШВ 3х70+1х35
| 378 | ф. 05-50 | [30 empty] | КЛ-0,4кВ ф."Горня-ков д.2" | 0.12 | 1983 | АСБ 3х35+1х16
| 379 | ф. 05-50 | [30 empty] | КЛ-0,4кВ ф."Горня-ков д.7" | 0.065 | 1982 | АПВБ 3х95+1х 50
| 380 | ф. 05-50 | [30 empty] | КЛ-0,4кВ ф."Горня-ков д.7,9" | 0.08 | 1982 | АПВБ 3х50+1х 25
| 381 | ф. 05-50 | [30 empty] | КЛ-0,4кВ ф."Горня-ков д.9" | 0.13 | 1982 | АПВБ 3х95+1х 50
| 382 | ф. 05-50 | [30 empty] | КЛ-0,4кВ Горняков д.7 - д.9 | 0.08 | 1982 | АПВБ 3х95+1х 50
| 383 | ф. 05-50 | [30 empty] | КЛ-0,4кВ ф."Горняков д.7,9" | 0.065 | 1982 | АСБ 3х35+1х 16
| 384 | ф. 05-50 | [30 empty] | КЛ-0,4кВ Горняков д.7 - д.9 | 0.08 | 1982 | АПВБ 3х50+1х 25
| 385 | ф. 05-50 | [30 empty] | КЛ-0,4кВ ф."Горня-ков д.8" | 0.23 | 1984 | АСБ 3х50+1х25
| 386 | ф. 05-50 | [30 empty] | КЛ-0,4кВ ф."Горня-ков д.8" | 0.23 | 1984 | АСБ 3х95+1х 50
| 387 | ф. 05-50 | [30 empty] | КЛ-0,4кВ Горняков д.9 | 0.12 | 1982 | АСБ 3х35+1х 16
| 388 | ф. 05-50 | [30 empty] | КЛ-0,4кВ ф."Металлургов д.5" | 0.05 | 1982 | АПВБ 3х120+1х50
| 389 | ф. 05-50 | [30 empty] | КЛ-0,4кВ ф."Металлургов д.5" | 0.05 | 1982 | АПВБ 3х50+1х25
| 390 | ф. 05-50 | [30 empty] | КЛ-0,4кВ ф."Металлургов д.1" | 0.18 | 1982 | АСБ 3х95+1х50
| 391 | ф. 05-50 | [30 empty] | КЛ-0,4кВ ф."Металлургов д.1" | 0.18 | 1982 | АПВБ 3х50+1х25
| 392 | ф. 05-50 | [30 empty] | ВЛИ-0,4кВ фид ул. Стр. 30,32 | 0.65 | 2008 | СИП 4х95
| 393 | ф. 05-50 | [30 empty] | КЛ-0,4кВ.фид. Мет.3 | 0.16 | 1982 | АВВБ3х50+1х25
| 394 | ф. 05-50 | [30 empty] | КЛ-0,4кВ.фид.Мет. 7 | 0.12 | 1982 | АПВБ 3х50+1х25
| 395 | ф. 05-50 | [30 empty] | КЛ-0,4кВ.фид. Мет11 | 0.04 | 1978 | АБШВ3х95+1х50
| 396 | ф. 05-50 | [30 empty] | КЛ-0,4кВ.фид. Мет.13 | 2х0,08 | 1981 | АБШВ 3х70+1х35
| 397 | ф. 05-50 | [30 empty] | КЛ-0,4кВ ф."Дет. сад №8 | 0.45 | 1981 | АПВБ 3х95+1х 50
| 398 | ф. 05-50 | [30 empty] | КЛ-0,4кВ ф." Дет. сад №8" | 0.18 | 1981 | АПВБ 3х120+1х50
| 399 | ф. 05-50 | [30 empty] | КЛ-0,4кВ Фид. Мет. 15 | 0.23 | 1981 | АПВБ 3х35+1х16
| 400 | ф. 05-50 | [30 empty] | КЛ-0,4кВ Металлургов д.15 - д.17 | 0.05 | 1982 | АПВБ 3х35+1х 25
| 401 | ф. 05-50 | [30 empty] | КЛ-0,4кВ Мет.17 | 0.23 | 1982 | АВВБ3х35+1х16
| 402 | ф. 05-50 | [30 empty] | КЛ-0,4кВ.фид. Мет.19 | 0.1 | 1983 | АБШВ 3х70+1х35
| 403 | ф. 05-50 | [30 empty] | КЛ-0,4кВ Металлургов д.3 - Горняков д.4 | 0.08 | 1982 | АВВГ 3х35+1х 25
| 404 | ф. 05-50 | [30 empty] | КЛ-0,4кВ Металлургов д.3 - Горняков д.4 | 0.07 | 1982 | АСБ 3х95+1х 50
| 405 | ф. 05-50 | [30 empty] | КЛ-0,4кВ фид. ул. Мет. 5 | 0.08 | 1982 | АПВБ 3х70 + 1х50
| 406 | ф. 05-50 | [30 empty] | КЛ-0,4кВ фид. ул. Мет. 5 | 0.04 | 1982 | АПВШВ 3х120+1х35
| 407 | ф. 05-50 | [30 empty] | КЛ-0,4кВ фид. ул. Мет. 1 | 0.18 | 1985 | АСБ 3х120 + 1х70
| 408 | ф. 05-50 | [30 empty] | КЛ-0,4кВ фид. ул. Мет. 8 | 0.2 | 1986 | АСБ 3х50 + 1х25
| 409 | ф. 05-50 | [14 empty] | ТП-35 | 35 | 1983 | ТП | Т-1 400кВА; Т-2 400кВА
| 410 | ф. 05-50 | [9 empty] | КЛ-6 кВ ТП-37, ТП-35 (01) | КЛ-6кВ ТП-35 - ТП-37 | 0.36 | 1988 | АСБ 3х95
| 411 | ф. 05-50 | [30 empty] | КЛ-0,4кВ. Фид. Гор.5 | 0.09 | 1989 | ААШВ 3х50+1х25
| 412 | ф. 05-50 | [30 empty] | КЛ-0,4кВ. Фид. Гор.5 | 0.09 | 1989 | ААШВ 3х50+1х25
| 413 | ф. 05-50 | [30 empty] | КЛ-0,4кВ. Фид. Гор.6 | 0.08 | 1984 | АСБ 3х95+1х50
| 414 | ф. 05-50 | [30 empty] | КЛ-0,4кВ.фид Гор.6 | 0.08 | 1984 | ААШВ 3х50+1х25
| 415 | ф. 05-50 | [30 empty] | КЛ-0,4кВ.фид Гор.10 | 0.17 | 1986 | АПВБ3х95+1х50
| 416 | ф. 05-50 | [30 empty] | КЛ-0,4кВ.фид.Гор.10 | 0.17 | 1986 | АПВБ3х95+1х50
| 417 | ф. 05-50 | [30 empty] | КЛ-0,4кВ.фид. Гор.11 | 0.11 | 1984 | АВВГ 3х95+1х50
| 418 | ф. 05-50 | [30 empty] | КЛ-0,4кВ.фид. Гор12 | 0.22 | 1985 | АВВГ 3х95+1х50
| 419 | ф. 05-50 | [30 empty] | КЛ-0,4кВ.фид. Гор 12 | 0.18 | 1985 | АВВГ 3х95+1х50
| 420 | ф. 05-50 | [30 empty] | КЛ-0,4кВ.фид. Гор13 | 0.1 | 1987 | АСБ 3х95+1х50
| 421 | ф. 05-50 | [30 empty] | КЛ-0,4кВ Горняков д.13 - д.13 | 0.08 | 1987 | АСБ 3х70+1х 35
| 422 | ф. 05-50 | [30 empty] | КЛ-0,4кВ Горняков д.11 - д.13 | 0.04 | 1987 | АСБ 3х35+1х 25
| 423 | ф. 05-50 | [30 empty] | КЛ-0,4кВ 13 - 12 | 0.07 | 1987 | ААШВ 3х70+1х35
| 424 | ф. 05-50 | [30 empty] | КЛ-0,4кВ Горняков д.12 - д.12 | 0.05 | 1987 | АСБ 3х35+1х25
| 425 | ф. 05-50 | [21 empty] | ВЛИ-0,4кВ ф. Металлур-гов д.21 | 0.13 | 2003 | СИП 3х50+1х 54,6 | 4 |  |  | 4 |  | КЛ-0,4кВ ф.Металлур-гов 21 | 0.28 | 1989 | АСБ 3х95+1х50
| 426 | ф. 05-50 | [30 empty] | КЛ-0,4кВ.фид. Мет27 | 0.15 | 1990 | АВВГ 3х70+1х35
| 427 | ф. 05-50 | [30 empty] | КЛ-0,4кВ ф." Насосная" | 0.05 | 1987 | АВВГ 3х10+1х6
| 428 | ф. 05-50 | [30 empty] | КЛ-0,4кВ ф." СОК" | 0.1 | 2011 | АВВБ 4х95
| 429 | ф. 05-50 | [30 empty] | КЛ-0,4кВ ф."СОК" | 0.1 | 2011 | АВВБ 4х95
| 430 | ф. 05-50 | [21 empty] | ВЛИ-0,4кВ ф.Авангард | 0.5 | 2008 | СИП 4х95 | 14 |  |  | 14
| 431 | ф. 05-50 | [21 empty] | ВЛ-0,4кВ от ТП-35 Л-9 Авангард | 0.159 | 2021 | СИП-2 3х70+1х70 | 6 |  |  | 6
| 432 | ф. 05-50 | [21 empty] | ВЛИ-0,4кВ ф. Авангард" от оп. №12 | 0.048 | 2020 | СИП-2 3х70+1х70937м); СИП-4 4х25(11м) | 2 |  |  | 2
| 433 | ф. 05-50 | [14 empty] | ТП-39 | 39 | 1993 | ТП | Т-1 400кВА; Т-2 400кВА
| 434 | ф. 05-50 | [9 empty] | КЛ-6 кВ ТП-35, ТП-39 (01) | КЛ-6кВ ТП-35 - ТП-39 | 1.2 | 1991 | ААШВ 3х120
| 435 | ф. 05-50 | [21 empty] | ВЛИ-0,4кВ ф. "Вневе-домственная охра-на | 0.25 | 2004 | СИП 3х50+1х70 | 3 |  |  | 3 |  | КЛ-0,4кВ ф."Банк" | 0.06 | 1996 | АВРБ 3х70+1х35
| 436 | ф. 05-50 | [21 empty] | ВЛИ-0,4кВ ф. "Завод-ская" | 0.24 | 2007 | СИП 3х35+1х50 | 8 |  |  | 8
| 437 | ф.05-37 | [14 empty] | РП-4 | 4 | 20000 | РП
| 438 | ф.05-37 | [9 empty] | КЛ-6 кВ ТЭЦ-5 - РП-4 ф.05-37 | КЛ-6кВ ТЭЦ-5 - РП-4 | 1.5 | 1989 | ААШВ 3х120
| 439 | ф.05-37 | [14 empty] | ТП-47 | 47 | 2020 | СТП | Т-1 100кВА
| 440 | ф.05-37 |  | ВЛ-6кВ от РП-4 до ТП-47 | 0.262 | 2020 | СИП-3 3х(1х70) | 8 |  |  | 8
| 441 | ф.05-37 |  | ВЛЗ-6кВ от ВЛЗ-6кВ от РП-4 до ТП-47 | 0.248 | 2020 | СИП-3 3х(1х70) | 7 |  |  | 7
| 442 | ф.05-37 | [9 empty] | ВЛ-6 кВ от РП-4 до ТП-47 (01) | КЛ-6кВ от РП-4 до ТП-47 (до оп. № 1 ) | 0.027 | 2020 | ЦАСБ 3х95
| 443 | ф.05-37 | [21 empty] | ВЛ-0,4кВ | 0.222 | 2020 | СИП-2 3х70+1х 70 | 7 |  |  | 7 |  | КЛ-0,4кВ | 0.082 | 2020 | АПвБШп 4х95
| 444 | ф.05-37 | [21 empty] | ВЛИ-0,4 кВ ф. "Гаражи" | 0.1 | 2020 | СИП-2 3х70+1х 70 | 5 |  |  | 5
| 445 | ф.05-37 | [21 empty] | ВЛИ-0,4 кВ ф. "Гаражи" от оп. №12 | 0.064 | 2020 | СИП-2 3х70+1х70(42м); СИП-4 4х25(22м) | 2 |  |  | 2
| 446 | ф.05-37 | [14 empty] | ТП-49 | 49 | 2021 | СТП | Т-1 250кВА
| 447 | ф.05-37 | [14 empty] | ТП-50 | 50 | 2021 | СТП | Т-1 40кВА
| 448 | ф.05-37 |  | ВЛЗ-6кВ от РП-4 ф. ТП 47, 49,50 | 0.313 | 2021 | СИП-3 3х(1х70) | 8 |  |  | 8
| 449 | ф.05-37 | [21 empty] | ВЛ 0,4 кВ от ТП 50 Л-2 Гаражи | 0.185 | 2021 | СИП-2 3х70+1х 70 | 6 |  |  | 6
| 450 | ф.05-37 | [14 empty] | ТП-52 | 52 | 2022 | СТП | 1
| 451 | ф.05-37 |  | ВЛЗ-6кВ от оп. №3 ВЛ-6кВ (от РП-4 до ТП-47) до ТП 52 | 0.064 | 2021 | СИП-3 3х(1х70) | 2 |  |  | 2
| 452 | ф.05-37 | [30 empty] | КЛ-0,4кВ от ТП-52 до КК-0,4кВ | 0.087 | 2021 | АПвБШп 4*185
[34 empty] | 0.09 |  | СИП 2 3х95+1х95
| 453 | ф.05-18, ф.05-37 | [14 empty] | ТП-15 | 15 | 1963 | ТП | Т-1 250кВА; Т-2 400кВА
| 454 | ф.05-37 | [9 empty] | КЛ-6 кВ РП-4 - ТП-15 | КЛ-6кВ РП-4 - ТП-15 | 1.4 | 1989 | ААШВ 3х120
| 455 | ф.05-37 | [21 empty] | ВЛИ-0,4кВ ф. МТП-4 | 0.5 | 2003 | СИП 3х50+1х70 | 6 |  |  | 6
| 456 | ф.05-37 | [30 empty] | КЛ-0,4кВ ф.БПРУ | 0.01 |  | АВВГ- 4х6
| 457 | ф.05-37
| 458 | ф.05-37
| 459 | ф.05-18 | [14 empty] | ТП-104 | 104 | 2004 | МТП | Т-1 100кВА
| 460 | ф.05-18 |  | ВЛ-6кВ ТП-15 - МТП-4 | 0.5 | 1956 | АСх95 | 6 |  |  | 6
| 461 | ф.05-18 | [14 empty] | ТП-119 | 119 | 2002 | МТП | Т-1 100кВА
| 462 | ф.05-18 |  | ВЛ-6кВ МТП-4 - МТП-19 | 0.56 | 1956 | АСх95 | 8 |  |  | 8
| 463 | ф.05-18 | [14 empty] | ТП-121 | 121 | 2000 | МТП | Т-1 100кВА
| 464 | ф.05-18 |  | ВЛ-6кВ МТП-19 - МТП-21 | 0.77 | 1956 | АСх95 | 11 |  |  | 11
| 465 | ф.05-18 | [14 empty] | ТП-120 | 120 | 2003 | МТП
| 466 | ф.05-18 |  | ВЛ-6кВ МТП-21 - МТП-20 | 0.56 | 1956 | АСх95 | 8 |  |  | 8
| 467 | ф.05-18 |  | ВЛ-6кВ МТП-20 - МТП-18 | 0.63 | 1956 | АСх95 | 8 |  |  | 8
| 468 | ф. 05-37 | [14 empty] | ТП-105 | 105 | 1989 | МТП | Т-1 100кВА
| 469 | ф. 05-37 |  | ВЛ-6кВ ТП-15 - МТП-5 | 0.77 | 1956 | АСх95 | 10 |  |  | 10
| 470 | ф. 05-37 | [14 empty] | ТП-118 | 118 | 1986 | МТП | Т-1 100кВА
| 471 | ф. 05-37 |  | ВЛ-6кВ МТП-5 - МТП-18 | 0.77 | 1956 | АСх95 | 10 |  |  | 10
| 472 | ф. 05-37 | [14 empty] | ТП-139 | 139 | 1989 | МТП | Т-1 100кВА
| 473 | ф. 05-37 |  | ВЛ-6кВ МТП-18 - МТП-39 | 0.49 | 1956 | АСх95 | 6 |  |  | 6
| 474 | ф. 05-37 |  | ВЛ-6кВ МТП-39 -КТПН-81 | 0.42 | 1956 | АСх95 | 5 |  |  | 5
| 475 | ф. 05-37 |  | ВЛ-6кВ МТП-39 - МТП-40 | 0.7 | 1956 | АСх95 | 10 |  |  | 10
| 476 | ф. 05-37 | [14 empty] | ТП-181 | 181 | 1995 | КТПН | Т-1 160кВА
| 477 | ф. 05-37 |  | ВЛ-6кВ МТП-18 - (оп.38) -КТПН-81 | 1.47 | 1980 | АСх95 | 21 |  |  | 21
| 478 | ф. 05-37 | [14 empty] | ТП-140 | 140 | 1989 | МТП
| 479 | ф. 05-37 |  | ВЛ-6кВ ТП-15 - МТП-40 | 1.4 | 1956 | АСх95 | 20 |  |  | 20
| 480 | ф. 05-37 | [14 empty] | ТП-155 | 155 | 1995 | КТПН | Т-1 100кВА
| 481 | ф. 05-37 |  | ВЛ-6кВ МТП-40 - КТПН-55 | 0.56 | 1980 | АСх95 | 8 |  |  | 8
| 482 | [31 empty] | КЛ-0,4кВ от ТП-155 Л-2 ф.СКА | 0.105 | 2021 | АПвБбШп-1; 4х70
| 483 | ф. 05-37 | [14 empty] | ТП-56 | 56 | 2016 | СТП | Т-1 100кВА
| 484 | ф. 05-37 |  | ВЛЗ-6кВ КТПН-55 - СТП-56 | 0.467 | 2016 | СИП3 1х50 | 15 |  |  | 15
| 485 | ф. 05-37 | [21 empty] | ВЛ-0,4кВ ф. "Гузеево" | 0.643 | 2016 | СИП-2 3х95+1х95+1х25 | 19 |  |  | 19
| 486 | ф. 05-37 | [21 empty] | ВЛ-0,4кВ ф. "Гузеево" | 1.266 | 2016 | СИП-2 3х35+1х50+1х25 | 43 |  |  | 43
| 487 | ф. 05-37 | [21 empty] | ВЛ-0,4кВ ф. "Гузеево" | 0.797 | 2016 | СИП-4 2х25
| 488 | ф. 05-37 | [14 empty] | ТП-157 | 157 | 2001 | КТПН | Т-1 100кВА
| 489 | ф. 05-37 |  | ВЛ-6кВ КТПН-55 - КТПН-57- (оп38) | 1.12 | 1980 | АСх95 | 16 |  |  | 16
| 490 | ф. 212-04 | [14 empty] | ТП-40 | 40 | 1984 | ТП | Т-1 250кВА
| 491 | ф. 212-04 | [9 empty] | КЛ-6 кВ ТП-12 ТП-40 (01) | КЛ-6кВ 12Пцз - ТП-40 | 0.708 | 1993 | ААБаУ 3х70
| 492 | ф. 212-04 | [21 empty] | ВЛ-0,4кВ ф."Инвест-строй" | 0.16 | 1998 | А-35 | 7 |  |  | 7 |  | КЛ-0,4кВ ф. "Инвест-строй" | 0.28 | 1998 | АВВГ 3х95+1х50
| 493 | ф. 212-04 | [30 empty] | КЛ-0,4кВ ф. Ввод ТП-55 | 0.14 |  | АВВГ 3х120+1х70
| 494 | ф. 212-04 | [14 empty] | ТП-46 | 46 | 2018 | СТП | Т-1 100кВА
| 495 | ф. 212-04 |  | ВЛЗ-6кВ ТП-40-ТП-46 | 0.76 | 2018 | СИП3 1х50 | 21 |  |  | 21
| 496 | ф. 212-04 | [9 empty] | ВЛ-6 кВ от ТП-40 до СТП 6/0,4 кВ Сосновка | КЛ-6кВ ТП-40 -ТП-46 | 0.024 | 2018 | АСБ2л-10 3х70
| 497 | ф. 212-04 | [21 empty] | ВЛ-0,4кВ ф."Сосновка левая стор." |  | 2019 | СИП-2 3х120+1х95+1х25 | 45 |  |  | 45
| 498 | ф. 212-04 | [21 empty] | ВЛ-0,4кВ ф."Сосновка пра-вая стор" |  | 2019 | СИП-2 3х120+1х95+1х25 | 28 |  |  | 28
| 499 | ф.212-05 | [14 empty] | ТП-55 | 55 | 1995 | ТП | Т-1 400кВА
| 500 | ф.212-05 | [9 empty] | КЛ-6 кВ ТП-12(Ц) до ТП-55 (01) | КЛ-6кВ 12ПцЗ - ТП-55 | 0.94 | 1992 | ААБаУ 3х70
| 501 | ф.212-05 | [21 empty] | ВЛ-0,4кВ ф.ТП-40" | 0.5 | 2004 | А-35 | 8 |  |  | 8 |  | КЛ-0,4кВ ф."ТП-40" | 0.13 | 2004 | ААВГ 4х70
| 502 | ф.212-05 | [30 empty] | КЛ-0,4кВ ВЛ- ТП-40 | 0.12 | 2004 | ААВГ 3х120+1х70
| 503 | ф.212-05 | [14 empty] | ТП-48 | 48 | 2020 | СТП | Т-1 40кВА
| 504 | [22 empty] | ВЛ 0,4 кВ от ТП-48 Л-1 ф. ООО Нева Телеком | 0.104 | 2021 | СИП-2 3х70+1х70 | 4 |  |  | 4
| 505 | ф.212-20 | [14 empty] | ТП-55 | 55 | 1995 | ТП | Т-2 400кВА
| 506 | ф.212-20 |  | ВЛЗ-6кВ к ТП-55 | 0.7 | 2008 | СИП-3 1х35 | 13 |  |  | 13
| 507 | ф.212-20 | [9 empty] | КЛ-6 кВ ТП-12(Ц) до ТП-55 (01) | КЛ-6кВ 12Пцз -ТП-55 | 0.24 | 1992 | ААБаУ 3х70
| 508 | ф.212-20 | [10 empty] | КЛ-6кВ к ТП-55 | 0.06 | 2008 | ААВРУ 3х70
| 509 | ф.212-20 | [9 empty] | КЛ-6 кВ фидер 212-20 от опоры 13 до ТП-19 (01) | КЛ-6кВ оп. №13 - ТП-19 | 0.14 | 2008 | ААВРУ 3х70
| 510 | ф.9-10 | [14 empty] | ТП-42 | 42 | 1968 | КТПН | Т-1 400кВА
| 511 | ф.9-10 |  | ВЛ-10кВ ТП-9"Обрино" - до оп. №4 (ТП-42) | 0.21 | 1968 | АС-50 | 4 |  |  | 4
| 512 | ф.9-10 |  | ВЛЗ-10кВ. Оп №4 - ТП-42 | 0.79 | 2007 | СИП-3 1х50 | 8 |  |  | 8
| 513 | ф.9-10 | [21 empty] | ВЛ-0,4кВ ф.Обрино прав. стор | 1,3 | 2000 | А-50 | 30 |  |  | 30
| 514 | ф.9-10 | [21 empty] | ВЛ-0,4кВ ф.Обрино левая сторона | 1,7 | 2000 | А-50 | 38 |  |  | 30
| 515 | ф.9-10 | [14 empty] | ТП-51 | 51 | 2021 | СТП | Т-1 40кВА
| 516 | ф.9-10 |  | ВЛЗ-10кВ от ПС-9 Обрино ф.9-10 | 0.008 | 2021 | СИП-3 3х(1х70) | 1 |  |  | 1
| 517 | ф.9-10 | [30 empty] | КЛ-0,4кв от ТП-51 ф. Самой-ловская 38 | 0.119 | 2021 | АВБбШв 4х50
| 518 | ф.9-10 | [14 empty] | ТП9-09-11 (Анисимово) |  | 2021 | СТП | Т-1 40кВА
| 519 | ф.9-10 |  | оп.431 ф.09ПС 9 "Обрино" | 0.06 | 2021 | СИП-3(1х50) | 2 |  |  | 2
| 520 | ф.9-10 |  |  |  | 2021 | [10 empty] | ТП (Дуброва) |  | 2021 | СТП | Т-1 25кВА
| 521 | ф.9-10 |  | оп.б/н ф.9-03 | 0.04 | 2021 | СИП-3(1х50) | 2 |  |  | 2
| 522 | ф.9-10 |  |  |  | 2021 | [10 empty] | ТП 14-03-04(Окулово) |  | 2021 | СТП | Т-1 25кВА
| 523 | ф.9-10 |  | оп.22 ф.14-03 ПС "Окулово" | 0.01 | 2021 | СИП-3(1х50) | 1 |  |  | 1
| 524 | ВЛ-35кВ №5, ВЛ-35кВ №6 | [14 empty] | 2 ячейки в РУ-35кВ ПС 35кВ ООО "ПГЛЗ" |  | 2022
| 525 |  |  | ВЛ-35кВ №5, ВЛ-35кВ №6 | 2х1,805 | 2022 | АС 120х19 | 15 |  |  | 15
| 526 | [15 empty] | ПС 35кВ "Тепличный комплекс" |  | 2022 | ПС | Т-1 3200кВА; Т-2 3200кВА

## Бокситогорск
Перечень и состав объектов электрических сетей филиала АО «ЛОЭСК» «Восточные электрические сети» РЭС г. Бокситогорск
№ п/п | № объекта | Наимен. Фидера
|  |  | Наименование основного средства | Диспетчерское наименование | Протяженность, км | Год ввода | Марка провода | Количество опор |  |  |  | Наименование основного средства | Диспетчерское наименование | Протяжённость , км. | Год ввода. | Марка кабеля. | Наименование основного средства | Дисп. № | Год ввода | Тип | Кол-во тр-ров, мощность | Наименование основного средства | Протяжённость общая, км | дисрпетчерское наименование | Протяжённость, км | Год ввода | Марка провода | Количество опор |  |  |  | Наименование основного средства | Диспетчерское наименование | Протяжённость, км | Год ввода | Марка кабеля | Примечание
[8 empty] | ж/б | на ж/б прист. | деревянные ССА | всего | [16 empty] | ж/б | на ж/б прист. | деревянные ССА | всего
1 | 2 | 3 | 5 | 6 | 7 | 8 | 9 | 10 | 11 | 12 | 13 | 15 | 16 | 17 | 18 | 19 | 21 | 22 | 23 | 24 | 25 | 27 | 28 | 29 | 30 | 31 | 32 | 33 | 34 | 35 | 36 | 38 | 39 | 40 | 41 | 42 | 43
1 |  | 32-07 | [14 empty] | ТП-4 (ТП) | ТП 4 | 2021 | ТП | 2х400 | [10 empty] | КЛ 0,4кВ от ТП-4 | КЛ 0,4 кВ от ТП 4 Л-4 | 0.016 | 1976 | АВБбШв 4х50
[32 empty] | КЛ 0,4кВ от ТП-4 | КЛ 0,4 кВ от ТП 4 Л-10 | 0.1 | 1976 | АСБ 3х120+1х50
[32 empty] | КЛ 0,4кВ от ТП-4 | КЛ 0,4 кВ от ТП 4 Л-12 | 0.016 | 1976 | АСБ 4х120
[32 empty] | КЛ 0,4кВ от ТП-4 | КЛ 0,4 кВ от ТП 4 Л-13 | 0.128 | 1976 | АСБ 3х95+1х35 АВБбШв 4х35
[32 empty] | КЛ 0,4кВ от ТП-4 | КЛ 0,4 кВ от ТП 4 Л-6 | 0.016 | 1976 | АСБ 4х120
[32 empty] | КЛ 0,4кВ от ТП-4 | КЛ 0,4 кВ от ТП 4 Л-9 | 0.037 | 1976 | АВБбШв 4х25
[32 empty] | КЛ 0,4кВ от ТП-4 | КЛ 0,4 кВ ул. Садовая д.1 - ул. Социалистическая д.24 | 0.16 | 1976 | АСБ 4х120
[32 empty] | КЛ 0,4кВ от ТП-4 | КЛ 0,4 кВ ул. Садовая д.3 - ул. Садовая д.1 | 0.07 | 1976 | АСБ 3х95+1х50
[32 empty] | КЛ 0,4кВ от ТП-4 | КЛ 0,4 кВ ул. Садовая д.5 - ул. Садовая д.7 | 0.04 | 1976 | АСБ 3х70+1х35
[32 empty] | КЛ 0,4кВ от ТП-4 | КЛ 0,4 кВ ул. Садовая д.7 - ул. Садовая д.9 | 0.1 | 1976 | АСБ 3х95+1х35
[32 empty] | КЛ 0,4кВ от ТП-4 | КЛ 0,4 кВ ТП 4 ул. Садовая д.9 - ул. Садовая д.11 | 0.08 | 1976 | АСБ 3х70+1х35
[32 empty] | КЛ 0,4кВ от ТП-4 | КЛ 0,4 кВ ул. Социалистическая д.24 - ул. Социалистическая д.26 | 0.05 | 1976 | АСБ 3х70+1х35
[32 empty] | КЛ-0,4 кВ от ТП 4 Л-14 ДК силовая 2 нов. (01) | КЛ 0,4 кВ от ТП 4 Л-14 | 0.05 | 2021 | АПвБбШв 4х120
2 | 24 | 32-04 | [14 empty] | ТП-24 30,5 кв.м | Здание ТП-24 (ТП) | 1974 | ТП | 1х400 | [10 empty] | КЛ 0,4кВ от ТП-24 | КЛ 0,4 кВ от ТП 24 Л-1 | 0.5 | 2011 | АСБ 3х70-1
[32 empty] | КЛ 0,4кВ от ТП-24 | КЛ 0,4 кВ от ТП 24 Л-2 | 0.2 | 2011 | АСБ 3х120+1х35
[32 empty] | КЛ 0,4кВ от ТП-24 | КЛ 0,4 кВ от ТП 24 Л-3 | 0.28 | 2011 | АСБ 3х120+1х35
[32 empty] | КЛ 0,4кВ от ТП-24 | КЛ 0,4 кВ от ТП 24 Л-8 | 0.25 | 2011 | АСБ 3х120+1х35
[32 empty] | КЛ 0,4кВ от ТП-24 | КЛ 0,4 кВ от ТП 24 Л-9 | 1 | 2011 | АПвБбШв 4х95
[32 empty] | КЛ 0,4кВ от ТП-24 | КЛ 0,4 кВ от ТП 24 Л-11 | 1.5 | 2011 | АПвБбШв 4х95
[32 empty] | КЛ 0,4кВ от ТП-24 | КЛ 0,4 кВ от ТП 24 Л-12 | 0.172 | 2011 | ВБбШв 4х95
[32 empty] | КЛ 0,4кВ от ТП-24 | КЛ 0,4 кВ от ТП 24 Л-5 | 0.5 | 2011 | АСБ 3х70-1
3 | [11 empty] | КЛ 6 кВ | КЛ 6 кВ ТП 1 - ТП 7 | 0.51 | 1976 | АСБ 3х95-1 | ТП-7 28,2 кв.м | Здание ТП-7 | 1983 | ТП | 1х400 | ВЛ 0,4кВ от ТП-7 1,3км. | 4.15 | ВЛ 0,4 кВ от ТП 7 Л-1 | 4.15 | 1977 | А-25 | 59 |  |  | 59 | КЛ-0,4 кВ от ТП-7 до ШРН (01) | КЛ 0,4 кВ от ТП 7 Л-9 | 0.17 | 2015 | АВБбШв 4х95
[12 empty] | КЛ 6 кВ | КЛ 6 кВ ТП 7 - ТП 12 | 0.46 | 1976 | АСБ 3х120-6 | [15 empty] | КЛ 0,4кВ от ТП-7 | КЛ 0,4 кВ от ТП 7 Л-6 | 0.07 | 1977 | ААБ 3х50+1х25
[12 empty] | КЛ 6 кВ | КЛ 6 кВ ТП 7 - ТП 29 | 0.3 | 2012 | СБ 3х70-6 | [15 empty] | КЛ 0,4кВ от ТП-7 | КЛ 0,4 кВ ул. Вишнякова д.23 - ул. Вишнякова д.21 | 0.2 | 1976 | ААБ 3х95+1х35
[32 empty] | КЛ 0,4кВ от ТП-7 | КЛ 0,4 кВ от ТП 7 Л-8 | 0.085 | 1977 | ААБ 3х70+1х35
[32 empty] | КЛ 0,4кВ от ТП-7 | КЛ 0,4 кВ от ТП 7 Л-4 | 0.21 | 1977 | АСБ 3х50
[32 empty] | КЛ 0,4кВ от ТП-7 | КЛ 0,4 кВ ул. Садовая д.11 - ул. Садовая д.13 | 0.1 | 1977 | АСБ 3х70+1х35
[32 empty] | КЛ 0,4кВ от ТП-7 | КЛ 0,4 кВ ул. Садовая д.13 - ул. Садовая д.15 | 0.12 | 1977 | АСБ 3х50+1х25
[32 empty] | КЛ 0,4кВ от ТП-7 | КЛ 0,4 кВ от ТП 7 Л-2 | 0.09 | 1977 | ААБ 3х35+1х16
[32 empty] | КЛ 0,4кВ от ТП-7 | КЛ 0,4 кВ от ТП 7 Л-5 | 0.16 | 1977 | ААБ 3х50+1х25
[32 empty] | КЛ 0,4кВ от ТП-7 | КЛ 0,4 кВ от ТП 7 Л-3 | 0.5341 | 1977 | ААБ 3х50+1х25 АСБ 3х70+1х50
[32 empty] | КЛ-0,4 кВ от ТП-7 Л-10 "ИП Томилова" (01) | КЛ 0,4 кВ от ТП-7 Л-10 ИП Томилова | 0.154 | 1921 | АВБбШв 4х50
4 | 4 | 32-07 | [9 empty] | КЛ 6 кВ | КЛ 6 кВ ТП 12 - ТП 11 | 0.83 | 1976 | АСБ 3х70-6 | ТП-12 46,5 кв.м | Здание ТП-12 | 1974 | ТП | 2х400 | ВЛ 0,4кВ от ТП-12 3,0км. | 3 | ВЛ 0,4 кВ от ТП 12 Л-1 | 6.32 | 1976 | АС-35;А-35;СИП-2 3х35+1х50 = 0,32 | 45 |  |  | 45 | КЛ 0,4кВ от ТП-12 | КЛ 0,4 кВ от ТП 12 Л-12 | 0.172 | 2012 | ААШв 3х150+1х50 ААШв 3х150+1х50
[12 empty] | КЛ 6 кВ | КЛ 6 кВ ТП 12 - ТП 29 | 0.46 | 1976 | АСБ 3х95-1 | [15 empty] | КЛ 0,4кВ от ТП-12 | КЛ 0,4 кВ от ТП 12 ул. Вишнякова д.30 (РЩ1) | 0.25 | 1976 | АВВГ 3х120+1х35
[32 empty] | КЛ 0,4кВ от ТП-12 | КЛ 0,4 кВ ул. Вишнякова д.30 (РЩ1) - комиссионный магазин | 0.02 | 1976 | АСБ 3х50+1х35
[32 empty] | КЛ 0,4кВ от ТП-12 | КЛ 0,4 кВ ул. Вишнякова д.30 (РЩ1) - ул. Вишнякова д.30 (РЩ2) | 0.02 | 1976 | АСБ 3х70-1
[32 empty] | КЛ 0,4кВ от ТП-12 | КЛ 0,4 кВ ул. Вишнякова д.30 (РЩ2) - ул. Вишнякова д.32 (РЩ2) | 0.05 | 1976 | АСБ 3х70+1х35
[32 empty] | КЛ 0,4кВ от ТП-12 | КЛ 0,4 кВ от ТП 12 Л-10 | 0.22 | 1976 | АВВБ 3х120+1х35
[32 empty] | КЛ 0,4кВ от ТП-12 | КЛ 0,4 кВ ул. Вишнякова д.32 (РЩ1) - ул. Вишнякова д.32 (РЩ2) | 0.03 | 1976 | АВВГ 3х50+1х25
[32 empty] | КЛ 0,4кВ от ТП-12 | КЛ 0,4 кВ ул. Вишнякова д.32 (РЩ2) - ул. Вишнякова д.32 (РЩ3) | 0.02 | 1976 | АВВГ 3х50+1х25
[32 empty] | КЛ 0,4кВ от ТП-12 | КЛ 0,4 кВ от ТП 12 Л-4 | 0.26 | 1976 | АВВБ 3х120+1х35
[32 empty] | КЛ 0,4кВ от ТП-12 | КЛ 0,4 кВ от ТП 12 Л-2 | 0.045 | 1976 | АСБ 3х70+1х35
[32 empty] | КЛ 0,4кВ от ТП-12 | КЛ 0,4 кВ ул. Красных следопытов д.1 (РЩ2) - ул. Красных следопытов д.1 (РЩ3) | 0.14 | 1976 | АСБ 3х70+1х25
[32 empty] | КЛ 0,4кВ от ТП-12 | КЛ 0,4 кВ ул. Красных следопытов д.1 (РЩ3) - ул. Красных следопытов д.3 (РЩ1) | 0.07 | 1976 | АСБ 3х120+1х50
[32 empty] | КЛ 0,4кВ от ТП-12 | КЛ 0,4 кВ ТП 12 ул. Красных следопытов д.1; м-н Каскад; м-н Каспер (РЩ2) | 0.1 | 1976 | АВВБ 3х120+1х50
[32 empty] | КЛ 0,4кВ от ТП-12 | КЛ 0,4 кВ ул. Красных следопытов д.3 (РЩ1) - ул. Красных следопытов д.3 (РЩ2) | 0.04 | 1976 | АСБ 3х70+1х35
[32 empty] | КЛ 0,4кВ от ТП-12 | КЛ 0,4 кВ от ТП 12 Л-7 | 0.14 | 1976 | КЛ 0,4 кВ от ТП 12 Л-7
[32 empty] | КЛ-0,4 кВ от ТП-12 до ВРУ (01) | КЛ 0,4 кВ от ТП 12 Л-14 | 0.272 | 2012 | ВБбШв 4х95
[32 empty] | КЛ 0,4кВ от ТП-12 | КЛ 0,4 кВ ул. Павлова д.21 (РЩ1) - ул. Павлова д.23 (РЩ1) | 0.14 | 1976 | ААШв 3х150-6
[32 empty] | КЛ-0,4 кВ (20) | КЛ 0,4 кВ ул. Павлова д.21 (РЩ2) - Аптека | 0.055 | 2014 | АПвБбШп 4х120
[32 empty] | КЛ 0,4кВ от ТП-12 | КЛ 0,4 кВ ул. Павлова д.21 (РЩ2) - ул. Павлова д.23 (РЩ2) | 0.14 | 1976 | ААШв 3х70+1х35
[32 empty] | КЛ 0,4кВ от ТП-12 | КЛ 0,4 кВ от ТП 12 Л-13 | 0.07 | 1976 | ААБ 3х120+1х50
[32 empty] | КЛ 0,4кВ от ТП-12 | КЛ 0,4 кВ от ТП 12 Л-11 | 0.07 | 1976 | АВВБ 3х120+1х50
[32 empty] | КЛ 0,4кВ от ТП-12 | КЛ 0,4 кВ от ТП 12 Л-6 | 0.03 | 1976 | АВВБ 3х120+1х50
[32 empty] | КЛ 0,4кВ от ТП-12 | КЛ 0,4кВ - ТП-12 - ул. Павлова д. 21 | 1.2388 | 1976 | ААШв 3х150+1х50
5 | 5 | 32-04 | [9 empty] | КЛ 6 кВ | КЛ 6 кВ ТП 10 - ТП 24 | 0.81 | 1976 | АСБ 3х95-1 | ТП-10 39,0 кв.м | Здание ТП-10 (ТП) | 1971 | ТП | 1х400 | ВЛ 0,4кВ от ТП-10 1,48км. | 1.48 | ВЛ 0,4 кВ от ТП 10 Л-3 | 0.501 | 2011 | СИП-2 3х70+1х70+1х25 |  |  | 19 | 19 | КЛ 0,4кВ от ТП-10 | КЛ 0,4 кВ от ТП 10 Л-2 | 0.15 | 1971 | СБ 3х70+1х35
[22 empty] | ВЛ 0,4кВ от ТП-10 1,48км. | 1.48 | ВЛ 0,4 кВ от ТП 10 Л-2 | 0.4 | 2011 | СИП-2 3х70+1х70+1х25 |  |  | 15 | 15 | КЛ 0,4кВ от ТП-10 | КЛ 0,4 кВ от ТП 10 Детская поликлиника | 0.22 | 1971 | АВБбШв 4х50
[32 empty] | КЛ 0,4кВ от ТП-10 | КЛ 0,4 кВ от ТП 10 Детская поликлиника (освещение) | 0.02 | 1971 | АВВГ 3х25
[32 empty] | КЛ 0,4кВ от ТП-10 | КЛ 0,4 кВ от ТП 10 Л-10 | 0.35 | 1971 | АВВГ 4х95
[32 empty] | КЛ-0,4 кВ от ТП-10 до ВРУ (20) | КЛ 0,4 кВ от ТП 10 Л-4 | 0.087 | 2016 | АВБбШв 4х70
[32 empty] | КЛ 0,4кВ от ТП-10 | КЛ 0,4 кВ от ТП 10 Л-5 | 0.05 | 1971 | АСБ 3х25+1х16
[32 empty] | КЛ 0,4кВ от ТП-10 | КЛ 0,4 кВ от ТП 10 Л-9 | 0.2 | 1971 | АВВГ 3х35+1х16
[32 empty] | КЛ 0,4кВ от ТП-10 | КЛ 0,4 кВ от ТП 10 Л-6 | 0.18 | 1971 | АСБ 3х70+1х25
[32 empty] | КЛ 0,4кВ от ТП-10 | КЛ 0,4 кВ от ТП 10 Л-8 | 0.036 | 2010 | АВБбШв 3х35
[32 empty] | КЛ 0,4кВ от ТП-10 | КЛ 0,4 кВ от ТП 10 Л-7 | 0.138 | 2011 | АСБ 3х120+1х50
6 | 6 | П\с. Губская" | [9 empty] | КЛ 6 кВ | КЛ 6 кВ РП 3 - ТП 36 | 0.5 | 1976 | АСБ 3х95-1 | РП-3 126,4 кв.м | Здание РП 3 (РП) | 1991 | РП | 2х400 | ВЛ-0,4 кВ от РП3 Л-9 Красная (01) | 0.16 | ВЛ 0,4 кВ от РП 3 Л-9 Красная | 0.16 | 2021 | СИП-2 3х70+1х70 |  |  | 5 | 5 | КЛ 0,4кВ от РП-3 | КЛ 0,4 кВ от РП 3 Л-4 | 0.16 | 1990 | АВВГ 4х120
[22 empty] | ВЛ-0,4 кВ от РП-3 ф.Л-9 (01) | 0.04 | ВЛ 0,4 кВ от РП 3 Л-9 Красная | 0.04 | 2021 | СИП-1 3х70+1х70 |  |  | 1 | 1 | КЛ 0,4кВ от РП-3 | КЛ 0.4 кВ РП-3 Металлургов 2 - вставка | 0.09 | 1990 | ААБ 4х95
[22 empty] | ВЛИ-0,4 кВ от опоры № 41 РП-3 ф.04 РП3 (01) до ТП СМО "Высота" | 0.056 | ВЛ 0,4 кВ от РП-3 Л-2 | 0.056 | 2021 | СИП-2 3х70+1х70+1х25 |  |  | 2 | 2 | КЛ 0,4кВ от РП-3 | КЛ 0,4 кВ РП-3 Металлургов 4 Л-11 | 0.075 | 1990 | АВВГ 3х95+1х50
[22 empty] | ВЛ-0,4 кВ от опоры 17 ВЛ-0,4 кВ от РП-3 ф.ул Театральная (01) | 0.074 | ВЛ 0,4 кВ от РП-3 Л-2 Театральная | 0.074 | 2022 | СИП-2 3х95+1х95 |  |  | 3 | 3 | КЛ 0,4кВ от РП-3 | КЛ 0,4 кВ РП 3 Павлова 33 - вставка Л-13 | 0.06 | 1990 | АВВГ 4х120
[22 empty] | ВЛ-0,4 кВ от РП-3 ф.Л-9 (01) | 0.19 | ВЛ 0,4 кВ от РП3 Л-9 Красная | 0.19 | 2022 | СИП-2А 3х70+1х70 |  |  | 7 | 7 | КЛ 0,4кВ от РП-3 | КЛ 0,4 кВ РП 3 Павлова 33 - Павлова 39 | 0.12 | 1990 | ААБ 4х120
[22 empty] | ВЛ-0,4 кВ от РП-3 ф.Л-9 (01) | 0.19 | ВЛ 0,4 кВ от РП3 Л-9 Красная | 0.19 | 2022 | СИП-2А 3х70+1х70 |  |  | 1 | 1 | КЛ 0,4кВ от РП-3 | КЛ 0,4 кВ от РП 3 Л-12 | 0.28 | 1990 | АВВГ 3х120+1х50
[22 empty] | ВЛ 0,4кВ от РП-3 0,83км. | 1 | ВЛ 0,4 кВ от РП 3 - 1 Билайн Л-1 | 1 | 1972 | СИП-2 2х25+1х35 | 11 |  |  | 11 | КЛ 0,4кВ от РП-3 | КЛ 0,4 кВ от РП 3 Л-17 | 0.25 | 1990 | АВВГ 3х95+1х50
[22 empty] | ВЛ 0,4кВ от РП-3 0,83км. | 2.47 | ВЛ 0,4 кВ от РП 3 - 1 ул. Красная Л-9 | 2.47 | 1972 | СИП-1 3х70+1х70 СИП-2 3х70+1х95+1х16 |  |  | 19 | 19 | КЛ 0,4кВ от РП-3 | КЛ 0,4 кВ от РП 3 Л-15 | 0.219 | 1990 | ААБ 3х95+1х35
[22 empty] | ВЛ-0,4 кВ от РП-3 ф.04РП3 (01) | 3.37 | ВЛ 0,4 кВ от РП 3- 1 ул. Театральная Л-2 | 3.37 | 2017 | СИП-2 3х70+1х70+1х25 СИП-2 4х35+1х16 СИП-2 3х95+1х95 СИП-4 2х16 |  |  | 41 | 41 | КЛ 0,4кВ от РП-3 | КЛ 0,4 кВ от РП 3 Л-8 | 0.03 | 1990 | ААБ 3х70+1х35
[32 empty] | КЛ 0,4кВ от РП-3 | КЛ 0,4 кВ от РП 3 - Уличное освещение Л-14 | 0.41 | 1990 | ААБ 3х50+1х25
7 | 7 | 32-01 | [9 empty] | КЛ 6 кВ | КЛ 6 кВ ТП 28 - РП 1 | 1.14 | 1956 | СБ 3х70-6 | ТП-28 35,2 кв.м | Здание ТП-28 (ТП) | 1982 | ТП | 1х160 | ВЛ 0,4кВ от ТП-28 1,2км. | 1.88 | ВЛ 0,4 кВ от ТП 28 Л-1 | 1.88 | 1976 | СИП-2А 3х70+1х70+1x25 = 0,605 СИП-2А 1х16+1х25 = 0,315 СИП-2А 3х35+1х35+1х25 = 0,96 |  |  | 54 | 54 | КВЛ №2 от ТП-28 - У.О. | КВЛ 0,4 кВ от ТП 28 Л-2 | 0.02 | 1976 | АВВГ 3х25
[12 empty] | КЛ 6 кВ | КЛ 6 кВ ТП 28 - ТП 22 | 0.26 | 1980 | АСБ 3х95-1
8 | 8 | 32-01 | [14 empty] | КТП-21, стадион 20,2 кв.м | Стройчасть КТП-21 | 1976 | КТП | 1х100
9 | 9 | П\с Губская | ВЛ 6кВ 18,93км. | ВЛ 6 кВ РП 5 - РП 4 | 10.682 | 1998 | АС-50/8 | 50 |  |  | 50 | КЛ 6 кВ | КЛ 6 кВ - РП 5 - РП 3 - Л1 | 2.5515 | 2018 | АСБ2л 3х185-10 | РП-5 119,5 кв.м | Здание РП 5 (РП) | 1998 | РП
|  |  | ВЛ 6кВ 18,93км. | ВЛ 6 кВ. РП 5 - 2 РП 4 | 10.724 | 1998 | АС-50 | 50 |  |  | 50 | КЛ 6 кВ | КЛ 6 кВ - РП 5 - РП 3 - Л2 | 2.34 | 2018 | АСБ2л 3х185-10
|  |  | ВЛ 6кВ 18,93км. | ВЛ 6 кВ. РП 5 - 1 ТП 19 | 4.6679 | 2013 | СИП-3 1х95 | 23 |  |  | 23 | КЛ 6 кВ | КЛ 6 кВ - РП 5 - РП 4 | 0.08 | 1994 | АСБ
|  |  | ВЛ 6кВ 18,93км. | ВЛ 6 кВ. РП 5 - 1 ТП 19, отпайка от оп.20 | 0.0269 | 2018 | СИП-3 1х70 | 1 |  |  | 1 | КЛ 6 кВ | КЛ 6 кВ ПС Губская - РП 5 | 0.082 | 1976 | АСБ 3х150-1
[12 empty] | КЛ 6 кВ | КЛ 6 кВ "Губская" - РП-5 вв.1 | 0.072 | 1976 | АСБ 3х150-1
10 | 10 | 32-04 | [9 empty] | КЛ-6кВ от БКТП-23 до ТП-40 | КЛ 6 кВ ТП 23 - ТП 40 | 0.6 | 2012 | СБ 3х70-6 | БКТП-23 | Стройчасть ТП-23 2БКТП (ТП) | 2012 | ТП | 2х250 | ВЛ-0,4 кВ от ВЛ-0,4 кВ от ТП-23 ф.(01) | 0.4 | ВЛ 0,4 кВ от ТП 23 Л-6 | 0.4 | 2012 | СИП-2 3х70+1х70 | 7 |  |  | 7 | КЛ-0,4 кВ от БКТП-23 | КЛ 0,4 кВ от ТП 23 Л-1 | 0.014 | 2012 | АСБ 3х120+1х95
[22 empty] | ВЛ-0,4 кВ от ВЛ-0,4 кВ от ТП-23 ф.(01) | 0.675 | ВЛ 0,4 кВ от ТП 23 Л-3 | 0.675 | 2012 | СИП-2 3х95+1х95+1х25 |  |  | 23 | 23 | КЛ-0,4 кВ от БКТП-23 | КЛ 0,4 кВ от ТП 23 Л-2 | 0.014 | 2012 | АСБ 3х120+1х95
[22 empty] | ВЛ-0,4 кВ от ВЛ-0,4 кВ от ТП-23 ф.(01) | 1 | ВЛ 0,4 кВ от ТП 23 Л-5 | 1 | 2011 | СИП-2 3х35+1х50 |  |  | 11 | 11 | КЛ-0,4 кВ от БКТП-23 | КЛ-0,4 кВ ТП-23 - Силикатный завод №2 | 0.05 | 2012 | АПвБбШп
[22 empty] | ВЛ 0,4кВ от БКТП-23 до ООО БЭМП 0,116км | 0.042 | ВЛ-0,4 кВ ТП-23 - Силикатный завод №1 | 0.042 | 2012 | СИП-2А 3х120+1х95 | 4 |  |  | 4
[22 empty] | ВЛ 0,4кВ от БКТП-23 до ООО БЭМП 0,116км |  | ВЛ-0,4 кВ ТП-23 - Силикатный завод №2 | 0.042 | 2012 | СИП-2А 3х120+1х95 | 4 |  |  | 4
11 | 11 | 32-07 | [9 empty] | КЛ 6 кВ | КЛ 6 кВ ТП 29 - ТП 37 | 0.6 | 1976 | ААШв 3х185-10 | ТП-29 47,4 кв.м | ТП-29 | 1974 | ТП | 1х400 | [10 empty] | КЛ 0,4кВ от ТП-29 | КЛ 0,4 кВ от ТП 29 магазин | 0.04 | 1974 | ААШв 3х95+1х50
[32 empty] | КЛ 0,4кВ от ТП-29 | КЛ 0,4 кВ магазин - ул. Красных следопытов д.3 (РЩ3) | 0.04 | 1976 | АВВГ 3х95+1х50
[32 empty] | КЛ 0,4кВ от ТП-29 | КЛ 0,4 кВ от ТП 29 Л-4 | 0.04 | 1976 | АСБ 3х95+1х35
[32 empty] | КЛ 0,4кВ от ТП-29 | КЛ 0,4 кВ ул. Красных следопытов д.3 (РЩ2) - ул. Красных следопытов д.3 (РЩ3) | 0.2 | 1976 | АПВГ 3х95+1х35
[32 empty] | КЛ 0,4кВ от ТП-29 | КЛ 0,4 кВ ул. Красных следопытов д.5 (РЩ1) - ул. Красных следопытов д.5 (РЩ2) | 0.05 | 1976 | АСБ 3х120+1х50
[32 empty] | КЛ 0,4кВ от ТП-29 | КЛ 0,4 кВ от ТП 29 Л-5 | 0.25 | 1976 | АСБ 3х95+1х35
12 | 12 | 32-07 | [9 empty] | КЛ 6 кВ | КЛ 6 кВ ТП 27 - РП 3 | 1.05 | 1976 | ААШв 3х120-10 | ТП-27 55,1 кв.м | Здание ТП-27 (ТП) | 1973 | п | 2х400 | ВЛ 0,4кВ от ТП-27 5,72км. | 1.7805 | ВЛ 0,4 кВ от ТП 27 Л-3 УО | 1.7805 | 1976 | СИП-2 3х35+1х50 | 9 |  | 26 |  | КЛ-0,4 кВ от ТП-27 Л-7 (01) | КЛ 0,4 кВ от ТП 27 Л-7 | 0.37 | 2021 | АПвБШп 4х240
[12 empty] | КЛ 6 кВ | КЛ 6 кВ ТП 27 - ТП 20 | 0.24 | 1976 | АСБ 3х95-1 | [15 empty] | КЛ 0,4кВ от ТП-27 | КЛ 0,4 кВ от ТП 27 Л-6 | 0.25 | 1983 | АСБ 3х70+1х25
[12 empty] | КЛ 6 кВ | КЛ 6 кВ ТП 27 - ТП 26 | 0.82 | 1976 | АСБ 3х150-6 | [15 empty] | КЛ-0,4 кВ от ТП-27 до ГРЩ (20) | КЛ 0,4 кВ от ТП 27 Л-4 | 0.548 | 2015 | АВБбШв 4х240
[12 empty] | КЛ 6 кВ | КЛ 6 кВ ТП 27 - ТП 37 | 0.85 | 1976 | АСБ 3х120-6 | [15 empty] | КЛ-0,4 кВ от ТП-27 до ГРЩ (20) | КЛ 0,4 кВ от ТП 27 Л-5 | 0.548 | 2015 | АВБбШв 4х240
[32 empty] | КЛ 0,4кВ от ТП-27 | КЛ 0,4 кВ ул. Южная д. 17 (РЩ1) - ул. Южная д. 17 (РЩ2) | 0.06 | 1983 | ААШв 3х120-6
[32 empty] | КЛ 0,4кВ от ТП-27 | КЛ 0,4 кВ от ТП 27 Л-1 | 0.065 | 1983 | АСБ 3х70+1х25
[32 empty] | КЛ 0,4кВ от ТП-27 | КЛ 0,4 кВ от ТП 27 Л-2 | 0.1 | 1983 | ААШв 3х120-10
13 | 13 | П\с Губская | [14 empty] | ТП-37 51,5 кв.м | Здание ТП-37 (ТП) | 1984 | ТП | 2х400 | 010000237 | ВЛ 0,4кВ от ТП-37 0,22км. | ВЛ 0,4 кВ от ТП 37 Л-6 УО | 1.8108 | 1982 |  | 35 |  |  | 35 | КЛ 0,4кВ от ТП-37 | КЛ 0,4 кВ от ТП 37 Л-8 | 0.09 | 1984 | АСБ 3х70+1х25
[32 empty] | КЛ 0,4кВ от ТП-37 | КЛ 0,4 кВ от ТП 37 (РЩ) насосная | 0.03 | 1984 | АСБ 3х50+1х16
[32 empty] | КЛ 0,4кВ от ТП-37 | КЛ 0,4 кВ от ТП 37 Л-1 | 0.045 | 1984 | ААШв 3х120+1х50
[32 empty] | КЛ 0,4кВ от ТП-37 | КЛ 0,4 кВ от ТП 37 Л-11 | 0.33 | 1984 | АСБ 3х95+1х35
[32 empty] | КЛ 0,4кВ от ТП-37 | КЛ 0,4 кВ от ТП 37 Л-4 | 0.02 | 1984 | АСБ 3х95+1х35
[32 empty] | КЛ 0,4кВ от ТП-37 | КЛ 0,4 кВ ул. Красных следопытов д.10 (РЩ1) - ул. Красных следопытов д.10 (РЩ2) | 0.11 | 1984 | АСБ 3х95+1х50
[32 empty] | КЛ 0,4кВ от ТП-37 | КЛ 0,4 кВ ул. Красных следопытов д.12 (РЩ1) - ул. Красных следопытов д.12 (РЩ2) | 0.045 | 1984 | АСБ 3х95+1х50
[32 empty] | КЛ 0,4кВ от ТП-37 | КЛ 0,4 кВ ул. Красных следопытов д.12 (РЩ2) - ул. Красных следопытов д.10 (РЩ2) | 0.07 | 1984 | ААШв 3х95+1х25
[32 empty] | КЛ 0,4кВ от ТП-37 | КЛ 0,4 кВ от ТП 37 ул. Красных следопытов д.14 (РЩ1) | 0.125 | 1984 | АСБ 3х95+1х35
[32 empty] | КЛ 0,4кВ от ТП-37 | КЛ 0,4 кВ ул. Красных следопытов д.14 (РЩ1) - ул Красных следопытов д.14 (РЩ2) | 0.1 | 1984 | ААШв 3х95+1х25
[32 empty] | КЛ 0,4кВ от ТП-37 | КЛ 0,4 кВ от ТП 37 Л-2 | 0.22 | 1984 | АСБ 3х95+1х35
[32 empty] | КЛ 0,4кВ от ТП-37 | КЛ 0,4 кВ ул. Социалистическая д.32 (РЩ1) - ул. Социалистическая д.32 (РЩ2) | 0.085 | 1984 | ААШв 3х70+1х25
[32 empty] | КЛ 0,4кВ от ТП-37 | КЛ 0,4 кВ ул. Социалистическая д.32 (РЩ2) - ул. Социалистическая д.32 (РЩ3) | 0.08 | 1984 | ААШв 3х95+1х25
[32 empty] | КЛ 0,4кВ от ТП-37 | КЛ 0,4 кВ от ТП 37 Л-10 | 0.16 | 1984 | АСБ 3х95+1х35
[32 empty] | КЛ 0,4кВ от ТП-37 | КЛ 0,4 кВ от ТП 37 Л-9 вв.1 | 0.26 | 1984 | ААШв 3х70+1х25
[32 empty] | КЛ 0,4кВ от ТП-37 | КЛ 0,4 кВ от ТП 37 Л-3 вв.2 | 0.26 | 1984 | АСБ 3х70+1х25
14 | 14 | 32-15 | ВЛ-6 кВ от ТП 15 ф.ТП15-ТП33 (01) | ВЛЗ-6 кВ фидер ТП 15-ТП 33 | 0.517 | 2023 | СИП-3 1х95 | 7 |  | 8 | 15 | КЛ 6 кВ | КЛ 6 кВ ТП 15 - РП 2 | 0.87 | 1963 | СБ 3х35-6 | ТП-15 60,2 кв.м | Здание ТП-15 (ТП) | 1952 | ТП | 2х250 | ВЛ-0,4 кВ от опоры 12 ВЛ-0,4кВ от ТП-15 ф.Стройгруппа,Заготконтора,Гаражи (01) | 0.102 | ВЛ 0,4 кВ от ТП 15 Л-2 | 0.102 | 2020 | СИП-1 3х70+1х70 | 3 |  |  | 3
[12 empty] | КЛ 6 кВ | КЛ 6 кВ ТП 15 - ТП 35 | 0.45 | 1976 | АСБ 3х120-1 | [5 empty] | ВЛ-0,4 кВ от ТП-15 ф.Л-2 (01) | 0.097 | ВЛ 0,4 кВ от ТП-15 Л-2 | 0.097 | 2022 | СИП-2 3х70+1х70 | 6 |  |  | 6
[22 empty] | ВЛ 0,4кВ от ТП-15 4,60км. | 0.22 | ВЛ 0,4 кВ от ТП 15 Л-2 | 0.22 | 2014 | СИП-2 3х70+1х70 | 7 |  |  | 7
[22 empty] | ВЛ 0,4кВ от ТП-15 4,60км. | 1.063 | ВЛ 0,4 кВ от ТП 15 Л-6 | 1.063 | 2011 | СИП-2 2х16 = 0,695 СИП-4 2х16 = 0,018 СИП-2 3х50+1х70+1х25 = 0,35 | 38 |  |  | 38
[22 empty] | ВЛ-0,4 кВ ф.0,4 ТП15-Стройгруппа, Заготконтора, Гаражи (01) | 1.3168 | ВЛ 0,4 кВ от ТП 15 Л-2 Стройгруппа, Заготконтора | 1.3168 | 2019 | СИП-2 3х70+1х70 |  |  | 16 | 16
[22 empty] | ВЛ-0,4 кВ ф.0,4 ТП15-Стройгруппа, Заготконтора, Гаражи (01) | 0.342 | ВЛ 0,4 кВ от ТП 15 Л-2 Стройгруппа, Заготконтора | 0.342 | 2019 | СИП-2 3х70+1х70 |  |  | 4 | 4
[22 empty] | ВЛИ-0,4 кВ от оп.№18/5 ВЛИ-0,4 кВ ф.Л-2 от ТП-15 (01) | 0.016 | ВЛИ 0,4 кВ от ТП 15 Л-2 | 0.016 |  | СИП-2 3х70+1х70 | 1 |  |  | 1
[23 empty] | 0.118 | ВЛ 0,4 кВ от ТП 15 Л-2 Стройгруппа, Заготконтора | 0.118 | 2023 | СИП-2 (3х70+1х70) | 4 |  |  | 4
15 | 15 | 32-04 | [9 empty] | КЛ 6 кВ | КЛ 6 кВ ТП 38 - ТП 16 | 0.58 | 1976 | АСБ 3х95-1 | ТП-38 32,3 кв.м | Здание ТП-38 (ТП) | 1986 | п | 1х250 | ВЛ 0,4кВ от ТП-38 0,08км. | 0.083 | ВЛ 0,4 кВ от ТП 38 Л-1 | 0.083 | 1976 | СИП-2 3х70+1х70 |  |  | 7 | 7 | ВЛ-0,4 кВ от ТП-38 (01) | КЛ 0,4 кВ от ТП-38 Л-2 маг. Улыбка радуги | 0.057 | 2021 | АВБШв 4х95
[22 empty] | ВЛ 0,4кВ от ТП-38 0,08км. | 0.1793 | ВЛ 0,4 кВ от ТП 38 Л-5 | 0.1793 | 1976 | СИП-2 3х70+1х70 |  |  | 2 | 2 | КЛ 0,4кВ от ТП-38 | КЛ 0,4 кВ от ТП 38 Л-3 | 0.1 | 1986 | АСБ 3х70-1
[22 empty] | ВЛ-0,4 кВ от ТП-38 (01) | 0.244 | ВЛ 0,4 кВ от ТП-38 Л-2 маг. Улыбка радуги | 0.344 | 1921 | СИП-2 3х70+1х95 | 6 |  |  | 6 | КЛ 0,4кВ от ТП-38 | КЛ 0,4 кВ от ТП 38 Л-4 | 0.02 | 1966 | ААБ 3х70-10
[32 empty] | КЛ 0,4кВ от ТП-38 | КЛ 0,4 кВ от ТП 38 Л-6 | 0.5736 | 1986 | АСБ 3х95-1
[32 empty] | КЛ 0,4кВ от ТП-38 | КЛ 0,4 кВ от ТП 38 Л-7 | 0.1 | 1986 | АСБ 3х70-1
[32 empty] | КЛ 0,4кВ от ТП-38 | КЛ 0,4 кВ от ТП 38 ул. Павлова д.9А | 0.25 | 1986 | АВВГ 3х120+1х50
16 | 16 | 32-04 | [9 empty] | КЛ 6 кВ | КЛ 6 кВ ТП 6 - ТП 4 | 0.039 | 1976 | АСБШв 3х120 | ТП-6 50,5 кв.м | Здание ТП-6 (ТП) | 1982 | ТП | 2х400 | ВЛ 0,4кВ от ТП-6 1,92км. | 1.5005 | ВЛ 0,4 кВ. ТП 6 - 1 насосная (УО) | 1.5005 | 2011 | А-25 | 10 |  |  | 10 | КЛ 0,4кВ от ТП-6 | КЛ 0,4 кВ от ТП 6 Л-6 Рез. Школа №1 | 0.11 | 1976 | ААШв 3х95+1х35
[22 empty] | ВЛ 0,4кВ от ТП-6 1,92км. | 0.537 | ВЛ 0,4 кВ от ТП 6 Л-16 | 0.537 | 2014 | "СИП-2А 3х70+1х70+1x25 = 0,495 АВВГ 3х16+1х10 = 0,042" | 18 |  |  | 18 | КЛ 0,4кВ от ТП-6 | КЛ 0,4кВ - ТП 6 Л-9 Казначейство, БТИ, ЗАГС, Г.О. | 0.1047 | 2007 | АСБ 3х50-10
[22 empty] | ВЛ-0,4 кВ от ТП-6 | 0.173 | ВЛ-0,4 кВ ТП-6 - ул. Комсомольская дом 12; 14; 16 | 0.173 | 2018 | СИП-2 3х95+1х95+1х16 |  |  | 5 | 5 | ВЛ-0,4 кВ от ТП-6 | КЛ 0,4 кВ от ТП 6 Л-5 | 0.042 | 2018 | АПвБбШв 4х95
[32 empty] | КЛ-0,4 кВ от ТП-6 до ВРУ объекта (01) | КЛ 0,4 кВ от ТП 6 Л-7 | 0.24 | 2017 | АВБбШв 4х120
[32 empty] | КЛ 0,4кВ от ТП-6 | КЛ 0,4 кВ от ТП 6 Л-2 | 0.195 | 1976 | АСБ 3х70+1х25
[32 empty] | КЛ 0,4кВ от ТП-6 | КЛ 0,4 кВ от ТП 6 Л-10 | 0.13 | 1976 | ААШв 3х120+1х35
[32 empty] | КЛ 0,4кВ от ТП-6 | КЛ 0,4 кВ от ТП 6 Л-12 | 0.08 | 1976 | АСБ 3х95+1х50
[32 empty] | КЛ 0,4кВ от ТП-6 | КЛ 0,4 кВ от ТП 6 Л-13 | 0.15 | 1976 | АВВГ 3х25+1х10
[32 empty] | КЛ 0,4кВ от ТП-6 | КЛ 0,4 кВ от ТП 6 Л-14 | 0.22 | 1976 | ААШв 3х95+1х35
[32 empty] | КЛ 0,4кВ от ТП-6 | КЛ 0,4 кВ от ТП 6 Л-15 | 0.22 | 1976 | АСБ 3х95+1х50 ААШв 3х120+1х35
[32 empty] | КЛ 0,4кВ от ТП-6 | КЛ 0,4 кВ от ТП 6 Л-3 | 0.15 | 1976 | АВВГ 3х70+1х35
[32 empty] | КЛ-0,4 кВ от РУ-0,4 кВ ТП-6 до ВРУ (20) | КЛ 0,4 кВ от ТП 6 Л-4 | 1.0031 | 2015
[32 empty] | КЛ 0,4кВ от ТП-6 | КЛ 0,4 кВ от ТП 6 Л-8 | 0.075 | 1976 | АПВГ 3х50+1х25
[32 empty] | КЛ 0,4кВ от ТП-6 | КЛ 0,4 кВ ТП 6 ул. Комсомольская д.14 - ул. Комсомольская д.12 | 0.05 | 1976 | АСБ 3х95+1х50
[32 empty] | КЛ 0,4кВ от ТП-6 | КЛ 0,4 кВ от ТП 6 ул. Комсомольская д.16 | 0.09 | 1976 | АСБ 3х50+1х16
[32 empty] | КЛ 0,4кВ от ТП-6 | КЛ 0,4 кВ ТП 6 ул. Комсомольская д.16 - ул.комсомольская д.14 | 0.06 | 1976 | АСБ 3х50+1х16
17 | 17 | П\с Губская | [9 empty] | КЛ 6 кВ | АСБ 3х95+1х95 | 0.22 | 1976 | АСБ 3х95-1 | ТП-36 41,3 кв.м | Здание ТП-36 (ТП) | 1981 | ТП | 1х400 | [10 empty] | КЛ 0,4кВ от ТП-36 | КЛ 0,4 кВ ТП 36 | 0.05 | 1982 | АВВГ 3х70+1х25
[12 empty] | КЛ 6 кВ | КЛ 6 кВ ТП 36 - ТП 19 | 0.81 | 1976 | АСБ 3х95-1 | [15 empty] | КЛ 0,4кВ от ТП-36 | КЛ 0,4 кВ ТП 36 36 | 0.2 | 1982 | АСБ 3х95+1х50
[12 empty] | КЛ 6 кВ | КЛ 6 кВ ТП-36 - ТП-37 | 0.6 | 1976 | АСБ 3х120-6 | [15 empty] | КЛ 0,4кВ от ТП-36 | КЛ 0,4 кВ от ТП 36 Л-4 | 0.25 | 1982 | ААБ 3х95+1х50
[32 empty] | КЛ 0,4кВ от ТП-36 | КЛ 0,4 кВ от ТП 36 Л-2 | 0.2 | 1982 | АСБ 3х95-1
[32 empty] | КЛ 0,4кВ от ТП-36 | КЛ 0,4 кВ от ТП 36 Л-1 | 0.2 | 1982 | АСБ 3х95-1
[32 empty] | КЛ 0,4кВ от ТП-36 | КЛ 0,4 кВ от ТП 36 Л-7 | 0.05 | 1982 | АСБ 3х95+1х95
18 | 18 | 32-07 | [9 empty] | КЛ 6 кВ | КЛ 6 кВ ТП 20 - ТП 1 | 0.79 | 1976 | АСБ 3х70-6 | ТП-20 43,2 кв.м | Здание ТП-20 (ТП) | 1974 | ТП | 1х400 | [10 empty] | КЛ 0,4кВ от ТП-20 | КЛ 0,4 кВ от ТП 20 Л-4 | 0.02 | 1972 | АСБ 3х70+1х25
[32 empty] | КЛ 0,4кВ от ТП-20 | КЛ 0,4 кВ от ТП 20 Л-6 | 0.2 | 1972 | АСБ 3х50+1х25
[32 empty] | КЛ 0,4кВ от ТП-20 | КЛ 0,4 кВ магазин №12 - ул.Южная д.15 (РЩ2) | 0.15 | 1972 | АСБ 3х50+1х25
[32 empty] | КЛ 0,4кВ от ТП-20 | КЛ 0,4 кВ от ТП 20 Л-5 | 0.3 | 1972 | АСБ 3х95+1х35
[32 empty] | КЛ 0,4кВ от ТП-20 | КЛ 0,4 кВ ул. Южная д.15 (РЩ2) - ул. Южная д.15 (РЩ1) | 0.2 | 1972 | АСБ 3х70+1х25
[32 empty] | КЛ 0,4кВ от ТП-20 | КЛ 0,4 кВ от ТП 20 Л-3 | 0.4 | 1972 | АСБ 3х70+1х25
[32 empty] | КЛ 0,4кВ от ТП-20 | КЛ 0,4 кВ ул. Южная д.19 (РЩ1) - ул.Южная д.19 (РЩ2) | 0.2 | 1972 | АСБ 3х70+1х25
[32 empty] | КЛ 0,4кВ от ТП-20 | КЛ 0,4 кВ от ТП 20 Л-1 | 0.095 | 1972 | АСБ 3х70+1х25
[32 empty] | КЛ 0,4кВ от ТП-20 | КЛ 0,4 кВ ул.Южная д.17(РЩ2) - ул.Южная д.19(РЩ1) | 0.1 | 2014 | ААВГ 3х70+1х25
19 | 19 | 32-15/ 32-04 | [9 empty] | КЛ 6 кВ | КЛ 6 кВ РП 2 - ТП 14 | 1.1201 | 1976 | АСБ 3х50-6 | РП-2 64,8 кв.м | Здание РП 2 (РП) | 1952 | РП | 1х400 | ВЛ 0,4кВ от РП-2 3,7км. | 0.2 | ВЛ 0,4 кВ от РП 2 Л-1 | 0.2 | 1976 | СИП-2 3х16+1х25 |  |  | 7 | 7 | КЛ 0,4кВ от РП-2 | КЛ 0.4 кВ РП-2 типография | 0.08 | 1976 | АСБ 3х70+1х25 АСБ 4х70
[12 empty] | КЛ 6 кВ | КЛ 6 кВ РП 2 - ТП 38 | 0.58 | 1976 | АСБ 3х95-1 | [5 empty] | ВЛ 0,4кВ от РП-2 3,7км. | 0.25 | ВЛ 0,4 кВ от РП 2 Л-3 | 0.25 | 1976 | СИП-2 3х50+1х50+1х25 |  |  | 8 | 8 | КЛ 0,4кВ от РП-2 | КЛ 0,4 кВ от РП 2 ул. Дымское шоссе д.1 (РЩ2) | 0.035 | 1976 | СБ 3х50+1х25
[12 empty] | КЛ 6 кВ | КЛ 6 кВ РП 2 - ТП 5 | 0.25 | 1976 | АСБ 3х150-1 | [5 empty] | ВЛ 0,4кВ от РП-2 3,7км. | 0.85 | ВЛ 0,4 кВ от РП 2 Л-4 | 0.85 | 1976 | А-35 | 32 |  |  | 32 | КЛ 0,4кВ от РП-2 | КЛ 0,4 кВ от РП 2 ул. Дымское шоссе д.2 | 0.1 | 1976 | СБ 3х16+1х10
[12 empty] | КЛ 6 кВ | КЛ 6 кВ РП 2 - ТП 8 | 0.47 | 1976 | СБ 3х50-10 | [15 empty] | КЛ 0,4кВ от РП-2 | КЛ 0,4 кВ от РП 2 ул. Дымское шоссе д.3 | 0.035 | 1976 | СБ 3х50+1х25
[32 empty] | КЛ 0,4кВ от РП-2 | КЛ 0,4 кВ от РП 2 ул. Дымское шоссе д.4 | 0.105 | 1976 | СБ 3х50+1х25
[32 empty] | КЛ 0,4кВ от РП-2 | КЛ 0,4 кВ РП 2 ул. Дымское шоссе д.4 - ул. Дымское шоссе д.6/16 | 0.11 | 1976 | СБ 3х70+1х35
[32 empty] | КЛ 0,4кВ от РП-2 | КЛ 0,4 кВ ул. Дымское шоссе д1 (РЩ2) - ул. Дымское шоссе д.1 (РЩ1) | 0.085 | 1976 | СБ 3х50+1х25
[32 empty] | КЛ 0,4кВ от РП-2 | КЛ 0,4 кВ от РП 2 ул. Заводская 13/1 | 0.112 | 1976 | СБ 3х50+1х25
[32 empty] | КЛ 0,4кВ от РП-2 | КЛ 0,4 кВ от РП 2 ул. Советская д.10 | 0.14 | 1976 | АВВГ 3х50+1х16
[32 empty] | КЛ 0,4кВ от РП-2 | КЛ 0.4 кВ РП-2 ул. Советская д.10 | 0.14 | 1976 | АВВГ 3х50
[32 empty] | КЛ 0,4кВ от РП-2 | КЛ 0.4 кВ РП-2 ул. Советская д.6 | 0.1 | 1976 | АВВГ 4х50
[32 empty] | КЛ 0,4кВ от РП-2 | КЛ 0,4 кВ от РП 2 ул. Советская д.8 | 0.087 | 1976 | СБ 3х16+1х10
20 | 20 | 13-04 | ВЛ 10кВ 0,12км. | ВЛ 10 кВ. Маркули - 1 на Колбеки, отпайка от оп.154 | [12 empty] | КТП-250 (д. Колбеки) | Стройчасть ТП-13-04-02 "Колбеки" (КТПН) | 2002 | КТПН | 1х250
21 | 21 | 13-08 |  | ВЛ 10 кВ. Маркули - 1 на СХТ, отпайка от оп.13 |  |  |  | 5 |  |  | 5 | [5 empty] | БКТП 400/10-0,4 с СО | Здание ТП-13-08-04 | 2006 | БКТП | 2х400 | ВЛ-0,4 кВ от КТПН-13-08-04 (01) | 0.65 | ВЛ 0,4 кВ от ТП 13-08-04 Л-4 | 0.65 | 2015 | СИП-1 3х70+1х70 |  |  | 16 | 16
[22 empty] | ВЛ-0,4 кВ от КТПН-13-08-04 (01) | 1.175 | ВЛ 0,4 кВ от ТП 13-08-04 Л-3 | 1.175 | 2015 | СИП-1 3х70+1х70 |  |  | 21 | 21
[22 empty] | ВЛ-0,4 кВ от КТПН-13-08-04 (01) | 0.575 | ВЛ 0,4 кВ от ТП 13-08-04 магазин, почта, д. 3, 5, 7, 1а | 0.575 | 2015 | СИП-1 3х70+1х70 |  |  | 16 | 16
[22 empty] | ВЛ-0,4 кВ (01) | 1.985 | ВЛ 0,4 кВ от ТП 13-08-04 АЗС, д. 2, 10, 8 | 1.985 | 2015 | СИП-1 3х70+1х70 = 1,775 СИП-2 3х95+1х70+1х25 = 0,2 СИП-4 2х25 = 0,01 |  |  | 61 | 61
[22 empty] | ВЛ-0,4 кВ от КТПН-13-08-04 (01) | 0.5 | ВЛ 0,4 кВ от ТП 13-08-04 СТО | 0.5 | 2015 | СИП-1 3х70+1х70 |  |  | 6 | 6
[22 empty] | ВЛ-0,4 кВ от КТПН-13-08-04 (01) | 0.083 | ВЛ 0,4 кВ от ТП 13-08-04 гаражи | 0.083 | 2024 | СИП-2 3х70+1х71 | 3 |  |  | 3
22 | 22 | 32-04 | [9 empty] | КЛ 6 кВ | КЛ 6 кВ ТП 40 - РП 2 | 0.63 | 1973 | СБ 3х95 АСБл 3х95 | ТП-40 60,3 кв.м | Здание ТП-40 (ТП) | 1990 | п | 1х250 | ВЛ-0,4 кВ ф.04ТП40-Горсеть от ТП-40 (01) | 0.775 | ВЛ 0,4 кВ от ТП 40 Л-6 | 0.775 | 2013 | СИП-2 3х70+1х70+1х25 | 16 |  |  | 16
[22 empty] | ВЛ-0,4 кВ от ТП-40 | 0.8294 | ВЛ 0,4 кВ от ТП 40 Л-4 | 0.8294 | 2013 | СИП-2 3х50+1х50 |  |  | 9 | 9
23 | 23 | 32-04 | [9 empty] | КЛ 6 кВ | КЛ 6 кВ ТП 24 - ТП 12 | 0.5 | 1976 | СБ 3х35-6 | ТП-24 30,5 кв.м | Здание ТП-24 (ТП) | 1974 | п | 1х400 | ВЛ 0,4кВ от ТП-24 0,55км. | 2.75 | ВЛ 0,4 кВ от ТП 24 Л-4 | 2.75 | 2011 | СИП-2 3х95+1х95+1х25 |  |  | 36 | 36 | КЛ 0,4кВ от ТП-24 | КЛ 0,4 кВ от ТП 24 Л-10 | 0.1782 | 1976 | АПВБ 4х35
[32 empty] | КЛ 0,4кВ от ТП-24 | КЛ 0,4 кВ от ТП 24 Л-1 | 0.5 | 2011 | АСБ 3х70-1
[32 empty] | КЛ 0,4кВ от ТП-24 | КЛ 0,4 кВ от ТП 24 Л-2 | 0.2 | 2011 | АСБ 3х120+1х35
[32 empty] | КЛ 0,4кВ от ТП-24 | КЛ 0,4 кВ от ТП 24 Л-3 | 0.28 | 1974 | АСБ 3х120+1х35
[32 empty] | КЛ 0,4кВ от ТП-24 | КЛ 0,4 кВ от ТП 24 Л-8 | 0.25 | 2011 | АСБ 3х120+1х35
[32 empty] | КЛ-0,4 кВ от ТП-24 до ВРУ (01) | КЛ 0,4 кВ от ТП 24 Л-9 | 1 | 2011 | АПвБбШв 4х95
[32 empty] | КЛ-0,4 кВ от ТП-24 до ВРУ (01) | КЛ 0,4 кВ от ТП 24 Л-11 | 1.5 | 2011 | АПвБбШв 4х95
[32 empty] | КЛ 0,4кВ от ТП-24 | КЛ 0,4 кВ от ТП 24 Л-12 | 0.172 | 2011 | ВБбШв 4х95
[32 empty] | КЛ 0,4кВ от ТП-24 | КЛ 0,4 кВ от ТП 24 Л-5 | 0.5 | 2011 | АСБ 3х70-1
24 | 24 | 32-07 | [14 empty] | ТП-31 55,6 кв.м | Здание ТП-31 (ТП) | 1976 | ТП | 1х250 | ВЛ-0,4 кВ от ТП-31 по ул. Безымянная | 0.163 | ВЛ-0,4 кВ ТП-31 - ул. Безымянная | 0.163 | 2019 | СИП-2 3х70+1х70 |  |  | 9 | 9 | ВЛ-0,4 кВ от ТП-31 по ул. Безымянная | КЛ 0,4 кВ от ТП 31 Л-6 | 0.75 | 2019 | АВБбШв 4х70
[32 empty] | КЛ 0,4кВ от ТП-31 | КЛ 0,4 кВ от ТП 31 Л-1 | 0.1 | 1976 | АПвБ 3х185+1х50
25 | 25 | 32-07 | [14 empty] | ТП-30 55,4 кв.м | Здание ТП-30 | 1976 | ТП | 2х400 | [10 empty] | КЛ 0,4кВ от ТП-30 | КЛ 0,4 кВ от ТП 30 Л-11 | 0.1 | 1976 | АВВГ 3х50
[32 empty] | КЛ 0,4кВ от ТП-30 | КЛ 0,4 кВ от ТП 30 Частные дома, Южная, Парковая | 0.2 | 1976 | АВВГ 3х50
26 | 26 | 32-07 | [9 empty] | КЛ 6 кВ | КЛ 6 кВ ф.32-07 - ТП 25 яч.4 | 3.28 | 1976 | АСБ 3х150-1 | ТП-25 108,4 кв.м | ТП-25 | 1953 | ТП | [11 empty] | КЛ 0,4кВ от ТП-25 | КЛ 0,4 кВ от ТП 25 - Нагорная дом 1 (соб. нуж.) | 0.2 | 2011 | АСБ 3х50+1х25
[12 empty] | КЛ 6 кВ | КЛ 6 кВ ТП 25 - ТП 20 | 1.19 | 1976 | АСБ2л 3х120-10
[12 empty] | КЛ 6 кВ | КЛ 6 кВ ТП 25 - ТП 30 | 0.14 | 1976 | АСБ 3х150-1
[12 empty] | КЛ 6 кВ | КЛ 6 кВ ТП 25 - ТП 32 | 0.25 | 1976 | СБ 4х35
27 | 27 | 32-01 | [9 empty] | КЛ 6 кВ | КЛ 6 кВ РП 1 - ТП 13 | 0.25 | 1965 | АСБ2л 3х50-10 | РП-1 69,0 кв.м | РП-1 | 1951 | РП | 1х250 | ВЛ 0,4кВ от РП-1 4,7км. | 0.5352 | ВЛ 0,4 кВ от РП 1 Л-1 | 0.5352 | 1976 | СИП-2 3х95+1х95+1х25 |  |  | 24 | 24 | КЛ 0,4кВ от РП-1 | КВЛ 0,4 кВ от РП 1 - Социалистицеская 3;5;7 | 0.04 | 1976 | АВВГ 4х70
[12 empty] | КЛ 6 кВ | КЛ 6 кВ РП-1 - ТП-2 | 0.35 | 1969 | АСБ2л 3х70-10 | [5 empty] | ВЛ 0,4кВ от РП-1 4,7км. | 0.01 | ВЛ 0,4 кВ от РП 1 Л-1 | 0.01 | 1976 | СИП-2 3х70+1х95 |  |  | 3 | 3 | КЛ 0,4кВ от РП-1 | КЛ 0,4 кВ от РП 1 Л-2 | 0.31 | 1976 | АПВБ 3х150+1х50
[12 empty] | КЛ 6 кВ | КЛ 6 кВ РП 1 - ТП 21 | 0.7377 | 1968 | АСБ 3х50-10 | [5 empty] | ВЛ 0,4кВ от РП-1 4,7км. | 0.75 | ВЛ 0,4 кВ от РП 1 Л-3 | 0.75 | 1976 | А-35 | 29 |  |  | 29 | КЛ 0,4кВ от РП-1 | КЛ 0,4 кВ от РП 1 Л-4 | 2.975 | 1976 | СБ 4х25
[12 empty] | КЛ-6кВ от РП-1 до ТП-39 (01) | КЛ 6 кВ РП 1 - ТП 39 | 0.2 | 2010 | АСБ 3х120-6 | [15 empty] | КЛ 0,4кВ от РП-1 | КЛ 0,4 кВ от РП 1 Л-5 | 0.27 | 1976 | СБ 3х25-1
[32 empty] | КЛ 0,4кВ от РП-1 | КЛ 0,4 кВ от РП 1 Л-7 | 0.052 | 1976 | СБ 3х50+1х25
[32 empty] | КЛ 0,4кВ от РП-1 | КЛ 0,4 кВ от РП 1 Л-9 | 0.12 | 1976 | СБ 3х50+1х25
[32 empty] | КЛ 0,4кВ от РП-1 | КЛ 0,4 кВ РП 1 ул. Социалистическая д.3 - ул. социалистическая д.5 | 0.085 | 1976 | СБ 3х120-6
[32 empty] | КЛ 0,4кВ от РП-1 | КЛ 0,4 кВ РП 1 ул. Социалистическая д.4 - ул. Социалистическая д.6 | 0.08 | 1952 | СБ 3х120-6
[32 empty] | КЛ 0,4кВ от РП-1 | КЛ 0,4 кВ РП 1 ул. Социалистическая д.5 - ул. Социалистическая д.7 | 0.09 | 1976 | СБ 3х70-6
[32 empty] | КЛ 0,4кВ от РП-1 | КЛ 0,4 кВ РП 1 ул. Социалистическая д.6 - ул. Социалистическая д.8 | 0.055 | 1952 | СБ 3х70-6
[32 empty] | КЛ 0,4кВ от РП-1 | КЛ 0,4 кВ РП 1 ул. Социалистическая д.8 - ул. Социалистическая д.10 | 0.075 | 1976 | СБ 3х70-6
[32 empty] | КЛ 0,4кВ от РП-1 | КЛ 0,4 кВ РП 1 ул.Социалистическая д.2 - ул. Социалистическая д.4 | 0.07 | 1965 | СБ 3х70-6
28 | 28 | 32-07 | [14 empty] | КТП-43, каток Зеркальный | Стройчасть ТП-43 (КТПН) | 1998 | п | 1х160 | ВЛ-0,4 кВ от РУ-0,4 кВ КТПН-43 | 0.7862 | ВЛ 0,4 кВ от ТП 43 Л-3, Л-7 | 0.7862 | 2019 | СИП-2 3х50+1х50 | 8 |  |  | 8
29 | 29 | 32-17 | [9 empty] | КЛ 6 кВ | КЛ 6 кВ "Русал" - ТП-33 | 0.35 | 1976 | АСБ 3х95-1 | ТП-33 50,7 кв.м | Здание ТП-33 (ТП) | 1948 | п | 1х400
30 | 30 | 32-15 | [9 empty] | КЛ 6 кВ | КЛ 6 кВ ТП-15 КОС - ТП-15 | 0.25 | 1976 | АСБ 3х150-1 | КТП-15 КОС (01) | Здание КТП-15 | 2017 | РП | 2х400 | [10 empty] | КЛ-0,4 кВ от КТП-15 КОС до РУ -0,4кВ площадка КОС (01) | КЛ 0,4 кВ от ТП 15 КОС Л-1 | 0.092 | 2016 | АПвБбШв 4х120
[32 empty] | КЛ-0,4 кВ от КТП-15 КОС до РУ -0,4кВ площадка КОС (01) | КЛ-0,4 кВ от КТП-15 КОС до РУ -0,4кВ площадка КОС (01) | 0.088 | 2016 | АПвБбШп 4х120
31 | 31 | 32-15 | [9 empty] | КЛ 6 кВ | КЛ 6 кВ ТП 14 - ТП 13 | 0.065 | 1976 | АСБ 3х70-6 | ТП-14 29,5 кв.м | Здание ТП-14 (ТП) | 1972 | ТП | 1х250 | ВЛ-0,4 кВ от ТП-14 Л-9 (01) | 0.289 | ВЛ 0,4 кВ от ТП 14 Л-9 МЧС | 0.289 | 2021 | СИП-2 3х70+1х95 |  |  | 8 |  | ВЛ-0,4 кВ от ТП-14 Л-9 (01) | КЛ 0,4 кВ от ТП 14 Л-9 | 0.03 | 2021 | АВБШв 4х95
[22 empty] | ВЛ 0,4кВ от ТП-14 0,405км. | 1.4217 | ВЛ 0,4 кВ от ТП 14 Л-1 | 1.4217 | 2011 | СИП-2 3х50+1х50+1х25 |  |  | 15 | 15 | КЛ 0,4кВ от ТП-14 | КЛ 0,4 кВ от ТП 14 Л-5 | 0.07 | 2011 | ААБ 3х95+1х35
[22 empty] | ВЛ 0,4кВ от ТП-14 0,405км. | 0.05 | ВЛ 0,4 кВ от ТП 14 Л-8 | 0.05 | 1976 | СИП-2 3х50+1х50+1х25 |  |  | 2 | 2 | КЛ-0,4 кВ от РУ-0,4 кВ ТП-14 до ВРУ (20) | КЛ 0,4 кВ от ТП 14 Л-7 | 0.07 | 2015 | АВБбШв 4х70
[32 empty] | КЛ-0,4 кВ от РУ-0,4 кВ ТП-14 до ВРУ (20) | КЛ 0,4 кВ от ТП 14 Л-6 | 0.05 | 2015 | АСБ 3х25+1х16
[32 empty] | КЛ 0,4кВ от ТП-14 | КЛ 0,4 кВ от ТП 14 Л-2 | 0.08 | 1976 | АСБ 3х70-1
[32 empty] | КЛ 0,4кВ от ТП-14 | КЛ 0,4 кВ от ТП 14 Л-4 | 0.02 | 1976 | АСБ 3х35+1х16
[32 empty] | КЛ-0,4 кВ от РУ-0,4 кВ ТП-14 до ВРУ (20) | КЛ 0,4 кВ от ТП 14 Л-3 | 0.03 | 1976 | СБ 3х50+1х25
[32 empty] | КЛ-6 кВ ТП-14 (01) | КЛ 0,4 кВ от ТП 14 Д/сад №6 (2) | 0.06 | 1960 | АСБ 3х70+1х50
32 | 32 | 32-07 | [14 empty] | ТП-11 42,0 кв.м | Здание ТП-11 (ТП) | 1978 | ТП | 1х400 | [10 empty] | КЛ 0,4кВ от ТП-11 | КЛ 0,4 кВ от ТП 11 Л-6 | 0.04 | 2011 | АСБ 3х95+1х50
[32 empty] | КЛ 0,4кВ от ТП-11 | КЛ 0,4 кВ от ТП 11 Л-7 | 0.045 | 1982 | АСБ 3х95+1х35
[32 empty] | КЛ 0,4кВ от ТП-11 | КЛ 0,4 кВ от ТП 11 Л-5 | 0.14 | 2011 | ААБв 4х120
[32 empty] | КЛ 0,4кВ от ТП-11 | КЛ 0,4 кВ ул. Красных следопытов д.6 (РЩ3) - ул. Красных следопытов д.6 (РЩ4) | 0.2 | 1982 | АСБ 3х95+1х35
[32 empty] | КЛ 0,4кВ от ТП-11 | КЛ 0,4 кВ ул. Красных следопытов д.6 (РЩ4) - ул. Красных следопытов д.6 (РЩ5) | 0.2 | 1982 | АПВГ 3х95+1х35
[32 empty] | КЛ 0,4кВ от ТП-11 | КЛ 0,4 кВ от ТП 11 Л-1 | 0.2 | 1982 | АСБ 3х95+1х35
[32 empty] | КЛ 0,4кВ от ТП-11 | КЛ 0,4 кВ от ТП 11 Л-4 | 0.2 | 1982 | АВВГ 3х120+1х70
[32 empty] | КЛ 0,4кВ от ТП-11 | КЛ 0,4 кВ ул. Красных следопытов д.8 (РЩ1) - ул. Красных следопытов д.8 (РЩ2) | 0.2 | 1982 | АСБ 3х95+1х35
[32 empty] | КЛ 0,4кВ от ТП-11 | КЛ 0,4кВ от ТП-11 | 0.2 | 1982 | АСБ 3х95+1х35
[32 empty] | КЛ 0,4кВ от ТП-11 | КЛ 0,4 кВ от ТП 11 Л-3 | 0.2 | 1982 | АСБ 3х95+1х50
[32 empty] | КЛ 0,4кВ от ТП-11 | КЛ 0,4 кВ ул. Павлова д.27 (РЩ1) - ул. Павлова д.27 (РЩ2) | 0.2 | 1982 | АСБ 3х70+1х35
[32 empty] | КЛ 0,4кВ от ТП-11 | КЛ 0,4 кВ ул. Павлова д.27 (РЩ2) - ул. Красных следопытов д.6 (РЩ5) | 0.2 | 1982 | АСБ 3х95+1х35
33 | 33 | 32-01 | [9 empty] | КЛ-6кВ от БКТП-23 до ТП-22 | КЛ 6 кВ ТП 22 - ТП 23 | 0.795 | 2011 | АСБ 3х95-1 АСБ2л 3х150-6 | ТП-22 50,7 кв.м | Здание ТП-22 | 1988 | ТП | 2х400
34 | 34 | П\с Губская | [14 empty] | ТП-17 27,9 кв.м | Здание ТП-17 (ТП) | 1956 | ТП | 1х250 | ВЛ 0,4кВ от ТП-17 9,522км. | 1.547 | ВЛ 0,4 кВ от ТП 17 Л-3 | 1.547 | 2010 | СИП-4 2х16 = 0,13 СИП-2А 3х70+1х95 = 1,406 СИП-2А 3х120+1х95 = 0,011 СИП-4 4х16 = 0,035 |  |  | 55 | 55 | КЛ 0,4кВ от ТП-17 | КЛ 0,4 кВ от ТП 17 | 0.02 | 1976 | АВВГ 3х120
[22 empty] | ВЛ 0,4кВ от ТП-17 9,522км. | 0.1 | ВЛ 0,4 кВ от ТП 17 Л-5 УО | 0.1 | 2011 | СИП-2А 3х70+1х70+1x25 |  |  | 18 | 19
[22 empty] | ВЛ 0,4кВ от ТП-17 9,522км. | 0.5 | ВЛ 0,4 кВ от ТП 17 Л-6 | 0.5 | 2010 | СИП-4 4х16 |  |  | 43 | 43
[22 empty] | ВЛ 0,4кВ от ТП-17 9,522км. | 1.6 | ВЛ 0,4 кВ от ТП 17 Л-7 | 1.6 | 2010 | СИП-2 3х70+1х70 = 0,6 СИП-1 3х70+1х70 = 1 |  |  | 33 | 33
[22 empty] | ВЛ 0,4кВ от ТП-17 9,522км. | 1.53 | ВЛ 0,4 кВ от ТП 17 Л-8 | 1.53 | 2010 | СИП-2 3х25+1х35 |  |  | 56 | 56
35 | 35 | П\с Губская | [9 empty] | КЛ 6 кВ | КЛ 6 кВ ТП 18 - ТП 17 | 1.26 | 1976 | АСБ2л 3х70-10 | ТП-18 28,1 кв.м | Здание ТП-18 (ТП) | 1956 | ТП | 1х160 | ВЛ-0,4 кВ от ВЛ-0,4 кВ ТП-18 (01) | 0.141 | ВЛ 0,4 кВ от ТП 18 Л-3 отпайка от оп.14 "Кузнецова" | 0.141 | 2021 | СИП-2 3х70+1х70 | 6 |  |  | 6 | КЛ 0,4кВ от ТП-18 | КЛ 0,4 кВ от ТП 18 | 0.4 | 1982 | АВВГ 3х120
[22 empty] | ВЛ 0,4кВ от ТП-18 8,85км. | 2.7 | ВЛ 0,4 кВ от ТП 18 Л-1 | 2.7 | 2011 | СИП-2А 3х70+1х70+1x25 |  |  | 71 | 71
[22 empty] | ВЛ 0,4кВ от ТП-18 8,85км. | 3.0719 | ВЛ 0,4 кВ от ТП 18 Л-2 | 3.0719 | 2011 | СИП-2А 3х70+1х70+1x25 = 2 СИП-2 4х70+1х25 = 0,7949 СИП-2 3х70+1х70 = 0,277 |  |  | 79 | 79
[22 empty] | ВЛ 0,4кВ от ТП-18 8,85км. | 0.8 | ВЛ 0,4 кВ от ТП 18 Л-3 | 0.8 | 2011 | СИП-2А 3х70+1х70+1x25 |  |  | 32 | 32
[22 empty] | ВЛ 0,4кВ от ТП-18 8,85км. | 0.23 | ВЛ 0,4 кВ от ТП 18 Л-4 | 0.23 | 2011 | СИП-2А 4х16 = 0,02 СИП-2А 3х70+1х70+1x25 = 0,2 СИП-2А 2х16 = 0,01 |  |  | 45 | 15
36 | 36 | 32-01 | [14 empty] | ТП-26 30,5 кв.м | Здание ТП-26 (ТП) | 1972 | ТП | 1х160 | ВЛ 0,4кВ от ТП-26 3,14км. | 2.2 | ВЛ 0,4 кВ от ТП 26 Л-3 | 2.2 | 1977 | СИП-4 2х25 | 36 |  |  | 36 | КЛ 0,4кВ от ТП-26 | КЛ 0,4 кВ от ТП 26 Л-2 | 0.31 | 2005 | АСБ 3х70+1х35
[32 empty] | КЛ 0,4кВ от ТП-26 | КЛ 0,4 кВ магазин Хлебосол - ул. Южная д.13 (РЩ2) | 0.03 | 2005 | АВВГ 3х95+1х50
[32 empty] | КЛ 0,4кВ от ТП-26 | КЛ 0,4 кВ от ТП 26 Л-1 | 0.065 | 2055 | ААБ 3х95+1х35
[32 empty] | КЛ 0,4кВ от ТП-26 | КЛ 0.4 кВ ТП-26 ул. Спортивная д.12 - ул. Спортивная д.10 | 0.055 | 2005 | ААБ 3х70+1х35
[32 empty] | КЛ 0,4кВ от ТП-26 | КЛ 0,4 кВ ТП 26 ул. Спортивная д.14 - ул. Спортивная д.12 | 0.055 | 2005 | ААБ 3х70+1х35
[32 empty] | КЛ 0,4кВ от ТП-26 | КЛ 0,4 кВ ул. Южная д.13 (РЩ2) - ул. Южная д.13 (РЩ1) | 0.05 | 2005 | АВВГ 3х70+1х35
37 | 37 | 32-07 | [14 empty] | Оборудование ТП-32 | ТП 32 | 2014 | ТП | 2х250
38 | 38 | 32-01 | [9 empty] | КЛ 6 кВ | КЛ 6 кВ ТП-13 - ТП-42 | 0.25 | 1959 | СБ 3х35-6 | КТП-13 (01) | Здание ТП-13 (ТП) | 2017 | ТП | 1х250 | ВЛ 0,4кВ от ТП-13 0,636км. | 0.29 | ВЛ 0,4 кВ от ТП 13 Л-5 | 0.29 | 2012 | СИП-2А 3х70+1х70+1x25 | 10 |  |  | 10 | КЛ-0,4 кВ от РУ-0,4 кВ ТП-13 до ВРУ (20) | КЛ 0,4 кВ от ТП 13 Л-1 | 0.168 | 2015 | АВБбШв 4х70
[32 empty] | КЛ 0,4кВ от ТП-13 | КЛ 0,4 кВ от ТП 13 Л-8 | 0.03 | 1976 | АСБ 3х50+1х25
[32 empty] | КЛ 0,4кВ от ТП-13 | КЛ 0,4 кВ от ТП 13 ул. Заводская д.5 | 0.07 | 1976 | АСБ 3х95+1х50
[32 empty] | КЛ 0,4кВ от ТП-13 | КЛ 0,4 кВ от ТП 13 Л-4 | 0.095 | 1976 | АСБ 3х70+1х35
[32 empty] | КЛ 0,4кВ от ТП-13 | КЛ 0,4 кВ от ТП 13 Л-2 | 0.025 | 1976 | АСБ 3х120+1х25
[32 empty] | КЛ 0,4кВ от ТП-13 | КЛ 0,4 кВ от ТП 13 Л-6 | 0.06 | 1976 | АСБ 3х35+1х10
[32 empty] | КЛ 0,4кВ от ТП-13 | КЛ 0,4 кВ от ТП 13 Л-7 | 2.834 | 1976 | ААБ 3х70+1х35
[32 empty] | КЛ 0,4кВ от ТП-13 | КЛ 0,4 кВ от ТП 13 Л-9 | 0.14 | 1976 | СБ 3х16+1х10
39 | 39 | 32-15 | [14 empty] | ТП-34 33,0 кв.м | Здание ТП-34 (ТП) | 1976 | ТП | 1х400 | [10 empty] | КЛ 0,4кВ от ТП-34 | КЛ 0,4 кВ от ТП 34 Л-7 | 0.025 | 1960 | ААБ 3х70-10
[32 empty] | КЛ 0,4кВ от ТП-34 | КЛ 0,4 кВ от ТП 34 Л-10 | 0.12 | 1960 | ААБ 3х70-10
[32 empty] | КЛ 0,4кВ от ТП-34 | КЛ 0,4 кВ от ТП 34 Л-3 | 0.06 | 1960 | ААБ 3х150-10
[32 empty] | КЛ 0,4кВ от ТП-34 | КЛ 0,4 кВ от ТП 34 Л-2 | 0.06 | 1960 | ААБ 3х150-10
[32 empty] | КЛ 0,4кВ от ТП-34 | КЛ 0,4 кВ от ТП 34 Л-9 | 0.062 | 1960 | ААШВБ 4х120
[32 empty] | КЛ 0,4кВ от ТП-34 | КЛ 0,4 кВ от ТП 34 Л-5 | 0.1 | 1960 | ААБ 3х95-10
[32 empty] | КЛ 0,4кВ от ТП-34 | КЛ 0,4 кВ от ТП 34 Л-4 | 0.159 | 2011 | АПвБбШп 4х240
40 | 40 | 32-04 | [9 empty] | КЛ 6 кВ | КЛ 6 кВ ТП 16 - ТП 10 | 0.3 | 1976 | СБ 3х50-10 | ТП-16 64,4 кв.м | Здание ТП-16 (ТП) | 1990 | ТП | 2х400 | ВЛ-0,4 кВ от ТП-16 Л-6 (01) | 0.073 | ВЛ 0,4 кВ от ТП-16 Л-6 | 0.073 | 2022 | СИП-2 3х70+1х70 | 6 |  |  | 6 | КЛ 0,4кВ от ТП-16 | КЛ 0,4 кВ от ТП 16 Л-5 | 0.22 | 1990 | АПВБ 3х95+1х25
[12 empty] | КЛ 6 кВ | КЛ 6 кВ ТП 16 - ТП 17 | 1.14 | 1976 | АСБ 3х70-1 | [5 empty] | ВЛ 0,4кВ от ТП-16 4,76км. | 0.22 | ВЛ 0,4 кВ ТП-16 - СанТехРемонт | 0.22 | 2017 | СИП-2 3х70+1х70 |  |  | 9 | 9 | КЛ 0,4кВ от ТП-16 | КЛ 0,4 кВ от ТП 16 Л-8 | 0.54 | 1990 | АСБ 3х70+1х35
[12 empty] | КЛ 6 кВ | КЛ 6 кВ ТП 16 - ТП 34 | 0.25 | 1976 | АСБ 3х95-1 | [5 empty] | ВЛ-0,4 кВ от ТП-16 ф. (01) | 1.4 | ВЛ 0,4 кВ от ТП 16 Л-1 | 1.4 | 2011 | АС-35 |  |  | 29 | 29 | КЛ 0,4кВ от ТП-16 | КЛ 0,4 кВ от ТП 16 Л-16 | 0.09 | 1990 | АВВГ 4х95
[22 empty] | ВЛ 0,4кВ от ТП-16 4,76км. | 1.4 | ВЛ 0,4 кВ от ТП 16 Л-2 | 1.4 | 2020 | СИП-2 3х70+1х95 = 1,1 СИП-1 3х70+1х70 = 0,3 | 42 |  |  | 42 | КЛ 0,4кВ от ТП-16 | КЛ 0,4 кВ РЩ3 - ларьки | 0.07 | 1990 | АВВГ 3х50+1х16
[22 empty] | ВЛ 0,4кВ от ТП-16 4,76км. | 1.4 | ВЛ 0,4 кВ от ТП 16 Л-13 | 1.4 | 1978 | СИП-2 3х35+1х50 |  |  | 16 | 16 | КЛ 0,4кВ от ТП-16 | КЛ 0,4 кВ от ТП 16 Л-6 | 0.19 | 1990 | АВВГ 4х95
[22 empty] | ВЛ 0,4кВ от ТП-16 4,76км. | 0.1 | ВЛ 0,4 кВ от ТП 16 Л-4 | 0.1 | 2011 |  |  |  | 3 | 3 | КЛ 0,4кВ от ТП-16 | КЛ 0,4 кВ РЩ3 - ул. Воронина д.4 | 0.09 | 1990 | АСБ 3х70-1
[32 empty] | КЛ 0,4кВ от ТП-16 | КЛ 0,4 кВ от ТП 16 Л-7 | 0.344 | 2008 | АВБбШв 4х185
[32 empty] | КЛ 0,4кВ от ТП-16 | КЛ 0,4 кВ от ТП 16 Л-12 | 0.09 | 1990 | АСБ 3х70+1х35
[32 empty] | КЛ 0,4кВ от ТП-16 | КЛ 0,4 кВ ул. Павлова д.8 (РЩ1) - ул. Павлова д.8 (РЩ2) | 0.1 | 1990 | ААБ 4х95
[32 empty] | КЛ 0,4кВ от ТП-16 | КЛ 0,4 кВ от ТП 16 Л-9 | 0.12 | 1990 | ААБ 3х50+1х25
[32 empty] | КЛ 0,4кВ от ТП-16 | КЛ 0,4 кВ от ТП 16 Л-11 | 0.14 | 1990 | АСБ 3х70+1х35
41 | 41 | П\с Губская | ВЛ 6кВ 18,93км. | ВЛ 6 кВ РП 4 - КТП 44, КТП 45,КТП 46 | 4.7 | 1998 | АС-50/8 | 53 |  |  | 53 | КЛ 6 кВ | КЛ 6 кВ РП 4 - КТП 44, КТП 45, КТП 46 | 0.06 | 1998 | АСБ 3х150+1х25 | РП-4 147,9 кв.м | Здание РП 4 (РП) | 1998 | РП | 2х400
|  |  | ВЛ 6кВ 18,93км. | ВЛ 6 кВ. РП 4 - 2 КТП 44, КТП 45, КТП 46 | 4.7 | 1998 | АС-50/8 | 53 |  |  | 53 | КЛ 6 кВ | КЛ 6 кВ РП 4 - КТП 44, КТП 45, КТП 461 | 0.06 | 1998 | АСБ 3х150+1х25
42 | 42 | П\с Губская | [9 empty] | КЛ 6 кВ | КЛ 6 кВ ТП 9 - ТП 34 | 0.58 | 1976 | АСБ 3х95-1 | ТП-9 28,7 кв.м | Здание ТП-9 | 1955 | ТП | 1х400 | ВЛ 0,4кВ от ТП-9 1,24км. | 0.08 | ВЛ 0,4 кВ от ТП 9 Л-6 | 0.08 | 1976 | АВВГ 4х16 |  |  | 3 | 3 | КЛ 0,4кВ от ТП-9 | КЛ 0,4 кВ от ТП 9 Л-8 | 0.08 | 1974 | АСБ 3х50+1х25
[22 empty] | ВЛ 0,4кВ от ТП-9 1,24км. | 1.5 | ВЛ 0,4 кВ от ТП 9 Л-1 | 1.5 | 1976 | СИП-2А 3х50+1х50+1х25 | 27 |  |  | 27 | КЛ 0,4кВ от ТП-9 | КЛ 0,4 кВ ТП 9 Л-5 ул.Садовая д.20а - ул.Вишнякова д.24 | 0.04 | 1974 | АСБ 3х95+1х50
[22 empty] | ВЛ 0,4кВ от ТП-9 1,24км. | 1 | ВЛ 0,4 кВ от ТП 9 Л-2 | 1 | 1976 |  | 12 |  |  | 12 | КЛ 0,4кВ от ТП-9 | КЛ 0,4 кВ от ТП 9 Л-11 | 0.1 | 1974 | АСБ 3х95+1х50
[32 empty] | КЛ 0,4кВ от ТП-9 | КЛ 0,4 кВ от ТП 9 Л-4 | 0.15 | 1974 | АСБ 3х25+1х16
[32 empty] | КЛ 0,4кВ от ТП-9 | КЛ 0,4 кВ ТП 9 ул.Вишнякова д.24 - ул.Вишнякова д.26 | 0.05 | 1974 | АСБ 3х70+1х35
[32 empty] | КЛ 0,4кВ от ТП-9 | КЛ 0,4 кВ ТП 9 ул.Садовая д.22а - ул.Садовая д.20а | 0.05 | 1974 | АСБ 3х95+1х50
[32 empty] | КЛ 0,4кВ от ТП-9 | КЛ 0,4 кВ от ТП 9 Л-3 | 0.09 | 1974 | ААБ 3х95+1х35
[32 empty] | КЛ 0,4кВ от ТП-9 | КЛ 0,4 кВ от ТП 9 Л-9 | 0.33 | 1974 | АСБ 3х95+1х50
43 | 43 | П\с Губская | [9 empty] | КЛ 6 кВ | КЛ 6 кВ ТП 19 - ТП 11 | 0.685 | 1976 | АСБ 3х70-6 | ТП-19 51,0 кв.м | Здание ТП-19 | 1981 | ТП | 1х250 1х160 | ВЛ 0,4кВ от ТП-19 14,132км. | 0.04 | ВЛ 0,4 кВ от ТП 19 Л-1 | 0.04 | 2022 | СИП-2 3х70+1х70 |  |  |  |  | КЛ 0,4кВ от ТП-19 | КЛ 0,4 кВ от ТП 19 | 0.003 | 1976 | АВВГ 3х120
[12 empty] | КЛ 6 кВ | КЛ 6 кВ ТП 19 - ТП 18 | 0.62 | 1976 | АСБ 3х95-1 | [5 empty] | ВЛ 0,4кВ от ТП-19 14,132км. | 3.8 | ВЛ 0,4 кВ от ТП 19 Л-1 | 3.8 | 2011 | СИП-2 3х95+1х95 |  |  | 71 | 71
[22 empty] | ВЛ 0,4кВ от ТП-19 14,132км. | 1.325 | ВЛ 0,4 кВ от ТП 19 Л-2 | 1.325 | 2011 | СИП-2 3х95+1х95+1х25 = 1,3 СИП-2А 2х16 = 0,025 |  |  | 45 | 45
[22 empty] | ВЛ 0,4кВ от ТП-19 14,132км. | 0.2 | ВЛ 0,4 кВ от ТП 19 Л-3 | 0.2 | 2011 | СИП-2А 3х70+1х70+1x25 |  |  | 37 | 37
[22 empty] | ВЛ 0,4кВ от ТП-19 14,132км. | 3.3 | ВЛ 0,4 кВ от ТП 19 Л-4 | 3.3 | 2011 | СИП-2А 3х70+1х70+1x25 |  |  | 53 | 53
[22 empty] | ВЛ 0,4кВ от ТП-19 14,132км. | 0.1 | ВЛ 0.4 кВ. ТП-19 - 1 Л-4, отпайка от оп.33 | 0.1 | 2021 | СИП-2А 3х70+1х70+1x25 |  |  | 3 | 3
[22 empty] | ВЛ 0,4кВ от ТП-19 14,132км. | 5.4 | ВЛ 0,4 кВ от ТП 19 Л-5 | 5.4 | 2011 | СИП-2А 3х70+1х70+1x25 |  |  | 68 | 68
[22 empty] | ВЛИ-0,4 кВ от оп.№38 ВЛ-0,4 кВ от оп.№36 ВЛ-0,4 кВ от ТП-19 (01) | 0.15 | ВЛИ 0,4 кВ от ТП 19 Л-1 | 0.15 | 2023 | СИП-2 3х70+1х70+1х25 |  |  | 6 | 6
44 | 44 | П\с Губская | ВЛ 6кВ 18,93км. | ВЛ 6 кВ. РП 5 - 1 ТП 19, отпайка от оп.20 | 0.0269 | 2018 | СИП-3 1х70 | 2 |  |  | 2 | [5 empty] | ТП-49 | Здание МТП-49 | 2018 | МТП | 1х160 | ВЛ -0,4 кВ от ТП-49 | 0.2288 | ВЛ 0,4 кВ от ТП 49 Л-1 | 0.2288 | 2018 | СИП-2 3х70+1х95+1х25 |  |  | 6 | 6
[22 empty] | ВЛ-0,4 кВ отТП-49 | 0.1789 | ВЛ 0,4 кВ от ТП 49 Л-2 | 0.1789 | 2018 | СИП-2 3х95+1х95+1х25 |  |  | 13 | 13
[22 empty] | ВЛ -0,4 кВ от от МТП-6/0,4 кВ (дисп.номер ТП-49) до ул.Новостроительная | 1.45 | ВЛ 0,4 кВ от ТП 49 Л-3 | 1.45 | 2018 | СИП-2 3х95+1х95+1х25 |  |  | 15 | 15
[22 empty] | ВЛ -0,4 кВ от от МТП-6/0,4 кВ (дисп.номер ТП-49) до ул.Новостроительная | 0.217 |  | 0.217 | 2025 | СИП-2 3х70+1х95 | 13
45 | 45 | 32-07 | [9 empty] | КЛ 6 кВ | КЛ 6 кВ ТП 1 - ТП 29 | 0.4 | 1976 | АСБ 3х120-10 | ТП-1 54,8 кв.м | Здание ТП-1 (ТП) | 1974 | ТП | 1х400 1х250 | ВЛ 0,4кВ от ТП-1 0,5км. | 0.015 | ВЛ 0,4 кВ. ТП 1 - 1 | 0.015 | 1982 | СИП-2А 3х70+1х70 | 2 |  |  | 2 | КЛ 0,4кВ от ТП-1 | КЛ 0,4 кВ от ТП 1 Л-3 | 0.125 | 1976 | АВВГ 3х35+1х16
[12 empty] | КЛ 6 кВ | КЛ 6 кВ ТП-1 - ТП-4 | 0.02 | 1976 | АСБ 3х70-10 | [5 empty] | ВЛ 0,4кВ от ТП-1 0,5км. | 0.532 | ВЛ 0,4 кВ от ТП 1 Л-2 УО | 0.532 | 1982 | АВВГ 4х95 = 0,432 СИП-4 2х16 = 0,1 |  |  | 17 | 17 | КЛ 0,4кВ от ТП-1 | КЛ 0,4 кВ от ТП 1 Л-8 | 0.075 | 1976 | АСБ 3х50+1х25
[12 empty] | КЛ 6 кВ | КЛ 6 кВ ТП 1 - ТП 7 | 0.51 | 1976 | АСБ 3х95-1 | [15 empty] | КЛ 0,4кВ от ТП-1 | КЛ 0,4 кВ от ТП 1 Л-4 | 0.075 | 1976 | АВВГ 4х50
[32 empty] | КЛ 0,4кВ от ТП-1 | КЛ 0,4 кВ ТП 1 оп.№2-насосная | 0.025 | 1976 | АВВГ 3х35+1х16
[32 empty] | КЛ 0,4кВ от ТП-1 | КЛ 0,4 кВ от ТП 1 телеателье | 0.075 | 1976 | АВВГ 3х35+1х16
[32 empty] | КЛ 0,4кВ от ТП-1 | КЛ 0,4 кВ ул. Вишнякова д.27 (РЩ1) - ул. Вишнякова д.27 (РЩ2) | 0.065 | 1976 | АВВБ 3х120+1х35
[32 empty] | КЛ 0,4кВ от ТП-1 | КЛ 0,4 кВ от ТП 1 Л-11 | 0.23 | 1976 | АВВГ 3х70+1х25
[32 empty] | КЛ 0,4кВ от ТП-1 | КЛ 0,4 кВ от ТП 1 Л-1 | 0.15 | 1976 | АВВГ 3х120+1х70
[32 empty] | КЛ 0,4кВ от ТП-1 | КЛ 0,4 кВ от ТП 1 Л-7 | 0.15 | 2015 | АСБ 3х70+1х35
[32 empty] | КЛ 0,4кВ от ТП-1 | КЛ 0,4 кВ от ТП 1 Л-13 | 0.08 | 1976 | ААБ 3х120+1х50
[32 empty] | КЛ 0,4кВ от ТП-1 | КЛ 0,4 кВ от ТП 1 Л-9 | 0.21 | 1976 | АВВГ 3х120+1х70
[32 empty] | КЛ 0,4кВ от ТП-1 | КЛ 0,4 кВ от ТП 1 Л-5 | 0.04 | 1976 | АВВГ 4х70
46 | 46 | 32-15 | [9 empty] | КЛ 6 кВ | КЛ 6 кВ ТП 8 - ТП 16 | 0.5 | 1976 | СБ 3х50-10 АСБл 3х95 | ТП-8 28,3 кв.м | Здание ТП-8 (ТП) | 1954 | ТП | 1х400 | ВЛ 0,4кВ от ТП-8 2,94км. | 0.55 | ВЛ 0,4 кВ от ТП 8 Л-1 | 0.55 | 1976 | СИП-2А 3х70+1х70+1x25 |  |  | 11 | 11 | КЛ-0,4 кВ от ТП-8 Л-10 ДЮСШ (01) | КЛ 0,4 кВ от ТП 8 Л-10 | 0.341 | 2020 | АПвБШп 4х50
[12 empty] | КЛ 6 кВ | КЛ 6 кВ ТП 8 - ТП 9 | 0.54 | 1976 | СБ 3х50-6 | [5 empty] | ВЛ 0,4кВ от ТП-8 2,94км. | 0.75 | ВЛ 0,4 кВ от ТП 8 Л-2 | 0.75 | 1976 | СИП-2А 3х70+1х70+1x25 |  |  | 14 | 14 | КЛ 0,4кВ от ТП-8 | КЛ 0,4кВ - ТП-8 - Уличное освещение | 0.03 | 1976 | СБ 3х25-10
[22 empty] | ВЛ 0,4кВ от ТП-8 2,94км. | 0.1 | КЛ 0,4 кВ от ТП 8 Л-10 | 0.1 | 1976 | СИП-1 1х16 |  |  | 2 | 2 | КЛ 0,4кВ от ТП-8 | КЛ 0,4 кВ от ТП 8 Л-4 | 0.075 | 1976 | АСБ 3х25+1х16
[22 empty] | ВЛ 0,4кВ от ТП-8 2,94км. | 5.55 | ВЛ 0,4 кВ от ТП 8 Л-4 | 5.55 | 1976 | А-25 = 2,35 СИП-2А 3х50+1х50+1х25 = 1 СИП-4 2х25 = 2,2 | 90 |  |  | 90 | КЛ 0,4кВ от ТП-8 | КЛ 0,4 кВ от ТП 8 Л-7 | 0.08 | 1976 | АСБ 3х70+1х35
[32 empty] | КЛ 0,4кВ от ТП-8 | КЛ 0,4 кВ от ТП 8 Л-8 | 0.075 | 1976 | ААБ2л 3х150+1х50
[32 empty] | КЛ 0,4кВ от ТП-8 | КЛ 0,4 кВ от ТП 8 ул. Воронина д.3 | 0.23 | 1976 | СБ 3х50+1х25
[32 empty] | КЛ 0,4кВ от ТП-8 | КЛ 0,4 кВ от ТП 8 Л-5 | 0.09 | 1976 | АПвБбШв 4х70
[32 empty] | КЛ 0,4кВ от ТП-8 | КЛ 0,4 кВ ТП 8 ул. Школьная д.28 - ул.Школьная д.30 | 0.03 | 1976 | АСБ 3х70+1х35
[32 empty] | КЛ 0,4кВ от ТП-8 | КЛ 0,4 кВ ТП 8 ул. Школьная д.28, 26, 30 | 0.14 | 1976 | СБ 3х16+1х10
[32 empty] | КЛ 0,4кВ от ТП-8 | КЛ 0,4 кВ ТП 8 ул.Школьная 24/8 - Социальный центр | 0.035 | 1976 | СБ 3х50-6
[32 empty] | КЛ 0,4кВ от ТП-8 | КЛ 0,4 кВ ТП 8 ул.Школьная д.28 - ул.Школьная д.26 | 0.03 | 1976 | АСБ 3х70+1х35
47 | 47 | 32-01 | [9 empty] | КЛ 6 кВ | КЛ 6 кВ ТП 2 - ТП 26 | 0.2 | 1969 | АСБ 3х95-1 | ТП-2 29,0 кв.м | Здание ТП-2 (ТП) | 1951 | ТП | 1х250 | ВЛ 0,4кВ от ТП-2 1,91км. | 2.5 | ВЛ 0,4 кВ от ТП 2 Л-1 | 2.5 | 1975 | СИП-2 3х35+1х50 | 37 |  |  | 37 | КЛ 0,4кВ от ТП-2 | КЛ 0,4 кВ от ТП 2 Л-7 | 0.22 | 1958 | АСБ 3х35-1
[12 empty] | КЛ 6 кВ | КЛ 6 кВ ТП 2 - ТП 3 | 0.16 | 1969 | СБ 3х50-6 | [15 empty] | КЛ 0,4кВ от ТП-2 | КЛ 0,4 кВ от ТП 2 Л-6 | 0.11 | 1958 | ААБ 3х95-10
[32 empty] | КЛ 0,4кВ от ТП-2 | КЛ 0,4 кВ от ТП 2 Л-2 | 0.03 | 1958 | СБ 3х35+1х16
[32 empty] | КЛ 0,4кВ от ТП-2 | КЛ 0,4 кВ от ТП 2 Л-5 | 0.09 | 1958 | СБ 3х25+1х16
[32 empty] | КЛ 0,4кВ от ТП-2 | КЛ 0,4 кВ от ТП 2 Л-9 | 0.03 | 1958 | АПВБ 3х70+1х25
[32 empty] | КЛ 0,4кВ от ТП-2 | КЛ 0,4 кВ от ТП 2 ул. Спортивная д.10,12,14 (резерв) | 0.07 | 1958 | АПВБ 3х70+1х25
48 | 48 | 32-04 | [9 empty] | КЛ-6кВ от ТП-5 до ТП-39 (01) | КЛ 6 кВ ТП 5 - ТП 39 | 0.32 | 2010 | АСБ 3х120-6 | ТП-5 52,7 кв.м | Здание ТП-5 (ТП) | 1952 | ТП | 1х400 | ВЛ 0,4кВ от ТП-5 4,2км. | 1.125 | ВЛ 0,4 кВ от ТП 5 Л-1 | 1.125 | 1976 | СИП-2 3х70+1х70+1х25 | 28 |  |  | 28 | КЛ 0,4кВ от ТП-5 | КЛ 0,4 кВ от ТП 5 Л-8 | 0.045 | 1976 | СБ 3х25-1
[12 empty] | КЛ 6 кВ | КЛ 6 кВ ТП 5 - ТП 6 | 0.65 | 1976 | АСБ 3х95-1 | [5 empty] | ВЛ 0,4кВ от ТП-5 4,2км. | 0.3 | ВЛ 0,4 кВ от ТП 5 Л-2 | 0.3 | 1976 | СИП-2 3х50+1х70+1х25 | 12 |  |  | 12 | КЛ 0,4кВ от ТП-5 | КЛ 0,4 кВ от ТП 5 Л-4 | 0.22 | 1976 | АВВГ 3х120+1х50
[22 empty] | ВЛ 0,4кВ от ТП-5 4,2км. | 0.2 | ВЛ 0,4 кВ от ТП 5 Л-3 | 0.2 | 1976 | СИП-2 3х50+1х70+1х25 | 7 |  |  | 7 | КЛ 0,4кВ от ТП-5 | КЛ 0,4 кВ от ТП 5 Л-10 | 0.2 | 1976 | ААБ 3х95-10
[22 empty] | ВЛ 0,4кВ от ТП-5 4,2км. | 1.55 | ВЛ 0,4 кВ от ТП 5 Л-6 | 1.55 | 1976 | А-25 | 50 |  |  | 50 | КЛ 0,4кВ от ТП-5 | КЛ 0,4 кВ от ТП 5 Л-5 | 0.31 | 1976 | АВВГ 3х50+1х25
[32 empty] | КЛ 0,4кВ от ТП-5 | КЛ 0,4 кВ от ТП 5 Л-7 | 0.05 | 1976 | СБ 3х25-1
[32 empty] | КЛ 0,4кВ от ТП-5 | КЛ 0,4 кВ от ТП 5 Л-9 | 0.05 | 1976 | СБ 3х25-1 ВВГ 4х25
49 | 49 | 32-01 | [9 empty] | КЛ 6 кВ | КЛ 6 кВ ТП 3 - ТП 6 | 0.865 | 1969 | СБ 3х150-6 | ТП-3 28,6 кв.м | Здание ТП-3 (ТП) | 1952 | ТП | 1х400 | ВЛ-0,4 кВ от опоры 19 ВЛ-0,4 кВ от ТП-3 Л-1 (01) | 0.026 | ВЛ 0,4 кВ от ТП 3 Л-1 Советская | 0.026 | 2022 | СИП-2 3х70+1х70 |  |  | 4 | 4 | КЛ 0,4кВ от ТП-3 | КЛ 0,4 кВ от ТП 3 Л-5 | 0.02 | 1976 | АВВГ 3х25
[22 empty] | ВЛ 0,4кВ от ТП-3 4,28км. | 0.1 | ВЛ 0,4 кВ от ТП 3 Л-1 | 0.1 | 1976 | СИП-2 3х50+1х70+1х16 |  |  | 16 | 16 | КЛ 0,4кВ от ТП-3 | КЛ 0,4 кВ от ТП 3 Детский сад №1 | 0.035 | 1976 | АВВГ 4х35
[22 empty] | ВЛ 0,4кВ от ТП-3 4,28км. | 0.81 | ВЛ 0,4 кВ от ТП 3 Л-2 | 0.081 | 1976 | СИП-2 3х50+1х70+1х25 |  |  | 11 | 11 | КЛ 0,4кВ от ТП-3 | КЛ 0,4 кВ от ТП 3 Л-9 | 0.24 | 1976 | АСБ 3х70+1х35
[22 empty] | ВЛ 0,4кВ от ТП-3 4,28км. | 1.45 | ВЛ 0,4 кВ от ТП 3 Л-3 | 1.45 | 1976 | СИП-2 3х95+1х70+1х25 = 0,65 А-35 = 0,8 |  |  | 26 | 26 | КЛ 0,4кВ от ТП-3 | КЛ 0,4 кВ от ТП 3 Л-7 | 0.12 | 1976 | АВБбШв 3х150+1х50
[22 empty] | ВЛ 0,4кВ от ТП-3 4,28км. | 0.5 | ВЛ 0,4 кВ от ТП 3 Л-5 | 0.5 | 1976 | СИП-2 | 7 |  |  | 7 | КЛ 0,4кВ от ТП-3 | КЛ 0,4 кВ ТП 3 ул. Новогородская д.12 - ул. Новогородская д.14 | 0.05 | 1976 | ААВГ 3х70+1х25
[32 empty] | КЛ 0,4кВ от ТП-3 | КЛ 0,4 кВ от ТП 3 Л-4 | 0.08 | 1976 | ААШв 3х120+1х50
[32 empty] | КЛ 0,4кВ от ТП-3 | КЛ 0,4 кВ от ТП 3 Л-8 | 0.02 | 1976 | СБ 3х25+1х16
50 | 50 | 18-01 | ВЛ 10кВ Л-2 6,94км. | ВЛ 10 кВ. № 18 - 1 на ТП 3 (ТП 1, ТП?, ТП 4, ТП 11, ТП 2) | 7 | 2006 | СИП-3 1х70 = 0,5751 СИП-3 1х95 = 6,3917 СИП-3 3х50= 0,009 | 63 |  |  | 63 | [5 empty] | ТП-1 | Здание ТП-1 (Заборье) (КТПН) | 2006 | КТПН | 1х160 | ВЛ 0,4кВ Л-1 32,22км. | 0.625 | ВЛ 0,4 кВ от ТП 1 Заборье Л-2 | 0.625 | 2006 | СИП-2 3х70+1х70 = 0,1 СИП-2 3х50+1х70 = 0,025 СИП-1 3х70+1х70 = 0,5 |  |  | 17 | 17
[22 empty] | ВЛ 0,4кВ Л-1 32,22км. | 0.925 | ВЛ 0,4 кВ от ТП 1 Заборье Л-1 | 0.925 | 2006 | СИП-2 3х70+1х70 = 0,2 СИП-1 3х70+1х70 = 0,725 |  |  | 24 | 24
[22 empty] | ВЛ 0,4кВ Л-1 32,22км. | 1.125 | ВЛ 0,4 кВ от ТП 1 Заборье Л-3 | 1.125 | 2006 | СИП-2 3х70+1х70 = 0,4 СИП-1 3х70+1х70 = 0,7 СИП-4 4х16 = 0,025 |  |  | 40 | 40
51 | 51 | 18-01 | [14 empty] | ТП-2 2,6 кв.м, | Здание ТП-2 (Заборье) (КТПН) | 2006 | КТПН | 1х160 | ВЛ 0,4кВ Л-1 32,22км. | 0.1 | ВЛ 0,4 кВ от ТП 2 Заборье Л-5 Пож. Депо | 0.1 | 2006 | СИП-4 4х35 |  |  | 2 | 2
[22 empty] | ВЛ-0,4 кВ от КТПН-2 до ВРУ (01) | 0.5 | ВЛ 0,4 кВ от ТП 2 Заборье Л-1 | 0.5 | 2006 | СИП-1 3х70+1х70 |  |  | 19 | 19
[22 empty] | ВЛ 0,4кВ Л-1 32,22км. | 0.775 | ВЛ 0,4 кВ от ТП 2 Заборье Л-2 | 0.775 | 2006 | СИП-2 3х70+1х70 = 0,025 СИП-1 3х70+1х70 = 0,75 |  |  | 31 | 31
[22 empty] | ВЛ 0,4кВ Л-1 32,22км. | 0.85 | ВЛ 0,4 кВ от ТП 2 Заборье Л-3 | 0.85 | 2006 | СИП-2 3х70+1х70 = 0,275 СИП-1 3х70+1х70 = 0,55 СИП-4 4х16 = 0,025 |  |  | 30 | 30
52 | 52 | 18-01 | [14 empty] | ТП-3 2,9 кв.м, | Здание ТП-3 (Заборье) (КТПН) | 2006 | КТПН | 1х100 | ВЛ 0,4кВ Л-1 32,22км. | 0.9 | ВЛ 0,4 кВ от ТП 3 Заборье Л-1 | 0.9 | 2006 | СИП-2 3х70+1х70+1х25 |  |  | 48 | 48
[22 empty] | ВЛ 0,4кВ Л-1 32,22км. | 0.525 | ВЛ 0,4 кВ от ТП 3 Заборье Л-2 | 0.525 | 2006 | СИП-2 3х70+1х70+1х25 |  |  | 19 | 19
[22 empty] | ВЛ 0,4кВ Л-1 32,22км. | 0.85 | ВЛ 0,4 кВ от ТП 3 Заборье Л-3 | 0.85 | 2006 | СИП-2 3х70+1х70+1х25 |  |  | 28 | 28
[22 empty] | ВЛ 0,4кВ Л-1 32,22км. | 0.2916 | ВЛ 0,4 кВ от ТП 3 Заборье Л-4 | 0.2916 | 2006 | СИП-2 3х70+1х70+1х25 |  |  | 7 | 7
53 | 53 | 18-01 | [14 empty] | ТП-4 4,1 кв.м, | Здание ТП-4 (Заборье) (КТПН) | 2006 | КТПН | 1х250 | ВЛ 0,4кВ Л-1 32,22км. | 0.475 | ВЛ 0,4 кВ от ТП 4 Заборье Л-1 | 0.475 | 2006 | СИП-2 3х70+1х95 |  |  | 18 | 18
[22 empty] | ВЛ 0,4кВ Л-1 32,22км. | 0.45 | ВЛ 0,4 кВ от ТП 4 Заборье Л-2 | 0.45 | 2006 | СИП-2 3х70+1х95 |  |  | 18 | 18
[22 empty] | ВЛ 0,4кВ Л-1 32,22км. | 2.5 | ВЛ 0,4 кВ от ТП 4 Заборье Л-3 | 2.5 | 2006 | СИП-2 3х70+1х95 |  |  | 26 | 26
[22 empty] | ВЛ 0,4кВ Л-1 32,22км. | 1.8 | ВЛ 0,4 кВ от ТП 4 Заборье Л-4 | 1.8 | 2006 | СИП-2 3х70+1х95 |  |  | 25 | 25
54 | 54 | 18-02 | [14 empty] | ТП-5 3,6 кв.м, | Здание ТП-5 (Заборье) (КТПН) | 2006 | КТПН | 1х160 | ВЛ 0,4кВ Л-1 32,22км. | 0.6 | ВЛ 0,4 кВ от ТП 5 Заборье Л-1 | 0.6 | 2006 | СИП-2 3х70+1х95 |  |  | 12 | 12
[22 empty] | ВЛ 0,4кВ Л-1 32,22км. | 1.8 | ВЛ 0,4 кВ от ТП 5 Заборье Л-2 | 1.8 | 2006 | СИП-2 3х70+1х95 |  |  | 33 | 33
[22 empty] | ВЛ 0,4кВ Л-1 32,22км. | 3.7 | ВЛ 0,4 кВ от ТП 5 Заборье Л-3 | 3.7 | 2006 | СИП-2 3х70+1х95 |  |  | 50 | 50
55 | 55 | 18-02 | [14 empty] | ТП-6 3,7 кв.м, | Здание ТП-6 (Заборье) (КТПН) | 2006 | КТПН | 1х100 | ВЛ 0,4кВ Л-1 32,22км. | 0.9 | ВЛ 0,4 кВ от ТП 6 Заборье Л-1 | 0.9 | 2006 | СИП-2 3х70+1х70+1х25 |  |  | 10 | 10
[22 empty] | ВЛ 0,4кВ Л-1 32,22км. | 1.98 | ВЛ 0,4 кВ от ТП 6 Заборье Л-2 | 1.98 | 2006 | СИП-2 3х70+1х70+1х25 |  |  | 30 | 30
[22 empty] | ВЛ 0,4кВ Л-1 32,22км. | 4.2 | ВЛ 0,4 кВ от ТП 6 Заборье Л-3 | 4.2 | 2006 | СИП-2 3х70+1х70+1х25 |  |  | 18 | 18
56 | 56 | 18-02 | [14 empty] | ТП-7 2,6 кв.м, | Здание ТП-7 (Заборье) (КТПН) | 2006 | КТПН | 1х160 | ВЛ 0,4кВ Л-1 32,22км. | 1.9 | ВЛ 0,4 кВ от ТП 7 Заборье Л-1 | 1.9 | 2006 | СИП-2 3х35+1х50 |  |  | 34 | 34
[22 empty] | ВЛ 0,4кВ Л-1 32,22км. | 0.9 | ВЛ 0,4 кВ от ТП 7 Заборье Л-2 | 0.9 | 2006 | СИП-2 3х35+1х50 |  |  | 23 | 23
[22 empty] | ВЛ 0,4кВ Л-1 32,22км. | 1.8 | ВЛ 0,4 кВ от ТП 7 Заборье Л-3 | 1.8 | 2006 | СИП-2 3х35+1х50 |  |  | 41 | 41
[17 empty] | ТП-8 4,1 кв.м, | Здание ТП-8 (Заборье) (КТПН) | 2006 | КТПН | 1х250 | ВЛ 0,4кВ Л-1 32,22км. | 2.5 | ВЛ 0,4 кВ от ТП 8 Заборье Л-2 | 2.5 | 2006 | СИП-2 3х35+1х50 |  |  | 42 | 42
[22 empty] | ВЛ 0,4кВ Л-1 32,22км. | 4.3 | ВЛ 0,4 кВ от ТП 8 Заборье Л-3 | 4.3 | 2006 | СИП-2 3х35+1х50 |  |  | 13 | 13
[22 empty] | ВЛ 0,4кВ Л-1 32,22км. | 3.5 | ВЛ 0,4 кВ от ТП 8 Заборье Л-4 | 3.5 | 2006 | СИП-2 3х35+1х50 |  |  | 36 | 36
[22 empty] | ВЛ 0,4кВ Л-1 32,22км. | 0.12 | ВЛ 0,4 кВ от ТП 8 Заборье Л-5 | 0.12 | 2006 | СИП-2 3х35+1х50 |  |  | 4 | 4
57 | 57 | 18-02 | ВЛ 10кВ Л-2 6,94км. | ВЛ 10 кВ №18 - 2 | 4.8 | 2006 | СИП-3 1х70 | 109 |  |  | 109 | [5 empty] | ТП-9 16,2 кв.м, | Здание ТП-9 (Заборье) (КТПН) | 2006 | КТПН | 2х250 | ВЛ 0,4кВ Л-1 32,22км. | 3.52 | ВЛ 0,4 кВ от ТП 9 Заборье Л-5 | 3.52 | 2006 | СИП-4 4х35 = 3,0266 СИП-2 3х70+1х95 = 0,4934 |  |  | 37 | 37
58 | 58 | 18-02 | [14 empty] | ТП-10 3,7 кв.м, | Здание ТП-10 (Заборье) (КТПН) | 2006 | КТПН | 1х160 | ВЛ 0,4кВ Л-1 32,22км. | 1.13 | ВЛ 0,4 кВ от ТП 10 Заборье Л-1 | 1.13 | 2006 | СИП-2 3х35+1х50+1х16 |  |  | 11 | 11
[22 empty] | ВЛ 0,4кВ Л-1 32,22км. | 0.8 | ВЛ 0,4 кВ от ТП 10 Заборье Л-2 | 0.8 | 2006 | СИП-2 3х35+1х50+1х16 |  |  | 29 | 29
[17 empty] | ТП-11 3,8 кв.м, | Здание ТП-11 (Заборье) (КТПН) | 2006 | КТПН | 1х160 | ВЛ 0,4кВ Л-1 32,22км. | 1 | ВЛ 0,4 кВ от ТП 11 Заборье Л-1 | 1 | 2006 | СИП-2 3х70+1х70+1х25 |  |  | 21 | 21
[22 empty] | ВЛ 0,4кВ Л-1 32,22км. | 0.4 | ВЛ 0,4 кВ от ТП 11 Заборье Л-2 | 0.4 | 2006 | СИП-2 3х70+1х70+1х25 |  |  | 6 | 6
[22 empty] | ВЛ 0,4кВ Л-1 32,22км. | 0.7 | ВЛ 0,4 кВ от ТП 11 Заборье Л-3 | 0.7 | 2006 | СИП-2 3х70+1х70+1х25 |  |  | 7 | 7
59 | 59 | 18-01 | [14 empty] | ТП-12 3,6 кв.м, | Здание ТП-12 (Заборье) (КТПН) | 2006 | КТПН | 1х100 | ВЛ 0,4кВ Л-1 32,22км. | 1.04 | ВЛ 0,4 кВ от ТП 12 Заборье Л-1 | 1.04 | 2006 | СИП-2 3х70+1х70+1х25 |  |  | 17 | 17
[22 empty] | ВЛ 0,4кВ Л-1 32,22км. | 1.7 | ВЛ 0,4 кВ от ТП 12 Заборье Л-2 | 1.7 | 2006 | СИП-2 3х70+1х70+1х25 |  |  | 37 | 37
60 | 60 | 18-01 | [9 empty] | ВЛ-10 кВ от опоры ф.18-01 до ТП-13 (01) | КЛ 10кВ - оп. 10 - КТП 13 (Заборье) | 0.03 | 2019 | АПвПу2г 3х70 | ТП-13 (01) | Здание КТП-13 | 2019 | КТП | 2х250 | [10 empty] | КЛ-0,4 кВ от КТП-13 (Заборье) до КД-0,4 кВ по ул. Вокзальная (01) | КЛ 0,4 кВ от ТП 13 Заборье Л-3 | 0.179 | 2020 | АПвБбШв 4х95
61 | 61 | 18-02 | [9 empty] | ВЛ-10 кВ от опоры ф.18-02 до ТП-13 (01) | КЛ 10кВ - оп. 109 - КТП 13 (Заборье) | 0.038 | 2019 | АПвПу2г 3х70 | [15 empty] | КЛ-0,4 кВ до ВРУ в п. Заборье(01) | КЛ 0,4 кВ от ТП 13 Заборье ДК №1 | 0.136 | 2019 | АВБбШв 4х120
[32 empty] | КЛ-0,4 кВ до ВРУ в п. Заборье(01) | КЛ 0,4 кВ от ТП 13 Заборье ДК №2 | 0.544 | 2019 | АВБбШв 4х120
62 | 62 | 18-01 | [14 empty] | ТП-14 (01) | Здание ТП-14 | 2020 | ТП | 1х160 | ВЛ-0,4 кВ от ТП-14 Заборье Л-2 ф. скважина ГУП Водоканал (01) | 0.202 | ВЛ 0,4 кВ от ТП 14 Заборье Л-2 ф. скважина ГУП Водоканал | 0.202 | 2021 | СИП-2 3х70+1х70 | 7 |  | 7
63 | 63 | 18-01 | ВЛЗ-10 кВ от ВЛ 10кВ Л-2 6,94км (инв.№010000254) до ТП-15 (01) | Отпайка ВЛЗ 10кВ ф.18-01 Л-2 от оп.№18 | 11.5 | 2023 | СИП 3 1х95 | [9 empty] | ТП-15 (01) | ТП-15 (Заборье) | 2023 | КТП | 1х160
64 | 64 | 339-04 | ВЛ-10 кВ от опоры 191 ВЛ-10 кВ Л.339-04 до КТП-П-63/10/0,4 кВ 1 в п. Коли (01) | ВЛ-10 кВ ТП-1 (Коли) (КТПН) - ТП-2 (Коли) (МТП) | 0.7 | 2013 | СИП-3 1х70 |  |  | 33 | 33 | [5 empty] | КТП-П-63/10/0,4 кВ 1 в п. Коли (01) | Стройчасть ТП-1 (Коли) (КТПН) | 2012 | КТП | 1х63 | ВЛ-0,4 кВ от КТП-П-63/10/0,4 кВ 1 (01) | 0.8 | ВЛ 0,4 кВ от ТП 1 Коли Л-1 | 0.8 | 2013 | СИП-2 3х35+1х50+1х16 |  |  | 11 | 11 | ВЛ-0,4 кВ от КТП-П-63/10/0,4 кВ 1 (01) | КЛ 0,4 кВ от ТП 1 Коли УО Л-5 | 0.02 | 2013 | АВВГ 3х25
|  |  | ВЛ-10 кВ от опоры 191 ВЛ-10 кВ Л.339-04 до КТП-П-63/10/0,4 кВ 1 в п. Коли (01) | ВЛ-10 кВ ТП-3 (Коли) (КТПН) - ТП-1 (Коли) (КТПН) | 1.103 | 2018 | СИП-3 1х70 |  |  | 31 | 31 | [10 empty] | ВЛ-0,4 кВ от КТП-П-63/10/0,4 кВ 1 (01) | 3.9 | ВЛ 0,4 кВ от ТП 1 Коли Л-2 | 3.9 | 2013 | СИП-2 3х35+1х50+1х16 |  |  | 29 | 29
[22 empty] | ВЛ-0,4 кВ от КТП-П-63/10/0,4 кВ 1 (01) | 4.3 | ВЛ 0,4 кВ от ТП 1 Коли Л-3 | 4.3 | 2013 | СИП-2 3х35+1х50+1х16 |  |  | 31 | 31
[22 empty] | ВЛ-0,4 кВ от КТП-П-63/10/0,4 кВ 1 (01) | 2.7 | ВЛ 0,4 кВ от ТП 1 Коли Л-4 | 2.7 | 2013 | СИП-2 3х35+1х50+1х16 = 2,6158 СИП-2 3х25+1х35+1х16 = 0,084 |  |  | 31 | 31
65 | 65 | 339-04 | [14 empty] | КТП-С-63/10/0,4 кВ 2 в п. Коли (01) | Стройчасть ТП-2 (Коли) (МТП) | 2012 | КТП | 1х63 | ВЛ-0,4 кВ от КТП-С-63/10/0,4 кВ 2 (01) | 2.8 | ВЛ 0,4 кВ от ТП 2 Коли Л-2 | 2.8 | 2013 | СИП-2 3х35+1х50+1х16 |  |  | 21 | 21
[22 empty] | ВЛ-0,4 кВ от КТП-С-63/10/0,4 кВ 2 (01) | 1.12 | ВЛ 0,4 кВ от ТП 2 Коли Л-1 | 1.12 | 2013 | СИП-2 3х50+1х70 |  |  | 17 | 17
[22 empty] | ВЛ-0,4 кВ от КТП-С-63/10/0,4 кВ 2 (01) | 3.4 | ВЛ 0,4 кВ от ТП 2 Коли Л-3 | 3.4 | 2013 | СИП-2 3х35+1х50+1х25 |  |  | 16 | 16
66 | 66 | 339-04 | [14 empty] | КТП-Т-100/10/0,4 кВ (01) | Стройчасть ТП-4 (Коли) (КТПН) | 2012 | КТП | 1х100 | ВЛ-0,4 кВ от КТП-Т-100/10/0,4 кВ 4 (01) | 0.44 | ВЛ 0,4 кВ от ТП 4 Коли Л-1 | 0.44 | 2013 | СИП-2 3х35+1х50+1х16 |  |  | 8 | 8
[22 empty] | ВЛ-0,4 кВ от КТП-Т-100/10/0,4 кВ 4 (01) | 0.46 | ВЛ 0,4 кВ от ТП 4 Коли Л-2 | 0.46 | 2013 | СИП-2 3х35+1х50+1х16 |  |  | 5 | 5
[22 empty] | ВЛ-0,4 кВ от КТП-Т-100/10/0,4 кВ 4 (01) | 1.12 | ВЛ 0,4 кВ от ТП 4 Коли Л-4 | 1.12 | 2013 | СИП-2 3х35+1х50+1х16 |  |  | 16 | 16
[22 empty] | ВЛ-0,4 кВ от КТП-Т-100/10/0,4 кВ 4 (01) | 20.9 | ВЛ 0,4 кВ от ТП 4 Коли Л-5 УО | 20.9 | 2013 | СИП-2 3х50+1х70+1х16 |  |  | 26 | 26
67 | 67 | 339-04 | [14 empty] | КТП-С-40/10/0,4 кВ (01) | Стройчасть ТП-5 (Коли) (МТП | 2012 | КТП | 1х40 | ВЛ-0,4 кВ от КТП-С-40/10/0,4 кВ (01) | 0.9 | ВЛ 0,4 кВ от ТП 5 Коли Л-1 | 0.9 | 2013 | СИП-2 3х35+1х50+1х16 |  |  | 16 | 16
[22 empty] | ВЛ-0,4 кВ от КТП-С-40/10/0,4 кВ (01) | 0.7 | ВЛ 0,4 кВ от ТП 5 Коли Л-2 | 0.7 | 2013 | СИП-2 3х35+1х50+1х16 |  |  | 16 | 16
[22 empty] | ВЛ-0,4 кВ от КТП-С-40/10/0,4 кВ (01) | 0.05 | ВЛ 0,4 кВ от ТП 5 Коли Л-2 | 0.05 | 2013 | СИП-2 3х70+1х70 |  |  | 2 | 2
[22 empty] | ВЛ-0,4 кВ от КТП-С-40/10/0,4 кВ (01) | 0.066 | ВЛ 0,4 кВ от ТП 5 Коли Л-2 | 0.066 | 2013 | СИП-2 3х70+1х70 |  |  | 2 | 2
[22 empty] | ВЛ-0,4 кВ от КТП-С-40/10/0,4 кВ (01) | 0.238 | ВЛ 0,4 кВ от ТП 5 Коли Л-2 | 0.238 | 2013 | СИП-2 3х70+1х70 |  |  | 5 | 5
[22 empty] | ВЛ-0,4 кВ от КТП-С-40/10/0,4 кВ (01) | 0.04 | ВЛ 0,4 кВ от ТП 5 Коли Л-2 | 0.04 | 2013 | СИП-2 3х70+1х70 |  |  | 2 | 2
[22 empty] | ВЛ-0,4 кВ от КТП-С-40/10/0,4 кВ (01) | 0.29 | ВЛ 0,4 кВ от ТП 5 Коли Л-2 | 0.29 | 2013 | СИП-2 3х70+1х70 |  |  | 4 | 4
[22 empty] | ВЛ-0,4 кВ от КТП-С-40/10/0,4 кВ (01) | 0.076 | ВЛ 0,4 кВ от ТП 5 Коли Л-2 | 0.076 | 2013 | СИП-2 3х70+1х70 |  |  | 2 | 2
[22 empty] | ВЛ-0,4 кВ от КТП-С-40/10/0,4 кВ (01) | 0.07 | ВЛ 0,4 кВ от ТП 5 Коли Л-2 | 0.07 | 2013 | СИП-2 3х70+1х70 |  |  | 2 | 2
68 | 68 | 32-01 | [14 empty] | Здание ТП-39 БКТП (ТП) | Здание ТП-39 БКТП (ТП) | 2010 | БКТП | 2х250 | ВЛ-0,4 кВ от ТП-39 (01) | 0.38 | ВЛ 0,4 кВ от ТП 39 Л-1 УО | 0.38 | 1976 | А-25 = 0,2063 СИП-2 3х95+1х95+1х16 = 0,3772 |  |  | 9 | 9 | КЛ-0,4 кВ от ТП-39 | КЛ 0,4 кВ от ТП 39 Л-7 суд рез. | 0.2 | 2018 | АВБШв 4х120
[32 empty] | КЛ-0,4 кВ от ТП-39 | КЛ 0,4 кВ от ТП 39 Л-2 | 0.111 | 2019 | АВБбШв 4х120
[32 empty] | КЛ-0,4 кВ от ТП-39 | КЛ 0,4 кВ от ТП 39 Л-3 | 0.512 | 2019 | АВБбШв 4х120
[32 empty] | КЛ-0,4 кВ от ТП-39 | КЛ 0,4 кВ от ТП 39 Л-4 | 0.197 | 2019 | АВБбШв 4х120
[32 empty] | КЛ-0,4 кВ от ТП-39 | КЛ 0,4 кВ от ТП 39 Л-5 | 0.306 | 2019 | АВБбШв 4х120
[22 empty] | ВЛ-0,4 кВ от ТП-39 (01) | 1.9 | ВЛ-0,4 кВ ТП-39 - Социалистическая 2,4,6,8 | 1.9 | 2018 | СИП-2 3х95+1х95 |  |  | 12 | 12 | ВЛ-0,4 кВ от ТП-39 (01) | КЛ 0,4кВ - ТП-39 Л-6 - Социалистическая 2,4,6,8 | 0.184 | 2018 | АПвБШп 4х95
69 | 69 | 32-04 | [9 empty] | КЛ-6кВ от БКТП-23 до ТП-40 | КЛ 6 кВ ТП 23 - ТП 40 | 0.6 | 2012 | СБ 3х70-6 | БКТП-23 | Стройчасть ТП-23 2БКТП (ТП) | 2012 | БКТП | 2х250 | ВЛ 0,4кВ от БКТП-23 до ООО БЭМП 0,116км | 0.042 | ВЛ-0,4 кВ ТП-23 - Силикатный завод №1 | 0.042 | 2012 | СИП-2А 3х120+1х95 | 4 |  |  | 4 | КЛ-0,4 кВ от БКТП-23 | КЛ 0,4 кВ от ТП 23 Л-1 | 0.014 | 2012 | АСБ 3х120+1х95
[12 empty] | КЛ-6кВ от БКТП-23 | ф.32-04 (ПС 32 - ТП 23 яч.1) | 1.2 | 1976 | СБ 3х70-6 | [5 empty] | ВЛ 0,4кВ от БКТП-23 до ООО БЭМП 0,116км | 0.042 | ВЛ-0,4 кВ ТП-23 - Силикатный завод №2 | 0.042 | 2012 | СИП-2А 3х120+1х95 | 4 |  |  | 4 | КЛ-0,4 кВ от БКТП-23 | КЛ 0,4 кВ от ТП 23 Л-2 | 0.014 | 2012 | АСБ 3х120+1х95
70 | 70 | 206-03 | ВЛ-10 кВ от опоры 265 ВЛ-10 кВ до КТП-Т-160/10/0,4 кВ 1 (01) | ВЛ 10 кВ. № 206 - 3, отпайка от оп.265 ОЛ от оп.15 | 0.47 | 2014 | СИП-3 1х50 | 12 |  |  | 12 | [5 empty] | КТПН 160кВА (01) | Здание ТП-206-03-06 | 2013 | КТПН | 1х160 | ВЛ-0,4 кВ Л-1 от КТП-Т-160/10/0,4 кВ 1 (01) | 0.89 | ВЛ 0,4 кВ от ТП 206-03-06 Васьково - Л1 | 0.89 | 2014 | СИП-2 3х70+1х95+1х25 |  |  | 30 | 30
[22 empty] | ВЛ-0,4 кВ Л-5 от КТП-Т-160/10/0,4 кВ 1 (01) | 2.36 | ВЛ 0,4 кВ от ТП 206-03-06 Васьково - Л5 | 2.36 | 2014 | СИП-2 3х70+1х95+1х25 |  |  | 37 | 37
[22 empty] | ВЛ-0,4 кВ Л-2 от КТП-Т-160/10/0,4 кВ 1 (01) | 2.05 | ВЛ 0,4 кВ от ТП 206-03-06 Васьково - Л2 | 2.05 | 2014 | СИП-2 3х70+1х95+1х25 |  |  | 27 | 27
[22 empty] | ВЛ-0,4 кВ Л-3 от КТП-Т-160/10/0,4 кВ 1 (01) | 1.7 | ВЛ 0,4 кВ от ТП 206-03-06 Васьково - Л3 | 1.7 | 2014 | СИП-2 3х70+1х95+1х25 |  |  | 42 | 42
[22 empty] | ВЛ-0,4 кВ Л-4 от КТП-Т-160/10/0,4 кВ 1 (01) | 1.3 | ВЛ 0,4 кВ от ТП 206-03-06 Васьково - Л4 | 1.3 | 2014 | СИП-2 3х70+1х95+1х25 |  |  | 33 | 33
71 | 71 | П\с Губская | ВЛ 6кВ 18,93км. | ВЛ 6 кВ. РП 5 - 1 ТП 19 | 4.7 | 2013 | СИП-3 1х95 | 38 |  |  | 38 | [5 empty] | МТП (01) | Стройчасть ТП-47 (МТП) | 2013 | МТП | 1х160 | ВЛ-0,4 кВ от МТП (01) | 1 | ВЛ 0,4 кВ от ТП 47 Л-1 | 1 | 2013 | СИП-2 (не использовать) = 0,2269 СИП-2 3х70+1х95 = 0,6126 СИП-2 3х70+1х70 = 0,18 |  |  | 33 | 33
72 | 72 | 32-07 | [14 empty] | БКТП-48 (01) | Здание ТП-48 | 2016 | БКТП | 2х400 | [10 empty] | КЛ-0,4 кВ от 2 СШ РУ-0,4 кВ ТП-48 (01) | КЛ 0,4 кВ от ТП 48 Л-4 Стадион | 0.398 | 2019 | АВБбШв 4х120
[32 empty] | КЛ-0,4 кВ от 1 СШ РУ-0,4 кВ ТП-48 (01) | КЛ 0,4 кВ от ТП 48 Л-2 Каток | 0.308 | 2019 | АВБбШв 4х95
73 | 73 | оп.156 ф.249-05 ) | 47-1266 БС "Батьково" | ВЛ-10 кВ от оп.б/н ф.249-05 ТП БС "Батьково | 0.11 | 2021 | СИП-3 1х50 | 2 |  |  | 2 | [5 empty] | 47-1266 БС "Батьково" | ТП - Батьково | 2021 | КТП | 1х25
74 | 74 | оп.б/н ф.9-03 | 47-06526 БС "Дуброва" | ВЛ-10 кВ от оп.б/н 9-03 ТП БС "Дуброва" | 0.04 | 2021 | СИП-3 1х50 | 2 |  |  | 2 | [5 empty] | 47-06526 БС "Дуброва" | ТП - Дуброва | 2021 | СТП | 1х25
75 | 75 | оп.32 ф.206-05 | 47-1564 БС "Подборовье" | ВЛ-10 кВ оп.б/н 206-05-13 ТП БС Подборовье2 | 0.1 | 2021 | СИП-3 1х50 | 2 |  |  | 2 | [5 empty] | 47-1564 БС "Подборовье" | ТП - Подборовье | 2021 | КТП | 1х25
76 | 76 | оп.431 ф.09ПС 9 "Обрино" | 47-3204 БС "Анисимово" | ВЛ-10 кВ оп.431ф.9-09 ТП9-09-11 "Анисимово" | 0.06 | 2021 | СИП-3 1х50 | 2 |  |  | 2 | [5 empty] | 47-3204 БС "Анисимово" | ТП - Анисимово | 2021 | СТП | 1х40
77 | 77 | оп.22 ф.14-03 ПС "Окулово" | 47-6787 БС "Окулово" | оп.22 ф.14-03 ПС "Окулово | 0.01 | 2021 | СИП-3 1х50 | 1 |  |  | 1 | [5 empty] | 47-6787 БС "Окулово" | ТП - Окулово | 2021 | СТП | 1х25
78 | 78 | 18-01 | ВЛЗ-10 кВ от ВЛ 10кВ Л-2 6,94км (инв.№010000254) до ТП-15 (01) | Отпайка ВЛЗ 10кВ ф.18-01 Л-2 от оп.№18 | 11.5 | 2022 | СИП 3 1х95 | [9 empty] | ЗДАНИЕ ПОДСТАНЦИИ ГЛУБОКОГО ВВОДА (1234,10 кв.м) Инв.№ 00100312 | ПС 110 кВ ПГВ Бокситогорского глиноземного завода (ПС 512) | 2022 | ПС | 2х40000

## Лист1
Перечень и состав объектов электрических сетей филиала АО «ЛОЭСК» «Восточные электрические сети» РЭС г. Лодейное Поле
№ п/п | № объекта | Наимен. Фидера
|  |  | Наименование основного средства | Диспетчерское наименование | Протяженность, км | Год ввода | Марка провода | Количество опор |  |  |  | Наименование основного средства | Диспетчерское наименование | Протяжённость , км. | Год ввода. | Марка кабеля. | Наименование основного средства | Дисп. № | Год изготовления/ Год ввода | Тип | Кол-во тр-ров, мощность | Наименование основного средства | Протяжённость общая, км | дисрпетчерское наименование | Протяжённость, км | Год ввода | Марка провода | Количество опор |  |  |  | Наименование основного средства | Диспетчерское наименование | Протяжённость, км | Год ввода | Марка кабеля | Примечание
[8 empty] | ж/б | на ж/б прист. | деревянные ССА | всего | [16 empty] | ж/б | на ж/б прист. | деревянные ССА | всего
1 | 2 | 3 | 5 | 6 | 7 | 8 | 9 | 10 | 11 | 12 | 13 | 15 | 16 | 17 | 18 | 19 | 21 | 22 | 23 | 24 | 25 | 27 | 28 | 29 | 30 | 31 | 32 | 33 | 34 | 35 | 36 | 38 | 39 | 40 | 41 | 42 | 43
1 | 1 | 266-01 | [9 empty] | КЛ 10 кВ от ПС-266 до РП-1 ф. 266-01 | ПС266яч5-РП1яч1 | 0.785 | 1980 | ААШв 3*185 | РП-1 | РП-1 | 1990 | ЗТП
2 |  | 266-01 | [9 empty] | КЛ 10 кВ от РП-1 яч. 6 до ТП-77 Т-1 | РП-1яч6-ТП-77 ТМ1 | 0.028 | 1989 | ААБ-10 3*70 | Оборудование РП-1
3 |  | 266-01 | [9 empty] | КЛ 10 кВ от РП-1 яч. 4 до ТП-17 яч. 4 | РП-1яч4-ТП-17яч4 | 0.519 | 1989 | ААБ 3*150
4 |  | 266-05 | [9 empty] | КЛ 10 кВ от ПС-266 до РП-1 Ф. 266-05 | ПС266яч11-РП1яч5 | 0.785 | 1980 | АСБ-10 3*240
5 |  | 266-05 | [9 empty] | КЛ 10 кВ от РП-1 яч.5 до ТП-41 яч.5 | РП-1 яч5 - ТП-41 яч5 | 0.511 | 1986 | ААБ-10 3*150
6 |  | 266-16 | [9 empty] | КЛ 10 кВ от ПС-266 до РП-1 Ф. 266-16 | ПС266яч28-РП1яч15 | 0.785 | 1986 | АСБ-10 3*240
7 |  | 266-16 | [9 empty] | КЛ 10 кВ от РП-1 яч. 16 до ТП-77 Т-2 | РП-1яч16-ТП-77 ТМ2 | 0.036 | 1989 | ААБ-10 3*70
8 |  | 266-16 | [9 empty] | КЛ 10 кВ от РП-1 яч.12 до ТП-17 яч.1 | РП-1яч12-ТП-17яч1 | 0.522 | 1989 | ААБ-10 3*150
9 |  | 266-16 | [9 empty] | КЛ 10 кВ от РП-1 яч.11 до ТП-41 яч.9 | РП-1яч11-ТП-41яч9 | 0.511 | 1986 | АСБ 3*150
10 |  | 266-12 | [9 empty] | КЛ-10кВ от ПС 266-РП1 ф266-12 (12) | ПС266яч29-РП1яч10 | 0.85 | 2009 | ААБ-10 3х240
11 | 2 | 266-01 | [9 empty] | КЛ 10 кВ от РП-2 до ТП-38 | РП-2яч7 - ТП-38яч4 | 0.26 | 1978 | АСБ-10 3*150 | РТП-2 Лодейное Поле | РП-2 | 2014 | БКРПБ | 2/1250 | ВЛ-0,38 кВ от РП-2 | 0.495 | ВЛ-0,4 кВ от РП-2 Линия 1 (ф. "УРИГ 10-1, 10А, 10А-1") Линия 2 (ф. "УРИГ-10") |  | 2011 | СИП 2 3х95+1х95+1Х25, СИП 2 3х35+1х50+1х16, СИП 4 4х25 | 22 |  | 2 | 24 | КЛ 0,4 кВ от РП-2 на ул. Набережная, 5, линия 2 | 2-я КЛ от РП-2 до Набережной, 5 | 0.054 | 1978 | АСБ 3*70+1*35
12 |  | 266-16 | [9 empty] | КЛ 10 кВ от РП-2 до ТП-36 | РП-2яч13 - ТП-36яч1 | 0.252 | 1986 | АСБ-10 3*150 | Оборудование РТП-2 Лодейное Поле | [5 empty] | 0.023 | ВЛ 0,4 кВ от РП-2 Л-1 (УРИГ 10) |  | 2022 | СИП-4 4х25 | 1 |  |  | 1 | КЛ 0,4 кВ от РП-2 на ул. Набережная, 5, линия 1 | КЛ 0,4 кВ от РП-2 на ул. Набережная, 5, линия 1 | 0.054 | 1978 |  | НС 2022
13 |  | 266-16 | [9 empty] | КЛ-10кВ от РП-2 до ТП-36 | РП-2яч3 - ТП-36яч5 | 0.255 | 2010 | АСБ2л-10 3х240 | [15 empty] | КЛ 0,4 кВ от РП-2 на ул. Набережная, 1, линия 1 | 2-я КЛ от РП-2 до Набережной, 1 | 0.125 | 1978 | АСБ 3*70+1*35
14 | [31 empty] | КЛ 0,4 кВ от РП-2 на ул. Набережная, 1, линия 2 | КЛ 0,4 кВ от РП-2 на ул. Набережная, 1, линия 2 | 0.125 | 1978
15 | [31 empty] | КЛ 0,4 кВ от РП-2 на ул. Ульяновская, 14 | КЛ 0,4 кВ от РП-2 на ул. Ульяновская, 14 | 0.174 | 1978
16 | [31 empty] | КЛ 0,4 кВ от РП-2 на ул. Набережная, 7 | КЛ от РП-2 до Набережной, 7 | 0.026 | 1978 | ААШв 3*95+1*50
17 | [31 empty] | КЛ 0,4 кВ от РП-2 от ул. Набережная, 7 до ул. Набережная, 17/2 | КЛ от Набережной, 7 до Набережной, 17, корп.2 | 0.097 | 1978 | ААШв 3*95+1*50
18 | [31 empty] | КЛ 0,4 кВ от РП-2 от ул.Ульяновская, 14 до ул. Ульяновская, 12 | КЛ 0,4 кВ от РП-2 от ул.Ульяновская, 14 до ул. Ульяновская, 12 | 0.142 | 1978
19 | [31 empty] | КЛ 0,4 кВ от РП-2 от ул. Ульяновская, 14 до ул. Ульяновская, 12 | КЛ 0,4 кВ от РП-2 от ул. Ульяновская, 14 до ул. Ульяновская, 12 | 0.142 | 1978
20 | 3 | 266-03 | [9 empty] | КЛ 10 кВ от ПС-266 до РП-3 ф. 266-03 | ПС-266яч9 - РП-3/2яч3 | 1.591 | 2018 | АСБ-10 3*240 | РП-3 Лодейное Поле | РП-3 | 2014 | БКРПБ
21 |  | 266-09 | [9 empty] | КЛ 10 кВ от ПС-266 до РП-3 ф. 266-09 | ПС-266яч18-РП-3/1яч3 | 1.523 | 1992 | АСБ-10 3*240 | Оборудование РП 3 Лодейное Поле
22 |  | 266-09 | [9 empty] | КЛ 10 кВ от РП-3 до ТП-10 | РП-3/1яч2 - ТП-10яч3 | 0.751 | 1992 | АСБу-10 3*240
23 |  | 266-03 | [9 empty] | КЛ 10 кВ от РП-3 до ТП-66 | РП-3/2яч2 - ТП-66яч3 | 0.852 | 2002 | АСБ-10 3*150
24 |  | 266-03 | [9 empty] | КЛ 10 кВ от РП-3 до ТП-74 | РП-3/1яч1 - ТП-74яч2 | 0.528 | 1997 | АСБ 3*95
25 | 4 | 266-03 | ВЛ 10 кВ от ТП-1 (оп.1 - оп.5) | ф. 266-03 оп.1 - оп. 5 | 0.258 | 1948 | А-70 | 1 | 1 | 3 | 5 | КЛ 10 кВ от ТП-1 до оп. 1 | ТП-1яч1 - оп.1 | 0.164 | 1985 | АСБ-10 3*150 | ТП-1 | ТП-1 | 1985 | ЗТП | 1/250 | ВЛ 0,4 кВ от ТП-1 | 3.92 | от ТП-1 Линия 1, Линия 2, Линия 3, Линия 4, Линия 5, Линия 6, Линия 8. |  | 2006 | СИП-2 3*95+1*95+1*25, СИП-2 3*50+1*70 | 90 |  | 7 | 97 | КЛ 0,4 кВ от ТП-1 на центр "Возрождение" | КЛ от ТП-1 на центр "Возрождение" | 0.142 | 1985 | АСБ 4*120
26 |  | 266-03 | ВЛ 10 кВ от ТП-1 (оп.5 - ТП-7) | оп. 5-ТП-7 | 0.767 | 1985 | А-70 СИП-3 1х95 | 8 | 0 | 10 | 18 | [5 empty] | Оборудование ТП-1 | [14 empty] | КЛ от ТП-1 на пр. Октябрьский, 40 | КЛ от ТП-1 на пр. Октябрьский, 40 | 0.061 | 1985 | АСБ 3*95+1*50
27 |  | 266-03 | ВЛ 10 кВ от оп.5 до ТП-84, ф. 266-03 | оп.5 - ТП-84яч1 | 0.349 | 1985 | СИП-3 1х95 |  |  | 13 | 13
28 | 5 | 031-06 | ВЛ 6 кВ от ТП-2 до ТП-35 | ТП-2 - ТП-35 | 0.71 | 2004 | СИП-3 1х95 | 16 |  | 8 | 24 | КЛ 6 кВ от оп.31 до ТП-2 | оп. 31 - ТП-2 | 0.252 | 1965 | АСБ-10 3*150 | ТП-2 | ТП-2 | 1961 | 3ТП | 1/400 | ВЛ 0,4 кВ от ТП-2 | 2.647 | от ТП-2 Линия 1, Линия 2, Линия 3, Линия 4, Линия 5, Линия 6 |  | 1962/ 2006 | СИП2 3х95+1х95+1х25 | 7 |  | 67 | 74
29 | [16 empty] | Оборудование ТП-2 |  |  |  |  | ВЛ-0,4 кВ от ТП-2 (12) | 0.11 | от ТП-2 ф. Линк Девелопмент | 0.11 | 2014 | СИП2 3х35+1х50 |  |  | 7 | 7
30 | [21 empty] | ВЛ-0,4 кВ от ТП-2 (12) | 0.12 | от ТП-2 ж/д Октябрьский, д. 2 | 0.12 | 2014 | СИП2 3х95+1х95 |  |  | 6 | 6
31 | 6 | 031-06 | ВЛ 6 кВ от оп.1 до ТП-3 ф. 031-06 | оп.1 - ТП-3яч1 | 0.292 | 1985 | А-70 | 6 | 2 |  | 8 | КЛ 6 кВ от ТП-3 до ТП-46 | ТП-3яч2 - ТП-46яч5 | 0.481 | 1986 | ААШв 3*150 | ТП-3 | ТП-3 | 1958 | ЗТП | 1/250 | [10 empty] | КЛ 0,4 кв от ТП-3 до Железнодорожная, 10 корп. 8 (склады торга) | КЛ 0,4 кв от ТП-3 до Железнодорожная, 10 корп. 8 (склады торга) | 0.189 | 1970 | АСБ 3*70
32 |  | 031-06 | [9 empty] | КЛ 6 кВ от ТП-3 до ТП-27 | ТП-3яч4 - ТП-27яч3 | 0.766 | 1986 | АСБ-10 3*95 СБ-10 3*70 | Оборудование ТП-3
33 |  | 031-06 | [9 empty] | КЛ 6 кВ от ТП-61 до оп.1, ф. 031-06 | ТП-61яч1 - оп.1 | 0.03 | 1978 | АСБ-10 3*95
34 |  | 031-06 | [9 empty] | КЛ-6 кВ от ПС-31 до ТП-3 (12) | ПС-31 - ТП-3 | 0.775 | 2014 | АСБ2л-10 3х240
35 | 7 | 266-03 | [9 empty] | КЛ 10 кВ от ТП-4 до ТП-1 | ТП-4яч3 - ТП-1яч2 | 0.565 | 1983 | АСБ-10 3*150 | ТП-4 | ТП-4 | 1983 | КТП | 1/250 | ВЛ 0,4 кВ от ТП-4 | 5.051 | от ТП-4 Линия 1, Линия 2, Линия 3, Линия 4, Линия 5, Линия 6 |  | 1968 | СИП2А 3*50+1*70+1*25 | 46 | 0 | 53 | 99
36 | [16 empty] | Оборудование ТП-4
37 | [16 empty] | ТМГ СУ 250 10/0,4 У/У | Т-1 | 2005 | ТМГСУ | зав.№ 1548298
38 | 8 | 266-03 | [9 empty] | КЛ 10 кВ от ТП-5 до ТП-4 | ТП-5яч3 - ТП-4яч1 | 0.487 | 1990 | ААБ-10 3*185 | ТП-5 | ТП-5 | 1984 | КТП | 1/250 | ВЛ 0,4 кВ от ТП-5 | 6.356 | от ТП-5 Линия 1, Линия 2, Линия 3, Линия 4, Линия 5 |  | 1968 | СИП-2 3*95+1*95+1*25, СИП-2 3*50+1*70 СИП-4 4х16, СИП-4 2х16 | 38 | 35 | 51 | 124
39 | [16 empty] | Оборудование ТП-5
40 | 9 | 266-03 | [9 empty] | КЛ 10 кВ от ТП-6 до ТП-30 | ТП-6яч7 - ТП-30яч1 | 0.85 | 1986 | АСБ-10 3*120 | ТП-6 | ТП-6 | 1987 | ЗТП | 1/400 1/630
41 |  | 266-03 | [9 empty] | КЛ-10 кВ от ТП-6 до БКТП-10/0,4 кВ в г.Лодейное Поле |  | 0.05 | 2013 | АСБ2л-10 3х120 | Оборудование ТП-6
42 | 10 | 266-03 | ВЛ 10 кВ от ТП-7 до ТП-83 | ТП7-ТП83 | 0.122 | 2003 | СИП-3 1х95 | 0 | 0 | 4 | 4 | КЛ 10 кВ от ТП-7 до ТП-58 | ТП-7яч3 - ТП-58яч2 | 0.412 | 1986 | ААШв 3*120 | ТП-7 | ТП-7 | 1960 | ЗТП | 1/400 | ВЛ 0,4 кВ от ТП-7 | 2.933 | от ТП-7 Линия 1, Линия 2, Линия 3, Линия 4, Линия 5 |  | 1960 | СИП-2 3*95+1*95+1*25 СИП-4 4*25, СИП-4 4х16 | 28 | 0 | 40 | 68 | КЛ 0,4 кВ от ТП-7 на магазин Олеся, линия 1 | от ТП-7 на магазин "Олеся" Л-1 | 0.142 | 1960 | ААШв 4*120
43 | [16 empty] | Оборудование ТП-7 | [14 empty] | КЛ 0,4 кВ от ТП-7 на магазин Олеся, линия 2 | от ТП-7 на магазин "Олеся" Л-2 | 0.142 | 1960 | ААШв 4*120
44 | [31 empty] | КЛ 0,4 кВ от ТП-7 до ТП-83 | от ТП-7 на ТП-83 | 0.124 | 1960 | АСБ 3*95
45 | 11 | 266-09 | [14 empty] | ТП-8 | ТП-8 | 1970 | ЗТП | 2/400 | ВЛ 0,4 кВ от ТП-8 | 0.401 | от ТП-8 Линия 1, Линия 2 |  | 1970/2015 | СИП-2 3*95+1*95+1х25 |  |  | 15 | 15 | КЛ 0,4 кВ от ТП-8 на Титова, 23 (Госбанк) | от ТП-8 на Госбанк | 0.151 | 1984 | ААБ 3*95
46 |  | 266-03 | [14 empty] | Оборудование ТП-8 | [14 empty] | КЛ 0,4 кВ от ТП-8 на кухню д/сада | от ТП-8 на д/с "Солнышко" (кухня) | 0.143 | 1970 | АПВБ 3*70 +1*35
47 | [21 empty] | ВЛ 0,4 кВ от ТП-8 | 0.031 | от ТП-8 ф Урицкого, 14 |  | 1972/2007 | СИП 3*95+1*95+1х25 | 2 |  |  | 2 | КЛ 0,4 кВ от ТП-8 на ул. Титова, 29 подъезд 4,5,6 | от ТП-8 на Титова, 29 под. 4,5,6 | 0.108 | 1975 | ААШВ 3*35 +1*16
48 | [31 empty] | КЛ 0,4 кВ от ТП-8 на ул Титова, 34 | от ТП-8 на Титова, 34 | 0.132 | 1980 | ААШВ 3*35 +1*16
49 | [21 empty] | ВЛ-0,4 кВ от ТП-8 (12) | 0.15 | от ТП-8 ф "Республиканская" от оп. 11 до оп. 21 |  | 2015 | СИП 3*95+1*95+1х25 | 3 |  | 4 | 7 | КЛ 0,4 кВ от ТП-8 на ул. Титова, 29 подъезд 1,2,3 | от ТП-8 на Титова, 29 под. 1,2,3 | 0.065 | 1975 | ААШВ 3*35 +1*16
50 | [31 empty] | КЛ 0,4 кВ от ТП-8 на освещение д/сада | от ТП-8 на д/с "Солнышко" (освещение) | 0.141 | 1970 | АСБ 3*70
51 | [31 empty] | 2КЛ 0,4 кВ от ТП-8 на котельную №3 линия 1 | от ТП-8 до котельной №3 линия 1 | 0.088 | 1975 | АСБ 3*50 +1*25
52 | [31 empty] | КЛ 0,4 кВ от ТП-8 на ул. Титова 34 до Титова 36 | от ТП-8 до Титова,34,36,40 | 0.13 | 1975 | АСБ 3*50 +1*25
53 | [31 empty] | 2КЛ 0,4 кВ от ТП-8 на котельную №3 линия 2 | от ТП-8 до котельной №3 линия 2 | 0.088 | 1975 | ААБ 3*95
54 | [31 empty] | КЛ 0,4 кВ от ТП-8 на здание охраны | от ТП-8 на Пожарную охр. | 0.104 | 1948 | АСБ 3*50 +1*25
55 | [32 empty] | ТП-8-Титова, 36 | 0.178 | 2017 | АПВБбШп 4*150
56 | [32 empty] | ТП-8-Урицкого, 13 | 0.104 | 2017 | АПВБбШп 4*150
57 | 12 | 266-09 | [9 empty] | КЛ 10 кВ от ТП-9 до ТП-33 | ТП-9яч3 - ТП-33яч4 | 0.418 | 1974 | АСБ-10 3*95 | ТП-9 | ТП-9 | 1963 | ЗТП | 1/400 | ВЛ 0,4кВ от ТП-9 | 0.818 | от ТП-9 Линия 1, Линия 2 |  | 1967 | СИП-2А 3х95+1х95+1х25 | 16 |  |  | 16 | КЛ 0,4кВ от ТП-9 на котельную №1, линия 1 | 1-я КЛ от ТП-9 на Котельную 1 | 0.078 | 1985 | ААБ 3*120
58 | [16 empty] | Оборудование ТП-9 |  |  |  |  | ВЛ 0,4 кВ от ТП-9 ф. | 0.2 | от ТП-9 Л-4 ф. "К.Маркса 41" |  | 2012 | СИП-2 3*95+1*95+1*25 | 8 |  |  | 8 | КЛ 0,4кВ от ТП-9 на ул. Титова, 46 | от ТП-9 на Титова, 46 | 0.05 | 1969 | АСБ 3*70
59 | 13 | 266-09 | [9 empty] | КЛ 10 кВ от ТП-10 до ТП-85 | ТП-10яч1 - ТП-85яч3 | 0.221 | 1973 | АСБу-10 3*185 | ТП-10 | ТП-10 | 1986 | КТП | 1/400 | ВЛ 0,4 от ТП-10 | 4.652 | от ТП-10 Линия 1, Линия 2, Линия 3, Линия 4, Линия 5, Линия 6 | 0.648 | 1986 | СИП 2 3х95+1х95+2х25 | 9 |  | 98 | 107
60 | [16 empty] | Оборудование ТП-10 |  |  |  |  | ВЛ-0,4 кВ от ТП-10до УРИГ 3 (12) | 0.381 | от ТП-10 Линия, 7 | 0.381 | 2017 | СИП 2А 3х95+1х95+1х25, СИП 2А 4х16, СИП 2А 2х17 |  |  | 16 | 16
61 | [21 empty] | ВЛ-0,4 кВ от ТП-10 Л-2 (12) | 0.138 | ВЛ 0,4 кВ от ТП 10 Л-7 | 0.138 | 2022 | СИП-2 3х95+1х95 |  |  | 7 | 7 | [5 empty] | НС 2022
62 | 14 | 031-06 | [14 empty] | ТП-11 | ТП-11 | 1960 | КТП | 1/160 | ВЛ 0,4 кв от ТП-11 | 6.15 | от ТП-11 Линия 1, Линия 2, Линия 3, Линия 4 |  | 2004 | СИП-2 3х70+1х95+1х16, СИП-2 3х50+1х70, СИП-2 3х25+1х35, СИП 2А 4х16, СИП 2А 2х16 | 48 |  | 76 | 124
63 | [21 empty] | ВЛ-0,4 кВ от от ТП- 11 (12) | 0.45 | от ТП-11 Линия 5 |  | 2016 | СИП 2 3х95+1х95+1х25 | 3 |  | 6 | 9
64 | [16 empty] | Оборудование ТП-11
65 | 15 | 266-09 | [9 empty] | КЛ 10 кВ от ТП-12 до ТП-9 | ТП-12яч6 - ТП-107 | 0.33 | 1975 | АСБ-10 3*95 | ТП-12 | ТП-12 | 1975 | ЗТП | 2/630 | ВЛ 0,4 кВ от ТП-12 | 0.763 | от ТП-12 Линия 1, Линия 2 |  | 2005 | СИП2А 3*70+1*95+1*25 | 21 |  |  | 21 | КЛ 0,4 кВ от ТП-12 на котельную № 1, 1 кабель | 1-я КЛ от ТП-12 на Котельную, 1 | 0.232 | 2002 | АВВГ 4*240
66 | [11 empty] | КЛ-10 кВ ТП-12 - ТП-107 | ТП-12яч6 - ТП-107 | 0.093 | 2020 | АСБ2л-10 3*95
67 |  | 266-05 | [9 empty] | КЛ 10 кВ от ТП-12 до ТП-53 | ТП-53 - ТП-12яч3 | 0.224 | 1975 | АСБ 3*185 | Оборудование ТП-12 | [14 empty] | КЛ 0,4 кВ от ТП-12 на котельную № 1, 2 кабель | 2-я КЛ от ТП-12 на Котельную, 1 | 0.232 | 2002 | АВВГ 4*150
68 | [21 empty] | ВЛ 0,4 кВ от ТП-12 | 0.22 | от ТП-12 ф "Володарского д. 39" |  | 2015 | СИП 2 3*95+1*95 | 0 |  |  | 0 | КЛ 0,4 кВ от ТП-12 на котельную № 1, 3 кабель | 3-я КЛ от ТП-12 на Котельную, 1 | 0.232 | 2002 | АВВГ 4*150
69 | [31 empty] | КЛ 0,4 кВ от ТП-12 на котельную № 1, 4 кабель | 4-я КЛ от ТП-12 на Котельную, 1 | 0.232 | 2002 | АВВГ 4*150
70 | [31 empty] | КЛ 0,4 кВ от ТП-12 на школу № 68 | от ТП-12 до школы 68 | 0.217 | 2000 | АВВГ 4*150
71 | [31 empty] | КЛ 0,4 кВ от ТП-12 на ул. Гагарина, 21 | от ТП-12 до Гагарина, 21 | 0.216 | 2020 | АПВБбШп-1 4х150
72 | [31 empty] | КЛ 0,4 кВ от ТП-12 на ул. Володарского, 40 | от ТП-12 до Володарского, 40 | 0.075 | 1975 | ААШв 3*95
73 | [31 empty] | КЛ 0,4 кВ от ТП-12 на ул. Володарского, 38 | от ТП-12 до Володарского, 38 | 0.033 | 1975 | ААШв 3*95
74 | [31 empty] | КЛ 0,4 кВ от ТП-12 от ул. Володарского, 38 на Гороно | Перемычка от Володарского, 38 до Гороно | 0.075 | 1975 | ААШв 3*35+1*16
75 | [31 empty] | КЛ 0,4 кВ от ТП-12 от ул. Володарского, 38 до ул. Володарского, 40 | Перемычка от Володарского, 38 до Володарского, 40 | 0.111 | 1975 | АВВГ 4*50
76 | [31 empty] | КЛ 0,4 кВ от ТП-12 до пр. Ленина д. 47 | КЛ от ТП-12 до Ленина 47 | 0.108 | 2020 | АПВБбШп-1 4х120
77 | [31 empty] | КЛ 0,4 кВ от ТП-12 от ул. Володарского, 40 до ул. Титова, 54 | Перемычка от Володарского, 40 до Титова, 54 | 0.059 | 1975 | ААШв 3*95
78 | [31 empty] | КЛ 0,4 кВ от ТП-12 от ул. Гагарина, 21 до ул. Титова, 54 | Перемычка от Титова, 54 до Гагарина,21 | 0.228 | 1975 | АСБ 3*70+1*25
79 | [31 empty] | 2КЛ 0,38 кВ от ТП-12 до ул. Титова, 56 | от ТП-12 до Титова, 56 | 0.19 | 2010 | АПВБбШп 4*95
80 | 16 | 266-01 | [9 empty] | КЛ 10 кВ от ТП-14 до ТП-68 | ТП-14яч3 - ТП-68яч1 | 0.288 | 1984 | АСБ-10 3*150 | ТП-14 | ТП-14 | 1959 | ЗТП | 1/400 | ВЛ 0,4 кВ от ТП-14 | 0.31 | от ТП-14 Линия 1 | 0.31 | 1959 | СИП-2 3х95+1х95+1х25 | 11 |  |  | 11 | КЛ 0,4 кВ от ТП-14 на котельную №2, линия 1 | 1-я КЛ от ТП-14 на котельную 2 | 0.058 | 1959 | АВВГ 4*50
81 |  | 266-01 | [9 empty] | КЛ 10 кВ от ТП-14 до ТП-42 | ТП-14яч2 - ТП-42яч8 | 0.285 | 1979 | АСБ-10 3*150 | Оборудование ТП-14 | [14 empty] | КЛ 0,4 кВ от ТП-14 на котельную №2, линия 2 | 2-я КЛ от ТП-14 на котельную 2 | 0.058 | 1959 | АВВГ 4*50
82 |  | 266-01 | [9 empty] | КЛ 10 кВ от ТП-14 до ТП-38 | ТП-14-ТП-38 | 0 | 1971 | АСБ-10 3*150 | [15 empty] | КЛ 0,4 кВ от ТП-14 на котельную №2, линия 3 | 3-я КЛ от ТП-14 на котельную 2 | 0.058 | 1959 | АВВГ 4*95
83 | [31 empty] | КЛ 0,4 кВ от ТП-14 на котельную №2, линия 4 | 4-я КЛ от ТП-14 на котельную 2 | 0.058 | 1959 | АВВГ 4*95
84 | [31 empty] | КЛ 0,4 кВ от ТП-14 на котельную №2, линия 5 | 5-я КЛ от ТП-14 на котельную 2 | 0.058 | 1959 | АВВГ 4*120
85 | [31 empty] | КЛ 0,4 кВ от ТП-14 на котельную №2, линия 6 | 6-я КЛ от ТП-14 на котельную 2 | 0.058 | 1959 | АВВГ 4*95
86 | 17 | 266-05 | [9 empty] | КЛ 10 кВ от ТП-15 яч.1 до ТП-41 яч.4 | ТП-15яч1 - ТП-41яч 4 | 0.788 | 1986 | АСБ-10 3*150 ААБ-10 3*240 | ТП-15 | ТП-15 | 1988 | ЗТП | 2/250 | ВЛ 0,4 кВ от ТП-15 | 7.046 | от ТП-15 Линия № 3, Линия №4, Линия 5, Линия 6 |  | 1988 | СИП 2 3х95+1х95+1х25 | 4 |  | 107 | 111
87 |  | 266-05 | [9 empty] | КЛ 10 кВ от ТП-15 до ТП-12 | ТП-15яч2 - ТП-12яч2 | 0.987 | 1975 | АСБ-10 3*240 АСБ2Л 3*185 | Оборудование ТП-15 |  |  |  |  | ВЛ-0,38 кВ от ТП-15 (12) | 1.281 | от ТП-15 Линия № 1, Линия №2 |  | 2011 | СИП 2А 3х95+1х95+1х25 |  |  | 41 | 41
88 |  | 266-16 | [9 empty] | КЛ 10 кВ от ТП-15 яч.11 до ТП-41 яч.4 | ТП-41яч 11 - ТП-15яч4 | 0.788 | 1987 | АСБ 3*240 | [7 empty] | ВЛ 0,4 кВ от ТП 15 Л-7 |  | 2024 | СИП-2 3х95+1х95 |  |  | 3 | 3 | [5 empty] | НС 2024
89 |  | 266-16 | [9 empty] | КЛ 10 кВ от ТП-15 до ТП-40 | ТП-15яч3 - ТП-40яч4 | 0.628 | 1986 | АСБ-10 3*150
90 | 18 | 266-01 | [9 empty] | КЛ 10 кВ от ТП-16 до РП-2 | ТП-16яч4 -РП-2яч5 | 1.278 | 1986 | АСБ-10 3*150 | ТП-16 | ТП-16 | 1988 | ЗТП | 2/400 | ВЛ 0,4 кВ от ТП-16 | 1.685 | от ТП-16 Линия 1, Линия 2 |  | 1988, 2010 | СИП2 3*95+1*95+1*25 |  |  | 34 | 34 | КЛ 0,4 кВ от ТП-16 на пр. Ленина д. 98 корпус В,Г, 1 кабель | 1-я КЛ от ТП-16 Ленина,98 корп. В,Г | 0.098 | 1972 | АВВГ 3*150+1*70
91 |  | 266-16 | [9 empty] | КЛ 10 кВ от ТП-16 до ТП-40 | ТП-40яч6 - ТП-16яч3 | 0.698 | 1986 | ААШв-10 3*240 | Оборудование ТП-16 |  |  |  |  | ВЛ-0,4 кВ от ТП-16 Л-1 (12) | 0.034 | от ТП-16 Линия 1 |  | 2021 | СИП4 4*25 |  |  | 1 | 1 | КЛ 0,4 кВ от ТП-16 на пр. Ленина д. 98 корпус В,Г, 2 кабель | 2-я КЛ от ТП-16 Ленина,98 корп.В,Г | 0.098 | 1972 | АВВГ 3*150+1*70 | НС 2021
92 | [21 empty] | ВЛ-0,4 кВ от РУ-0,38 кВ ТП-16 (12) | 0.21 | от ТП-16 Линия 3 |  | 2010 | СИП2 3*95+1*95+1*25 |  |  | 8 | 8 | КЛ 0,4 кВ от ТП-16 на пр. Ленина д. 98 корпус А,Б,Д, 1 кабель | 1-я КЛ от ТП16 Ленина,98 корп.А,Б,Д | 0.05 | 1972 | АСБ 3*120+1*70
93 | [31 empty] | КЛ 0,4 кВ от ТП-16 на пр. Ленина д. 98 корпус А,Б,Д, 2 кабель | 2-я КЛ от ТП-16 Ленина,98 корп.А,Б,Д | 0.05 | 1972 | ВРГ 3*185+1*50
94 | [31 empty] | КЛ-0,4кВ от ТП-16 до ВУ Ленина | КЛ от ТП-16 на казначейство | 0.08 | 2009 | АВВбШв 4х25
95 | 19 | 266-01 | [9 empty] | КЛ 10 кВ от ТП-17 до ТП-16 | ТП17яч6 - ТП16яч6 | 0.706 | 1985 | АСБ 3*150 | ТП-17 | ТП-17 | 1988/2012 | БКТП | 2/250 | ВЛ 0,4 кВ от ТП-17 | 1.352 | от ТП-17 Линия 1, Линия 2, Линия 3, Линия 4 |  | 1949/ 2009 | СИП2 3*95+1*95+2*25 |  |  | 54 | 54
96 |  | 266-16 | [9 empty] | КЛ 10 кВ от ТП-17 до ТП-20 | ТП-17яч4 - ТП-20яч7 | 0.45 | 1984 | АСБ-10 3*120 | Оборудование ТП-17
97 | [16 empty] | Трансформатор ТМГСУ 11-250 10/0,4 У/У на ТП-17 | Т-1 | 2011/ 2012 | ТМГСУ | зав.№ 1689909
98 | [16 empty] | Трансформатор ТМГСУ 11-250 10/0,4 У/У на ТП-17 | Т-2 | 2011/ 2012 | ТМГСУ | зав.№ 1689735
99 | 20 | 266-20 | [14 empty] | ТП-18 | ТП-18 | 1961 | КТП | 1/250 | ВЛ 0,4 кВ от ТП-18 | 2.1 | от ТП-18 Линия 1, Линия 2 |  | 1961 | СИП 2 3х95+1х95+2х25 | 7 |  | 19 | 26
100 | [16 empty] | Оборудование ТП-18
101 | 21 | 266-20 | [14 empty] | ТП-19 БКТП 400/10 (без трансформатора) | ТП-19 | 2007 | БКТП | 1/400 | ВЛ-0,4 кВ от ТП-19 (12) | 0.35 | от ТП-19 Линия 1 |  | 2015 | СИП-2 3*95+1*95+1*25 |  |  | 15 | 15
102 | [16 empty] | ТМГ 400/10 | Т-1 | 2006 | ТМГ | зав.№ 1568901 | [8 empty] | 15 | 15
103 | 22 | 266-16 | [9 empty] | КЛ-10 от ТП-20 до ТП-37 (12) | ТП-20 - ТП-37 | 1.453 | 2013 | АСБ2л-10 3х150 | Здание ТП-20 (Н) (12) | ТП-20 | 2016 | КТП | 2/630 | ВЛ 0,4 кВ от ТП-20 | 0.606 | от ТП-20 Линия 1 |  | 1988 | СИП2А 3*95+1*95+1*25, СИП2А 2*16 | 15 |  |  | 15
104 | [16 empty] | Оборудование ТП-20 630/0,4 кВ (12)
105 | 23 | 266-16 | [14 empty] | ТП-21 | ТП-21 | 1978 | Встроенная | 1/400 1/630 | ВЛ 0,4 кВ от ТП-21 | 0.31 | от ТП-21 Линия 1 |  | 1978 | СИП 2А 3х35+1х50, А-35 | 4 |  |  | 4 | КЛ 0,4 кВ от ТП-21 пр. Ленина, 10 ВУ-1 | от ТП-21 до Ленина,10, ВУ1 | 0.147 | 1978 | АВРГ 3*185+1*50
106 |  | 266-01 | [14 empty] | Оборудование ТП-21 | [14 empty] | КЛ 0,4 кВ от ТП-21 пр. Ленина, 10 ВУ-2 | от ТП-21 до Ленина,10, ВУ2 | 0.147 | 1978 | АВРГ 3*185+1*70
107 | [31 empty] | КЛ 0,4 кВ от ТП-21 от пр. Ленина, 10 ВУ-1 до пр. Ленина, 14 ВУ-2 | Перемычка от Ленина,10 ВУ1 до Ленина,14 ВУ1 | 0.14 | 1978 | АСБ 3*95 +1*50
108 | [31 empty] | КЛ 0,4 кВ от ТП-21 от пр. Ленина, 10 ВУ-2 до пр. Ленина, 14 ВУ-2 | Перемычка от Ленина,10 ВУ2 до Ленина,14 ВУ2 | 0.138 | 1978 | АСБ 3*95 +1*50
109 | [31 empty] | КЛ 0,4 кВ от ТП-21 от пр. Ленина, 10 ВУ-2 до пр. Ленина, 12 ВУ | Перемычка от Ленина,10 ВУ2 до Ленина,12 ВУ | 0.077 | 1978 | АСБ 3*95 +1*50
110 | [31 empty] | КЛ 0,4 кВ от ТП-21 от пр. Ленина, 14 ВУ-1 до пр. Ленина, 16 ВУ-1 | Перемычка от Ленина,14 ВУ1 до Ленина,16 ВУ1 | 0.043 | 1978 | АСБу 3*95 +1*50
111 | [31 empty] | КЛ 0,4 кВ от ТП-21 от пр. Ленина, 14 ВУ-2 до пр. Ленина, 16 ВУ-2 | Перемычка от Ленина,14 ВУ2 до Ленина,16 ВУ2 | 0.042 | 1978 | АСБу 3*95 +1*50
112 | 24 | 266-03 | [14 empty] | КТП-22 (12) | ТП-22 | 2015 | КТП | 1/400
113 | [16 empty] | Оборудование КТП-22 (12)
114 | 25 | 266-16 | [9 empty] | КЛ 10 кВ от ТП-23 до ТП-52 | ТП-23ячТМ-ТП-52яч4 | 0.241 | 1999 | АСБ-10 3*150 | ТП-23 (12) | ТП-23 | 2018 | ЗТП | 1/400 | ВЛ 0,4 кВ от ТП-23 | 0.296 | от ТП-23 Линия 1 |  | 1956 | СИП4 2х16 | 8 |  |  | 8 | КЛ 0,4 кВ от ТП-23 до церкви | от ТП-23 на Церковь | 0.096 | 1958 | АСБ 3*95 +1*50
115 | [16 empty] | Оборудование ТП-23 (12)
116 | 26 | 266-16 | ВЛ 10 кВ от ТП-24 от оп.1 до ТП-23 | опора 1 -ТП-23 | 0.36 | 1958 | СИП-3 1х95 |  |  | 7 | 7 | КЛ 10 кВ от ТП-24 до оп.1 | ТП-24яч1 - опора1 ВЛ | 0.005 | 1958 | ААШв 3*120 | ТП-24 | ТП-24 | 1993 | КТП | 1/250 | ВЛ 0,4 кВ от ТП-24 | 1.774 | от ТП-24 Линия 1, Линия 2, Линия 3 |  | 1975 | СИП 2 3х95+1х95+2х25, СИП4 2х16 |  |  | 39 | 39
117 | [11 empty] | ВЛ 10 кВ от ТП-24 от оп.1 до ТП-23 | КЛ 10кВ - ТП 23 - ВЛ 10 кВ оп.6 | 0.019 | 2018 | АПвВнг(А)-LS 1х120/49 | Оборудование ТП-24
118 | 27 | 266-05 | [9 empty] | КЛ 10 кВ от ТП-25 до ТП-20 | ТП-25яч1 - ТП-20яч2 | 0.111 | 1985 | ААШв 3*240 | ТП-25 | ТП-25 | 1985 | КТП | 1/250 | [10 empty] | КЛ 0,4 кВ от ТП-25 на ул. Титова, 135 (база) | от ТП-25 на производственную базу (Титова, 135) | 0.056 | 1985
119 | [16 empty] | Оборудование ТП-25 | [14 empty] | КЛ 0,4 кВ от ТП-25 на ул. Титова, 135 (гаражи) | от ТП-25 на гаражи | 0.043 | 1985
120 | [31 empty] | КЛ 0,4 кВ от ТП-25 на ул. Титова, 135 (новый бокс) | от ТП-25 на новый бокс | 0.011 | 1985
121 | [31 empty] | КЛ 0,4 кВ от ТП-25 на ул. Титова, 135 (ангар) | от ТП-25 на ангар | 0.014 | 1985
122 | 28 | 266-03 | ВЛ 10 кВ от ТП-26 | ф. 266-03 от ТП-22 до оп. 26 | 0.23 | 1974 | СИП-3 1х95 |  |  | 5 | 5 | КЛ 10 кВ от ТП-26 от оп. 1 до ТП-26 линия 1 | оп. 26 - ТП-26яч1 | 0.048 | 1974 | АСБ-10 3*120 | ТП-26 | ТП-26 | 1975 | ЗТП | 1/250 1/400
123 |  | 266-03 | [9 empty] | КЛ 10 кВ от ТП-26 до ТП-6 | ТП-26яч7 - ТП-6яч2 | 0.307 | 1984 | ААШв 3*150 | Оборудование ТП-26
124 | 29 | 031-06 | ВЛ 6 кВ от ТП-27 до оп.31 | оп. 8 - оп. 31 ф. 031-06 | 1.465 | 1986 | СИП-3 1х95, А-70 | 13 |  | 18 | 31 | [5 empty] | ТП-27 | ТП-27 | 1972 | КТП | 1/100 | ВЛ 0,4 кВ от ТП-27 | 0.634 | от ТП-27 Линия 1, Линия 2 |  | 2009 | СИП2 3х95+1х95+1х25 |  |  | 17 | 17 | КЛ 0,4 кВ от ТП-27 на центр "Возрождение" | КЛ от ТП27 на центр "Возрождение" | 0.221 | 2007 | АСБ 4*70
125 | [16 empty] | Оборудование ТП-27
126 | 30 | 031-02 | ВЛ 6 кВ от оп.44 до оп. 2 (ТП-28) ф.031-02 | оп.57 - оп. 60 (ТП-28) | 0.081 | 1970 | А-70 | 1 |  |  | 1 | КЛ 6 кВ от ТП-28 на опору ВЛ 6 кВ | ТП-28 яч. 3 - оп. 37 ф. 031-02 | 0.004 | 1979 | АСБ-10 3*150 | ТП-28 | ТП-28 | 1986 | КТП | 1/250 | ВЛ 0,4 кВ от ТП- 28 | 0.6 | от ТП-28 Линия 1, Линия 2 | 0.6 | 2013 | СИП-2 3х95+1х95+1х25 |  |  | 32 | 32
127 | [16 empty] | Оборудование ТП-28
128 | 31 | 266-03 | [9 empty] | КЛ 10 кВ от ТП-30 до ТП-5 | ТП-30яч6 - ТП-5яч1 | 0.553 | 2012 | АСБ2л-10 3х150 | ТП-30 | ТП-30 | 1983 | ЗТП | 1/400 1/250 | ВЛ 0,4 кВ от ТП-30 | 2.996 | от ТП-30 Линия 1, Линия 2, Линия 3, Линия 4 |  | 1968 | СИП2А 3*50+1*70 | 42 | 5 |  | 47 | 2КЛ 0,38 от ТП-30 до пр. Октябрьский, 69 (общежитие Ника) | 1-я КЛ от ТП30 до общежития ЗАО "Ника" | 0.146 | 1979 | ААШв 3*150+1*50
129 | [16 empty] | Оборудование ТП-30 |  |  |  |  | ВЛ-0,4 кВ от ТП-30 г. Лодейное Поле | 0.075 | от ТП-30 Линия 6 (торг. Павильон) |  | 2018 | СИП-2 3х50+1х70 |  |  | 3 | 3 |  | 2-я КЛ от ТП30 до общежития ЗАО "Ника" | 0.146 | 1979 | ААШв 3*150+1*50
130 | [21 empty] | ВЛ-0,4 кВ от ТП-30 (12) | 0.1 | от ТП-30 Линия 5, Линия 6 | 0.1 | 2015 | СИП-2 3х95+1х95+1х25 | 0 | 0 | 8 | 8
131 | 32 | 266-09 | [14 empty] | ТП-31 | ТП-31 | 1979 | ЗТП | 2/160 | ВЛ 0,4 кВ от ТП-31 | 1.179 | от ТП-31 Линия 1, Линия 2 | 1.179 | 1979 | СИП-2 3х95+1х95+1х25 | 0 | 0 | 47 | 47 | КЛ 0,4 кВ от ТП-31 до мазутосклада, линия 2 | КЛ 0,4 кВ от ТП-31 до мазутосклада, линия 3 | 0.18 | 1979 | ААШв 3*185
132 |  | 031-02 | [14 empty] | Оборудование ТП-31 | [14 empty] | 2КЛ 0,4 кВ от ТП-31 до котельной № 6 | от ТП-31 на котельную № 6 Ввод 1 | 0.13 | 1979 | АВВБ-1 4*50
133 | [31 empty] | 2КЛ 0,4 кВ от ТП-31 до котельной № 6 | от ТП-31 на котельную № 6 Ввод 2 | 0.13 | 1979 | АВВБ-1 4*50
134 | 33 | 031-02 | ВЛ 10 кВ от ПС-31 до оп. 18 (ТП-32) ф. 031-02 | ПС31 яч4 - оп.23 | 1.054 | 1970 | СИП-3 1*95 | 2 |  | 23 | 25 | КЛ 6 кВ от оп.18 до ТП-32 ф. 031-02 | оп.18 - ТП-32яч4 | 0.021 | 2001 | ААБлу-10 3*185 | ТП-32 | ТП-32 | 2000 | ЗТП | 1/250 | ВЛ 0,4 кВ от ТП-32 | 1.097 | от ТП-32 Линия 1, Линия 2 | 0.872 | 1999/ 2001 | СИП-2 3х95+1х95+1х25 | 0 | 0 | 33 | 33 | КЛ 0,4 кВ от ТП 32 оп.5 – РП-32-1 (12) | КЛ 0,4 кВ от ТП 32 оп.5 - РП-32-1 | 0.181 | 2022 | АПвБШп-1 4*120 | 21-1-20-1-08-06-0-1026 (НС)
135 |  | 031-02 | ВЛ 10 кВ от оп. 19 (ТП-32) до оп. 27 ф. 031-02 | оп.24 - оп.32 | 0.435 | 1970 | СИП-3 1*95 | 9 |  |  | 9 | КЛ 6 кВ от ТП-32 до оп.19 ф. 031-02 | ТП-32 яч.6- оп. 1 ф. 031-02 | 0.018 | 2001 | ААБлу-10 3-185 | Оборудование ТП-32
136 |  | 031-02 | ВЛ 10 кВ от оп.44 до ТП-43 ф. 031-02 | оп.57 - ТП-43 | 0.091 | 1970 | СИП-3 1х95 |  |  | 2 | 2
137 |  | 031-02 | ВЛ 6 кВ к ТП-32 от оп.27 до оп. 44 ф. 031-02 | оп.32 - оп. 57 | 0.736 | 1999 | СИП-3 1*95 |  |  | 15 | 15
138 |  | 031-09 | ВЛ 6 кВ от оп.1 до оп. 13 (ТП32) ф.031-09 | оп.1 - оп.13 | 0.72 | 2001 | СИП-3 1*95 | 2 |  | 15 | 17 | КЛ 6 кВ от оп.13 до ТП-32 ф.031-09 | оп.13 - ТП-32яч3 | 0.064 | 2001 | ААБ-10 3*185
139 |  | 031-09 | ВЛ 6 кВ от 14 (ТП32) до оп.17 ф.031-09 | оп. 14 - оп. 17 | 0.159 | 2001 | А-70 | 4 |  |  | 4 | КЛ 6 кВ от ТП-32 до оп.14 ф.031-09 | ТП-32 - оп. 18 | 0.061 | 2001 | ААБлу-10 3*185
140 |  | 031-09 | ВЛ 6 кВ от 17 до оп.27 ф.031-09 | оп. 17 - оп. 21 | 0.151 | 2001 | А-70 | 2 |  | 2 | 4 | КЛ 6 кВ от ТП-32 до ТП-79 ф. 031-02 | ТП-32яч1 - ТП-79ТМ1 | 1.262 | 2001 | АСБ-10 3*70
141 | 34 | 266-09 | [9 empty] | КЛ 10 кВ от ТП-33 до ТП-8 | ТП-33яч1 - ТП-8яч5 | 0.266 | 1987 | АСБ-6 3*120 | ТП-33 | ТП-33 | 1975 | ЗТП | 2/400 | ВЛ-0,4 кВ от ТП-33 (12) | 1.53 | от ТП-33 Линия 1, Линия 2 |  | 2013 | СИП-2 3х95+1х95+1х25 | 0 | 0 | 44 | 44 | 2КЛ 0,4 кВ к ТП-33 на ул.К.Маркса,49, под.1-8 | от ТП-33 на К.Маркса, 49 под. 1-8 | 0.2 | 1969 | АВВГ 3*120+1*70
142 | [11 empty] | КЛ 10 кВ от ТП-33 до ТП-31 | ТП-31яч2 - ТП-33яч3 | 0.661 | 1979 | АСБ-10 3*120 | Оборудование ТП-33 | [14 empty] | КЛ 0,4 кВ от ТП-33 до магазина ул.К.Маркса,49, | от ТП-33 до К.Маркса, 49 Меб. Магазин | 0.115 | 1969 | АВВг 3*70 +1*35
143 | [31 empty] | КЛ 0,4 кВ к ТП-33 на пр. Урицкого, 20, кор.1 | от ТП-33 до Урицкого, 20 корп. 1 | 0.128 | 1969 | АВВг 3*70 +1*35
144 | [31 empty] | КЛ 0,4 кВ к ТП-33 на пр. Урицкого, 20, кор.2 | 1-я КЛ от ТП-33 до Урицкого, 20 корп. 2 | 0.091 | 1969 | АВВГ 4*50
145 | [31 empty] | КЛ 0,4 кВ к ТП-33 от пр. Урицкого, 20, кор.1 до пр. Урицкого, 20, кор.2 | Перемычка Урицкого,20 от 1-го до 2-го корпуса | 0.056 | 1969 | АВВГ 3*95 +1*50
146 | [31 empty] | КЛ 0,4 кВ от ТП-33 до ВУ на границе земельного участка пр. Урицкого, 24 | от ТП-33 до Урицкого, 24 | 0.15 | 2018 | АПвБбШп-1 4х120
147 | 35 | 031-11 | ВЛ 6 кВ от ТП-35 до оп.1 ф. 031-11 | оп. 11 - оп. 5 ф. 031-06 | 0.162 | 2005 | СИП-3 1*95 | 5 |  |  | 5 | КЛ 6 кВ от ТП-35 до оп. 11 (на ВЛ 6 кВ) | оп. 5 - ТП-35 | 0.03 | 1973 | 3АПвВнг 1*95/25 | ТП-35 | ТП-35 | 1973 | ЗТП | 1/400 | ВЛ 0,4 кВ от ТП-35 | 5.68 | от ТП-35 Линия 1, Линия 2, Линия 3, Линия 4, Линия 5, Линия 6, Линия 7 |  | 1967 | СИП2 3х95+1х95+1х25, СИП2А 3х50+1х70+1х25, СИП2А 3х35+1х50+1х25 | 38 | 8 | 63 | 109
148 |  | 031-06 | [14 empty] | Оборудование ТП-35
149 | 36 | 266-16 | [9 empty] | КЛ 10 кВ от ТП-36 до ТП-78 | ТП-36яч3 - ТП-78яч6 | 0.323 | 1986 | ААБ-10 3*150 | ТП-36 | ТП-36 | 1986 | ЗТП | 2/400 | [10 empty] | КЛ 0,4 кВ к ТП-36 на ул.Набережная д.17 к. 1 | от ТП-36 до Набережной, 17, корп.1 | 0.076 | 1986 | АВВГ 3*70+1*35
150 | [16 empty] | Оборудование ТП-36 | [14 empty] | КЛ 0,4 кВ к ТП-36 на ул.Набережная д.17 к. 2 | от ТП-36 до Набережной, 17, корп.2 | 0.072 | 1986 | АСБ 3*95
151 | [31 empty] | КЛ 0,4 кВ к ТП-36 на ул.Гагарина д.4 | 1-я КЛ от ТП-36 на Гагарина, 4 | 0.062 | 1986 | ААШв 4*35
152 | [31 empty] | КЛ 0,4 кВ к ТП-36 на ул.Гагарина д.4 | 2-я КЛ от ТП-36 на Гагарина, 4 | 0.062 | 1986 | АВВГ 3*120+1*70
153 | [31 empty] | КЛ 0,4 кВ к ТП-36 на ул.Гагарина д.6 к. 1 | от ТП-36 на Гагарина, 6, корп.1 | 0.117 | 1986 | АСБ 3*95+1*25
154 | [31 empty] | КЛ 0,4 кВ к ТП-36 на ул.Гагарина д.6 к. 2 | от ТП-36 на Гагарина, 6, корп.2 | 0.061 | 1986 | АСБ 3*95
155 | [31 empty] | КЛ 0,4 кВ от ТП-36 на магазин "Детский мир", линия 1 | 1-я КЛ от ТП-36 до магазина "Детский мир" | 0.111 | 1986 | АВВГ 3*95+1*50
156 | [31 empty] | КЛ 0,4 кВ от ТП-36 на магазин "Детский мир", линия 2 | КЛ 0,4 кВ от ТП-36 на магазин "Детский мир", линия 3 | 0.111 | 1986 | АСБ 3*120+1*70
157 | [31 empty] | КЛ 0,4 кВ к ТП-36 от ул. Гагарина, 6, к.1 до ВУ "Детского мира" | Перемычка от Гагарина, 6, корп.1, до ВУ "Детсклго мира" | 0.053 | 1986 | АВВГ 3*95+1*70
158 | [31 empty] | КЛ 0,4 кВ к ТП-36 от ул. Набережная, 17, к.1 до ул. Набережная, 17, к.2 | Перемычка от Набережной, 17, корп.1, до Набережной, 17, корп.2 | 0.113 | 1986 | АСБ 3*70+1*35
159 | [31 empty] | КЛ 0,4 кВ к ТП-36 от магазина "Детский мир" до ул.Гагарина д.6 к. 2 | Перемычка от "Детского мира" до Гагарина, 6, корп.2 | 0.042 | 1986 | АСБ 3*95
160 | [31 empty] | 2КЛ 0,4 кВ от ТП-36 до здания гостиницы | 2-е КЛ 0,4 кВ от ТП-36 до здания гостиницы на ул. Набережная | 0.34 | 2015 | АПвБбШв 4х120
161 | 37 | 266-16 | [9 empty] | КЛ 10 кВ от ТП-37 до ТП-67 | ТП-37яч7 - ТП-67яч3 | 0.207 | 1982 | АСБ-10 3*95 | ТП-37 | ТП-37 | 1982 | ЗТП | 2/250 | ВЛИ-0,4 кВ ТП-37 Линия №1 | 0.034 | от ТП-37 Линия 1 | 0.034 | 2019 | СИП-2 3х50+1х50 | 2 |  |  | 2 | КЛ 0,4 кВ от ТП-37 до Гагарина, 7 | от ТП-37 до РУСа | 0.02 | 2009 | АСБ-1 4х95 +1х75
162 | [16 empty] | Оборудование ТП-37
163 | 38 | 266-01 | [9 empty] | КЛ 10 кВ от ТП-38 до ТП-14 | ТП-38яч3 - ТП-14яч4 | 0.104 | 1971 | АСБ-10 3*150 | ТП-38 | ТП-38 | 1971 | ЗТП | 2/400 | [10 empty] | КЛ 0,4 кВ к ТП-38 ул. Ульяновская д. 8 к. 1 | КЛ от ТП-38 до Ульяновской, 8, корп.1 | 0.065 | 1978 | АСБ 3*95+1*35
164 |  | 266-01 | [9 empty] | КЛ 10 кВ от ТП-38 до ТП-78 | ТП-38яч5 - ТП-78яч1 | 0.452 | 1986 | АСБ-10 3*185 | Оборудование ТП-38 | [14 empty] | КЛ 0,4 кВ к ТП-38 ул. Ульяновская д. 8 к. 2 | КЛ от ТП-38 до Ульяновской, 8, корп.2 | 0.058 | 1978 | АСБ 3*95+1*35
165 |  | 266-01 | [9 empty] | КЛ 10 кВ от ТП-38 до ТП-37 | ТП-38яч6 - ТП-37яч5 | 0.307 | 1986 | АСБ-10 3*150 | ТМГ400 10/0,4 У/У на ТП-38 | Т-2 | 2005 | ТМГ | [11 empty] | КЛ 0,4 кВ к ТП-38 ул. Ульяновская д. 12 | от ТП-38 до Ульяновской, 12 | 0.246 | 1978 | АВВГ 3*185+1*70
166 | [16 empty] | Трансформатор ТМГ-11-400/10-УХЛ1 10/0,4 кВ У/Ун-0 ТП-38 зав.№2033692 (12) | Т-1 | 2022 | ТМГ | [11 empty] | КЛ 0,4 кВ к ТП-38 ул. Гагарина д. 8 к. 1 | от ТП-38 до Гагарина, 8, корп.1 | 0.052 | 1978 | ААВГ 3*185+1*95
167 | [31 empty] | КЛ 0,4 кВ к ТП-38 ул. Гагарина д. 8 к. 2 | от ТП-38 до Гагарина, 8, корп.2 | 0.031 | 1982 | АВВБШ 3*50+1*25
168 | [31 empty] | КЛ 0,4 кВ к ТП-38 на Сбербанк | от ТП-38 на Сбербанк. | 0.071 | 1978 | ААВГ 3*185+1*95
169 | [31 empty] | КЛ 0,4 кВ к ТП-38 от ул. Гагарина, 8 к. 2 до ул. Ульяновская, 8 к. 2 | Перемычка от Гагарина, 8, корп.2 до Ульяновской, 8, корп.2 | 0.089 | 1978 | АСБ 3*120
170 | [31 empty] | КЛ 0,4 кВ к ТП-38 от ул. Гагарина, 8 к. 1 до Сбербанка | Перемычка от Гагарина, 8, корп.1 до Сбербанка. | 0.024 | 1978 | АСБ 3*120+1*70
171 | [31 empty] | КЛ 0,4 кВ к ТП-38 Домовая кухня | от ТП-38 на домовая кухня. | 0.2 | 1978 | АСБ 3*150
172 | [31 empty] | КЛ 0,4 кВ к ТП-38 от ул. Ульяновская д. 13 до ул. Ульяновская, д. 15, к.2 | Перемычка от Ульяновской, 13 до Ульяновская, 15, корп. 2. | 0.087 | 1978
173 | [31 empty] | КЛ 0,4 кВ к ТП-38 Домовая кухня | от ТП-38 на домовая кухня. | 0.2 | 1978 | АСБ 3*195
174 | [31 empty] | КЛ 0,4 кВ к ТП-38 от ул. Ульяновская, 8 к. 1 до ул. Гагарина, 8 к. 1 | Перемычка от Ульяновской, 8, корп.1 до Гагарина, 8, корп.1 | 0.108 | 1982 | АСБ 3*120+1*70
175 | 39 | 266-16 | [9 empty] | КЛ 10 кВ от ТП-39 до ТП-38 | ТП-39яч5 - ТП-38яч2 | 0.516 | 1984 | АСБ-10 3*150 | ТП-39 | ТП-39 | 1979 | ЗТП | 2/630 | ВЛ-0,4 кВ от ТП-39 | 0.491 | от ТП-39 Линия 1, Линия 2, Линия 3 |  | 2011 | СИП 2 3х95+1х95+1х25, СИП 4 4х25 | 20 |  |  | 20 | КЛ 0,4 кВ к ТП-39 ул.Пограничная д. 15 к. 1 | от ТП-39 на Пограничную, 15, корп.1 | 0.129 | 1987 | ААШв 3*120
176 |  | 266-16 | [9 empty] | КЛ 10 кВ от ТП-39 до ТП-42 | ТП-39яч6 - ТП-42яч5 | 0.13 | 1988 | АСБ-10 3*150 | Оборудование ТП-39 |  |  |  |  | ВЛ-0,4 кВ от ТП-39 ф. Л-3 (12) | 0.058 | ВЛ 0,4 кВ от ТП 39 Л-3 |  | 2024 (2022) | СИП-4 4х25 | 2 |  |  | 2 | КЛ 0,4 кВ к ТП-39 ул.Пограничная д. 13 к. 2 | от ТП-39 на Пограничную, 13 корп. 2 | 0.045 | 1987 | АСБ 3*120 | НС 2022
177 | [21 empty] | ВЛ-0,4 кВ от ТП-39 Л-3 (12) | 0.146 | ВЛ 0,4 кВ от ТП 39 Л-3 |  | 2023 (2022) | СИП-2 3х95+1х95 | 6 |  |  | 6 | КЛ 0,4 кВ к ТП-39 ул.Коммунаров д.21 | от ТП-39 до Коммунаров, 21 | 0.055 | 1987 | АСБ 3*150 | НС 2022
178 | [22 empty] | 0.037 | ВЛ 0,4 кВ от ТП-39 Л-3 |  | 2025 | СИП-4 4х25 | 1 |  |  | 1 | КЛ 0,4 кВ к ТП-39 ул.Коммунаров д.20 | от ТП-39 до Коммунаров, 20 | 0.066 | 1987 | ААШв 3*50+1*35 | НС 2025
179 | [31 empty] | КЛ 0,4 кВ к ТП-39 ул.Ульяновская д.15, к.2 | от ТП-39 на Ульяновскую, 15 корп.2 | 0.204 | 1987 | АСБ 3х95+1х35
180 | [31 empty] | КЛ 0,4 кВ к ТП-39 ул.Ульяновская д.15, к.1 ВРУ-1 | от ТП-39 на Ульяновскую, 15 корп.1 | 0.207 | 1987 | АВВГ 3*70+1*35
181 | [31 empty] | КЛ 0,4 кВ к ТП-39 ул.Ульяновская д.15, к.1 ВРУ-2 | от ТП-39 на Ульяновскую, 15 корп. 1 | 0.232 | 1987 | ААБ 3*95
182 | [31 empty] | КЛ 0,4 кВ к ТП-39 ул.Пограничная д. 13 к. 1 | от ТП-39 на Пограничную, 13 корп. 1 | 0.153 | 1987 | ААБ 3*95
183 | [31 empty] | КЛ 0,4 кВ к ТП-39 дет.сад ДОКа | 1-я КЛ от ТП-39 до Дет. сада ДОКа | 0.114 | 1987 | АСБ 3*70
184 | [31 empty] | КЛ 0,4 кВ к ТП-39 дет.сад ДОКа | 2-я КЛ от ТП-39 до Дет. сада ДОКа | 0.114 | 1987 | АСБ 3*70
185 | [31 empty] | КЛ 0,4 кВ к ТП-39 ул.Ульяновская д.43 | от ТП-39 на Ульяновскую, 43 | 0.07 | 1987 | ААБ 3*70
186 | [31 empty] | КЛ 0,4 кВ к ТП-39 от ул.Пограничная д. 13 к. 2 до ул.Пограничная д. 15 к. 2 | Перемычка от Пограничной, 13 корп. 2 до Пограничной, 15 корп. 2 | 0.098 | 1987 | АВВГ 4*120
187 | [31 empty] | КЛ 0,4 кВ к ТП-39 от ул.Пограничная д. 15 к. 1 до ул.Пограничная д. 15 к. 2 | Перемычка от Пограничной, 15 корп. 1 до Пограничной, 15 корп. 2 | 0.047 | 1987 | АВВГ 4*120
188 | [31 empty] | КЛ 0,4 кВ к ТП-39 от ул.Коммунаров, д. 21 до ул.Пограничная д. 15 к. 1 | Перемычка от Коммунаров, 21 до Пограничной, 15 корп. 1 | 0.113 | 1987 | АВВГ 4*120
189 | [31 empty] | КЛ 0,4 кВ к ТП-39 от ул.Коммунаров, д. 20 до ул. Ульяновская д. 43 | Перемычка от Коммунаров, 20 до Ульяновской, 43 | 0.059 | 1987 | АПВШБ 3*120+1*50
190 | [31 empty] | КЛ 0,4 кВ к ТП-39 от ул.Пограничная д. 13 к. 1 до ул.Ульяновская д. 17 | Перемычка от Пограничной, 13 корп. 1 до Ульяновской, 17 | 0.056 | 1987 | АСБ 3*95
191 | [31 empty] | КЛ 0,4 кВ к ТП-39 от ул.Ульяновская д. 17 до магазина № 19 | Перемычка от Ульяновской, 17 до Магазина, 19 | 0.033 | 1987 | АСБ 3*95
192 | [31 empty] | КЛ 0,4 кВ к ТП-39 от ул.Ульяновская д. 15 к. 1 до ул.Ульяновская д. 15 к. 1(ВУ) | КЛ 0,4 кВ к ТП-39 от ул.Ульяновская д. 15 к. 1 до ул.Ульяновская д. 15 к. 1(ВУ) | 0.033 | 1987 | ААБ 3*95
193 | 40 | 266-16 | [9 empty] | КЛ 10 кВ от ТП-40 до ТП-39 | ТП-40яч3 - ТП-39яч4 | 0.244 | 1987 | АСБ-10 3*240 | ТП-40 | ТП-40 | 1983 | ЗТП | 2/250 | ВЛ 0,4 кВ от ТП-40 | 1.464 | от ТП-40 Линия 2, Линия 6 |  | 1983 | СИП 2А 3*95+1*95+1*25 | 5 |  | 51 | 56 | КЛ 0,4 кВ к ТП-40 ул.Пограничная д.19 к. 1 | от ТП-40 на Пограничную, 19, корп.1 | 0.039 | 1983 | АВВГ 4*150
194 |  | 266-16 | [9 empty] | КЛ 10 кВ от ТП-40 до РП-2 | РП-2яч4 -ТП-40яч8 | 0.849 | 1983 | АСБ-10 3*150 | Оборудование ТП-40 | [5 empty] | 0.164 | ВЛ 0,4 кВ от ТП-40 Л-6 |  | 2024 | СИП-2 3*95+1*95 |  |  | 10 | 10 | КЛ 0,4 кВ к ТП-40 ул.Пограничная д.19 к. 2 | от ТП-40 на Пограничную, 19, корп.2 | 0.08 | 1983 | АСБ 3*120 | НС 2024
195 | [21 empty] | ВЛ-0,4 кВ от ТП-40 (12) | 0.378 | от ТП-40 Линия 1 |  | 2013 | СИП 2 3*95+1*95+1*25 |  |  | 17 | 17 | КЛ 0,4 кВ к ТП-40 л.Пограничная д.19 к. 3 | от ТП-40 на Пограничную, 19, корп.3 | 0.131 | 1983 | АСБ 3*95+1х50
196 | [31 empty] | КЛ 0,4 кВ к ТП-40 ул.Плеханова д.4 | от ТП-40 на Плеханова, 4 | 0.021 | 1983 | АВВГ 3*120+1*95
197 | [31 empty] | КЛ 0,4 кВ к ТП-40 от ул.Пограничная д.19 к. 1 до ул.Пограничная д.19 к. 2 | Перемычка от Пограничной, 19, корп.1 до Пограничной, 19, корп.2 | 0.08 | 1983 | АВВГ 3*95+1*70
198 | [31 empty] | КЛ 0,4 кВ к ТП-40 от ул.Пограничная д.19 к. 2 до ул.Пограничная д.19 к. 3 | Перемычка от Пограничной, 19, корп.2 до Пограничной, 19, корп.3 | 0.09 | 1983 | АСБ 3*95+1*70
199 | 41 | 266-05 | [9 empty] | КЛ 10 кВ от ТП-41 до ТП-25 | ТП-41яч2 - ТП-25яч3 | 0.243 | 1987 | АСБ-10 3*240 | ТП-41 | ТП-41 | 1987 | ЗТП | 2/630
200 |  | 266-16 | [14 empty] | Оборудование ТП-41
201 | 42 | 266-01 | [14 empty] | ТП-42 | ТП-42 | 1988 | ЗТП | 1/630 1/630 | [10 empty] | КЛ 0,4 кВ от ТП-42 до детского сада линия 1 | 1-я КЛ от ТП-42 ф Детский сад | 0.08 | 1988 | АСБ 3*240
202 |  | 266-16 | [14 empty] | Оборудование ТП-42 | [14 empty] | КЛ 0,4 кВ от ТП-42 до детского сада линия 2 | 2-я КЛ от ТП-42 ф Детский сад | 0.08 | 1988 | АСБ 3*240
203 | [31 empty] | КЛ 0,4 кВ к ТП-42 котельная №2, 1 линия | 1-я КЛ от ТП-42 на котельную 2 | 0.201 | 1988 | АВВГ 4*95
204 | [31 empty] | КЛ 0,4 кВ к ТП-42 котельная №2, 2 линия | 2-я КЛ от ТП-42 на котельную 2 | 0.201 | 1988 | АВВГ 4*95
205 | [31 empty] | КЛ 0,4 кВ к ТП-42 котельная №2, 3 линия | 3-я КЛ от ТП-42 на котельную 2 | 0.201 | 1988 | АВВГ 4*120
206 | [31 empty] | КЛ 0,4 кВ к ТП-42 котельная №2, 4 линия | 4-я КЛ от ТП-42 на котельную 2 | 0.201 | 1988 | АВВГ 4*120
207 | [31 empty] | КЛ 0,4 кВ к ТП-42 до Ульяновской 13 | КЛ до ВРУ Ульяновская д. 13 | 0.263 | 2013 | АПВБбШп 4х120
208 | [31 empty] | 2КЛ-0,4 кВ по ул Коммунаров от ТП-42 до КД | КЛ от ТП-42 до КД | 0.625 | 2019 | АПвБШп 4х95
209 | 43 | 031-02 | [9 empty] | КЛ 10 кВ от ТП-43 до ТП-31 | ТП-43 яч. 1 - ТП-31 яч.4 | 0.386 | 1979 | АСБ-10 3*120 | ТП-43 | ТП-43 | 1979 | КТП | 1/250
210 | [16 empty] | Оборудование ТП-43
211 | [16 empty] | Трансформатор ТМГСУ 11-250/6/0,4 У1 У/Ун-0 ТП-43 зав.№2030870 (12) | Т-1 | 2022 | ТМГ | [16 empty] | КР 2022
212 | 44 | 266-05 | [9 empty] | КЛ 10 кВ от ТП-44 до ТП-62 | ТП-44яч2 - ТП-62яч.3 | 0.237 | 1972 | АСБ-10 3*150 | ТП-44 (12) | ТП-44 | 2014 | БКТП | 2/630 | ВЛ 0,4 кВ от ТП-44 | 0.56 | от ТП-44 Линия 1 |  | 1972 | СИП-2 3*70+1*95+1*25 | 5 | 0 | 0 | 5 | КЛ 0,4 кВ к ТП-44 пр.Ленина д.48 | от ТП-44 до Ленина,48 | 0.148 | 1972 | ААШв 3*240
213 | [16 empty] | Оборудование ТП-44 (12) | [14 empty] | КЛ 0,4 кВ к ТП-44 пр.Ленина д.46 | от ТП-44 до Ленина,46 | 0.075 | 1972 | АСБ 3*120
214 | [21 empty] | ВЛ-0,4 кВ от ТП-44 (12) | 0.285 | от ТП-44 Линия 2 |  | 2014 | СИП-2 3х95+1х95+1х25 | 12 | 0 | 0 | 12 | КЛ 0,4 кВ к ТП-44 ул.Гагарина д. 18 | от ТП-44 до Гагарина,18 | 0.217 | 1972 | АСБ 3*240
215 | [31 empty] | КЛ 0,4 кВ к ТП-44 пр.Ленина д.44 | от ТП-44 до Ленина,44 | 0.143 | 1972 | ААШв 3*95
216 | [31 empty] | КЛ 0,4 кВ к ТП-44 пр.Ленина д.42 | от ТП-44 до Ленина,42 | 0.03 | 1972? | АВБбШв 4х150
217 | [31 empty] | КЛ 0,4 кВ к ТП-44 ул.Гагарина д.20 | от ТП-44 до Гагарина,20 | 0.24 | 1972 | АВПБ 3*35 +1*16
218 | [31 empty] | КЛ 0,4 кВ к ТП-44 ул.Гагарина д.12 | от ТП-44 до Гагарина,12 | 0.198 | 2020 | АПвБбШп-1 4х120
219 | [31 empty] | КЛ 0,4 кВ к ТП-44 пр.Ленина д.40 | от ТП-44 до Ленина,40 | 0.108 | 1972 | ААШв 3*120
220 | [31 empty] | КЛ 0,4 кВ к ТП-44 пр.Ленина д.38 | от ТП-44 до Ленина,38 | 0.136 | 1972 | АСБ 3*185
221 | [31 empty] | КЛ 0,4 кВ к ТП-44 от пр.Ленина д.42 до пр.Ленина д.46 | Перемычка от Ленина,42 до Ленина,46 | 0.093 | 1972 | АСБ 3*95 +1*50
222 | [31 empty] | КЛ 0,4 кВ к ТП-44 от пр.Ленина д.44 ВУ-1 до ВУ-2. | Перемычка Ленина,44 от ВУ1 до ВУ2 | 0.05 | 1972 | АСБ 3*95 +1*50
223 | [31 empty] | КЛ 0,4 кВ к ТП-44 от прЛенина д.40 до прЛенина д.44 | Перемычка от Ленина,40 до Ленина,44 | 0.102 | 1972 | АСБ 3*95 +1*50
224 | [31 empty] | КЛ 0,4 кВ к ТП-44 от пр.Ленина д.44 до пр.Ленина д.48 | Перемычка от Ленина,44 до Ленина,48 | 0.083 | 1972 | АСБ 3*120
225 | [31 empty] | КЛ 0,4 кВ к ТП-44 от ул.Гагарина д. 18 до ул.Гагарина д.20 | Перемычка от Гагарина,18 до Гагарина,20 | 0.043 | 1972 | АСБ 3*35 +1*16
226 | [31 empty] | КЛ 0,4 кВ к ТП-44 от ул.Гагарина д.22 до ул.Гагарина д. 18 | Перемычка от Гагарина,22 до Гагарина,18 | 0.05 | 1972 | АВВГ 4*6
227 | [31 empty] | КЛ 0,4 кВ к ТП-44 от ул.Гагарина д. 18 до ул.Гагарина д.16 | Перемычка от Гагарина,18 до Гагарина,16 | 0.063 | 1959 | СИП 2А 3*25+1*35
228 | [31 empty] | КЛ 0,4 кВ к ТП-44 от ул.Гагарина д.22 до ул.Гагарина д. 14 | КЛ 0,4 кВ к ТП-44 от ул.Гагарина д.22 до ул.Гагарина д. 15 | 0.104 | 1972
229 | 45 | 031-11 | [14 empty] | ТП-45 (12) | ТП-45 | 2019 | КТП | 1/630 | ВЛ-0,4 кВ от ТП-45 Линия 6 (12) | 0.087 | ВЛ 0,4 кВ от ТП-45 Л-6 |  | 2020 | СИП-2 3х95+1х95 |  |  | 6 |  | ВЛ-0,4 кВ от ТП-45 Линия 6 (12) | КЛ 0,4 кВ от ТП-45 до оп.1 Л-6 | 0.034 | 2020 | АПвБбШп-1 4х120
230 | [16 empty] | Оборудование ТП-45 (12)
231 | 46 | 031-11 | ВЛ 6 кВ от ПС-31 до оп.19, ф. 031-11 | ПС-31 - оп. 25 | 0.912 | 1960 | СИП-3 1х95 | 1 |  | 29 | 30 | КЛ 6 кВ от оп.19 до ТП-46 | оп. 25 - ТП-46 | 0.166 | 1987 | АСБ-10 3*150 | ТП-46 | ТП-46 | 1987 | ЗТП | 1/250 1/160
232 |  |  | ЛЭП 6 кВ от оп. 15 до ТП-63 ф. 031-11, ВЛ 0,4 кВ от ТП 63 | оп.22- оп.28 (ТП-63) | 0.053 | 1976/2006 | СИП-3 1х50 | 2 |  |  | 2 | КЛ 6 кВ от ТП-46 до ТП-2 | ТП-46 яч. 3 - ТП-2 яч. 1 | 0.283 | 1987 | ААБ-10 3*150 | Оборудование ТП-46 | [19 empty] | корректировка ОС 2024
233 |  |  | ВЛ-6 кВ к ТП-54 (12) | оп. 21 - ТП-54 | 0.02 | 2019 | СИП-3 1х95 |  |  | 1 | 1 | ЛЭП 6 кВ от оп. 15 до ТП-63 ф. 031-11, ВЛ 0,4 кВ от ТП 63 | оп. 28 - ТП-63 | 0.02 | 1976/2006 | 3 АПвПу-10 1х50
234 | [11 empty] | КЛ 6 кВ от ТП-46 до ТП-51 | ТП-46яч1 - ТП-50яч5 | 0.33 | 1987 | ААШв 3*151
235 | 47 | 266-20 | [14 empty] | КТП (12) | ТП-47 | 2012 | КТП | 1/160 | ВЛ-0,38 кВ от КТП (12) | 1.435 | от ТП-47 Линия 1, Линия 2, Линия 3, Линия 4 |  | 2014 | СИП 2 3х95+1х95+1х16 |  |  | 35 | 35
236 | 48 | 266-03 | [9 empty] | КЛ-10 кВ от ТП-26 до ТП-48 | ТП-26яч1 - ТП-48яч2 | 0.317 | 2019 | АСБ-10 3х120 | КТП 48 (12) | ТП-48 | 2019 | 2КТП | 2/160 | [10 empty] | 2КЛ-0,4 кВ от ТП-48 до ВРУ | от ТП-48 до ВРУ ДИ | 0.21 | 2019 | АПВбШп 4*120
237 |  | 266-09 | [9 empty] | КЛ-10 кВ от ТП-26 до ТП-48 | ТП-26яч7 - ТП-48яч7 | 0.317 | 2019 | АСБ-10 3х120 | Оборудование КТП 48 (12)
238 | 49 | 031-02 | ВЛ 6 кВ от оп.38 до ТП-49 ф. 031-02 | оп. 50 - ТП-49яч1 | 0.047 | 1974 | СИП-3 1х95 | 1 |  |  | 1 | [5 empty] | ТП-49 | ТП-49 | 1978 | ЗТП | 1/250
239 | [16 empty] | Оборудование ТП-49
240 | [16 empty] | ТМГ СУ 250 6/0,4 У/У
241 | 50 | 031-06 | ВЛ 6 кВ от оп. 31 до оп. 36 (ТП-50) | оп. 31 - оп. 36 ф. 031-06 | 0.251 | 1962 | А-70 | 5 |  |  | 5 | КЛ 6 кВ от ТП-50 до оп. 36 (на ВЛ 6 кВ) | оп. 36 - ТП-50 | 0.002 | 1962 |  | ТП-50 | ТП-50 | 1962 | ЗТП | 2/250 | [10 empty] | КЛ-0,4 кВ ТП-50 - КК 50-1 (12) | КЛ-0,4 кВ ТП-50 - КК 50-1 | 0.1 | 2021 | АПвБШп 4х120 | НС 2021
242 | [16 empty] | Оборудование ТП-50
243 | 51 | 031-02 | ВЛ 6 кВ от оп.27 до ТП-51 ф.031-02 | оп. 32-ТП-51 яч. 2 | 0.18 | 1999 | А-50 | 6 |  |  | 6 | КЛ 6 кВ от оп.17 до ТП-51 Ф. 031-09 | оп. 17 - ТП-51 | 0.52 | 1962 | АСБ-6 3*95 | ТП-51 | ТП-51 | 1962 | ЗТП | 1/400 | ВЛ 0,4 от ТП-51 | 0.76 | от ТП-51 Линия 1 | 0.756 | 1962 | СИП2 3х95+1х95+1х25 |  |  | 20 | 20
244 | [16 empty] | Оборудование ТП-51 |  |  |  |  | ВЛ-0,4 кВ от ТП-51 (12) | 0.27 | от ТП-51 ф. "Бедаш" | 0.27 | 2012 | СИП2 3х95+1х95 |  |  | 9 | 9
245 | 52 | 266-05 | [9 empty] | КЛ 10 кВ от ТП-52 до ТП-37 | ТП-52яч1 - ТП-37яч8 | 0.681 | 1998 | АСБ-10 3*150 | ТП-52 | ТП-52 | 1997 | ЗТП | 1/250 1/630 | ВЛ-0,4 кВ от ТП -52 (12) | 0.6 | от ТП-52 Линия 1, Линия 2 | 0.6 | 2013 | СИП 2 3х95+1х95+1х25, СИП4 2х16 | 7 |  | 12 | 19 | КЛ 0,4 кВ от ТП-52 до ТП-23 | от ТП-52 на ТП-23 | 0.175 | 1998 | АСБ 3*95
246 |  | 266-16 | [9 empty] | КЛ 10 кВ от ТП-52 до ТП-83 | ТП-52яч6 - ТП-83яч3 | 0.547 | 1999 | АСБ-10 3*150 | Оборудование ТП-52 | [14 empty] | КЛ 0,4 кВ к ТП-52 на школу №3, линия 1 | 1-я КЛ от ТП-52 на Школу 3 | 0.103 | 1998 | АВВГ 3*150+1*70
247 | [31 empty] | КЛ 0,4 кВ к ТП-52 на школу №3, линия 2 | 2-я КЛ от ТП-52 на Школу 3 | 0.103 | 1998 | АВВГ 3*150+1*70
248 | [31 empty] | КЛ 0,4 кВ к ТП-52 на школу №3, линия 3 | 3-я КЛ от ТП-52 на Школу 3 | 0.103 | 1998 | АВВГ 4*95
249 | [31 empty] | КЛ 0,4 кВ к ТП-52 на школу №3, линия 4 | 4-я КЛ от ТП-52 на Школу 3 | 0.103 | 1998 | АВВГ 4*95
250 | [31 empty] | КЛ 0,4 кВ к ТП-52 на школу №3, линия 5 | 5-я КЛ от ТП-52 на Школу 3 | 0.103 | 1998 | АВВГ 3*150+1*70
251 | [31 empty] | КЛ 0,4 кВ к ТП-52 на школу №3, линия 6 | 6-я КЛ от ТП-52 на Школу 3 | 0.103 | 1998 | АВВГ 3*150+1*70
252 | [31 empty] | КЛ 0,38 кВ от ТП-52 РУ 0,38 кВ 1 с.ш. до ВУ здания котельной ФОК | КЛ от ТП-52 до ФОК ВРУ ввод № 1 | 0.24 | 2009 | АВБбШп-1 4х95
253 | [31 empty] | 2КЛ 0,38 кВ от ТП-52 РУ 0,38 кВ 1 с.ш. до ВУ 1 здания ФОК | КЛ от ТП-52 до блок-модульной котельнии ввод №1 | 0.634 | 2009 | АВБбШп-1 4х25
254 | [31 empty] | КЛ 0,38 кВ от ТП-52 РУ 0,38 кВ 2 с.ш. до ВУ здания котельной ФОК | КЛ от ТП-52 до ФОК ВРУ ввод № 2 | 0.24 | 2009 | АВБбШп-1 4х95
255 | [31 empty] | 2КЛ 0,38 кВ от ТП-52 РУ 0,38 кВ 2 с.ш. до ВУ здания ФОК | КЛ от ТП-52 до блок-модульной котельнии ввод №2 | 0.634 | 2009 | АВБбШп-1 4х25
256 | 53 | 266-05 | [9 empty] | КЛ 10 кВ от ТП-53 до ТП-57 | ТП-57яч7 - ТП-53 | 0.288 | 2002 | АСБ 3*150 | ТП - 53н (ж/б оболочка ТП-53н) (12) | ТП-53 Н | 2021 | БКТП | 1/250 | ВЛ 0,4 кВ от ТП-53 | 0.608 | от ТП-53 Линия 1 |  | 1963 | СИП 2 3х95+1х95+2х25 | 16 |  |  | 16 | [5 empty] | НС 2021
257 | [16 empty] | Оборудование ТП-53н (БКТП 250/10/0,4 кВ) (12) |  |  |  |  | ВЛ-0,4 кВ от ТП-53 линия 1 (12) | 0.1 | от ТП-53 Линия 1 |  | 2021 | СИП 2 3х95+1х95 | 4 |  |  | 4 | [5 empty] | НС 2021
258 | 54 | 31-11 | [14 empty] | МТП (12) | ТП-54 | 2019 | МТП | 1/63 | ВЛ-0,4 кВ от ТП-54 (12) | 0.019 | ВЛ 0,4 кВ от ТП 54 Л-1 |  | 2019 | СИП2 3х50+1х50 |  |  | 2 | 2
259 | [16 empty] | Оборудование МТП (12)
260 | 55 | [20 empty] | ВЛИ-0,4 кВ от ТП- 55 | 0.934 | от ТП-55 Линия 1 |  | 2013 | СИП2 3х95+1х95+1х25 |  |  | 14 | 14
261 | 56 | 266-20 | [9 empty] | КЛ-10кВ от ТП до ТП-71, ТП-75 (12) | ТП-56 - ТП-71 ТП-56-ТП-75 | 1.24 | 2014 | АСБ2л-10 3х120 | Здание БКТПБ-2х1250/0,4кВ(12) | ТП-56 | 2009 | БКТП | 2/1000 | [10 empty] | КЛ-0,4 кВ от ТП-56 до ВУ Дома престарелых | КЛ от ТП-56 до ВУ Дома престарелых | 0.315 | 2015 | 2 АВБбШв 4х240
262 |  | 266-16
263 | 57 | 266-05 | [9 empty] | КЛ 10 кВ от ТП-57 до ТП-67 | ТП-57яч2 - ТП-67яч5 | 0.267 | 2002 | АСБ-10 3*150 | ТП-57 | ТП-57 | 2002 | ЗТП | 1/250 1/400 | ВЛ 0,4 кВ от ТП-57 | 1.297 | от ТП-57 Линия 1, Линия 2 |  | 1968 | СИП 2 3х95+1х95+1х25 |  |  | 30 | 30 | КЛ 0,4 кВ от ТП-57 на ул. Володарского д.31, линия 1 | 1-я КЛ от ТП-57 на Володарского, 31 | 0.039 | 2002 | АСБ 4*185
264 | [11 empty] | КЛ 10 кВ от ТП-57 до ТП-52 | ТП-57 - ТП-52 | 0.49 | 2009 | АСБл-10 3*120 | Оборудование ТП-57 |  |  |  |  | ВЛИ 0,4 кВ от ТП-57 | 0.09 | от ТП-57 Линия 3 |  | 2016 | СИП 2 3х95+1х95+1х25 |  |  | 3 | 3 | КЛ 0,4 кВ от ТП-57 на ул. Володарского д.31, линия 2 | 2-я КЛ от ТП-57 на Володарского, 31 | 0.039 | 2002 | АСБ 4*185
265 | [31 empty] | КЛ 0,4 кВ от ТП-57 на Карла Маркса 36 (бывшая Школа №3) | КЛ от ТП-57 на К.Маркса д. 36 (бывшая школа) | 0.169 | 2002 | АСБ2л 4*150
266 | [31 empty] | КЛ-0,4 кВ от ТП-57 г. Лодейное Поле ЛО | КЛ от ТП-57 до ВРУ Ленина 14 | 0.31 | 2014 | АСБ2л 4*150
267 | [31 empty] | КЛ-0,4 кВ от ТП-57 до Карла Маркса д. 36 | КЛ от ТП-57 до ВРУ Карла Маркса д. 36 | 0.487 | 2015 | АВБбШв-1 4х150
268 | 58 | 266-03 | [9 empty] | КЛ 10 кВ от ТП-58 до ТП-8 | ТП-58яч4 - ТП-8яч2 | 0.25 | 1962/ 2006 | АСБ2л-10 3*150 | ТП-58 | ТП-58 | 1964 | ЗТП | 1/630 | ВЛ 0,4 кВ от ТП-58 | 0.444 | от ТП-58 Линия 1, Линия 2 |  | 2005 | СИП2А 3*50+1*70+1*25 | 7 | 2 |  | 9 | КЛ 0,4 кВ от ТП-58 на пр. Ленина д. 33 | от ТП-58 на Ленина, 33 | 0.078 | 1964 | АСБ2л 4*150
269 | [16 empty] | Оборудование ТП-58 | [14 empty] | КЛ 0,4 кВ от ТП-58 на ул. Карла Маркса д. 33а | от ТП-58 на К. Маркса,33а | 0.095 | 1964 | ААБ 3*70 +1*50
270 | [31 empty] | КЛ 0,4 кВ от ТП-58 на пр. Ленина д. 31 | от ТП-58 до Ленина, 31 | 0.014 | 1964 | ААБ 3*70 +1*25
271 | [31 empty] | КЛ 0,4 кВ от ТП-58 на пр. Урицкого д. 8а | от ТП-58 до Урицкого, 8а | 0.095 | 1964 | АПВБ 3*50 +1*25
272 | [31 empty] | КЛ 0,4 кВ к ТП-58 от пр. Урицкого д. 8 до пр. Ленина д. 29 | Перемычка от Урицкого,8 до Ленина, 29 | 0.041 | 1964 | АСБ 3*50 +1*16
273 | [31 empty] | КЛ 0,4 кВ к ТП-58 от ул. Карла Маркса д. 33 до ул.Карла маркса д. 35 | Перемычка от К.Маркса, 33 до К.Маркса, 35 | 0.062 | 1964 | АШВБ 3*50 +1*25
274 | [31 empty] | КЛ 0,4 кВ к ТП-58 от пр. Ленина д. 31 до пр.Урицкого д. 8 | Перемычка от Ленина, 31 до Урицкого,8 | 0.127 | 1964 | ААБ 3*70 +1*25
275 | [31 empty] | КЛ 0,4 кВ к ТП-58 от пр. Ленина д. 29 до пр.Урицкого д. 8 | Перемычка от Ленина, 29 до Урицкого, 8 | 0.041 | 1964 | АСБ 3*50 +1*16
276 | [31 empty] | КЛ 0,4 кВ к ТП-58 от пр. Титова д. 40 до ул. Титова д. 38 | Перемычка от Титова, 40 доТитова, 38 | 0.05 | 1964 | ААБ 3*70 +1*25
277 | [31 empty] | КЛ 0,4 кВ к ТП-58 от пр. Урицкого д. 8а до пр.Урицкого д. 8 | Перемычка от Урицкого, 8а до Урицкого, 8 | 0.06 | 1964 | АПВБ 3*50 +1*25
278 | [31 empty] | КЛ 0,4 кВ к ТП-58 на пр. Ленина д. 29 | от ТП-58 на Ленина, 29 | 0.072 | 1964 | АПВБ 3*50 +1*25
279 | [31 empty] | КЛ 0,4 кВ к ТП-58 от ул.Карла Маркса д.ЗЗ А до ул.Карла Маркса д.35 |  | 0.054 | 1964 | АШВБ 3*50 +1*25
280 | [31 empty] | КЛ-0,4 кВ от ТП-58 (12) | от ТП-58 до К. Маркса д. 35 | 0.177 | 2017 | АПВБбШп 4х150
281 | [31 empty] | КЛ-0,4 кВ от ТП-58 (12) | от ТП-58 до ул. Титова 38 (здание милиции) | 0.18 | 2017 | АПВБбШп 4х150
282 | [31 empty] | КЛ-0,4 кВ от ТП-58 (12) | от ТП-58 до ул. Титова д. 40 | 0.152 | 2017 | АПВБбШп 4х150
283 | 59 | 266-16 | [9 empty] | КЛ 10 кВ от ТП-62 до ТП-40 | ТП-62яч6 - ТП-40яч5 | 0.322 | 1976 | АСБ-10 3*120 | Оборудование ТП-62 | ТП-62 | 2007 | ЗТП | 2/400 | [10 empty] | КЛ 0,4 кВ от ТП-62 на начальную школу | КЛ от ТП62 до начальной школы | 0.081 | 1964/2007 | АВБбШв 4*120
284 | [31 empty] | КЛ 0,4 кВ от ТП-62 до Ленина д.48 | от ТП-62 до Ленина,48 | 0.093 | 2000 | АВВГ 4*120
285 | [31 empty] | КЛ-0,4 кВ от ТП-62 до ТЦ пр. Ленина д. 46-а Лодейное Поле | от ТП-62 до ТЦ | 0.205 | 2014
286 | 60 | 031-11 | [14 empty] | ТП-63 | ТП-63 | 1976 | встроенная | 1/400 | ЛЭП 6 кВ от оп. 15 до ТП-63 ф. 031-11, ВЛ 0,4 кВ от ТП 63 | 0.15 | от ТП-63 Линия № 1 |  | 2013 | СИП-2 3х95+1х95+1х25 |  |  | 4 | 4 | [5 empty] | корректировка ОС 2024
287 | [16 empty] | Оборудование ТП-63
288 | 61 | 031-11 | [14 empty] | ТП-64 | ТП-64 | 1960 | КТП | 1/400 | ВЛ 0,4 кВ от ТП-64 | 0.307 | от ТП-64 Линия № 1 |  | 1999 | СИП-2 3х95+1х95+1х25 |  |  | 3 | 3
289 | [16 empty] | Оборудование ТП-64
290 | 62 | 266-16 | [9 empty] | КЛ 10 кВ от ТП-65 до ТП-75 | ТП-65яч8 - ТП-75яч7 | 0.354 | 1998 | АСБ-10 3*95 | [15 empty] | КЛ 0,4 кВ от ТП-65 до ж.д. Леншоссе, д. 46 |  | 0.079 | 1973
291 | 63 | 266-03 | [9 empty] | КЛ 10 кВ от ТП-66 до ТП-81 | ТП-66яч1 - ТП-81яч3 | 0.412 | 2002 | ААБлу 3*185 | ТП-66 | ТП-66 | 2002 | ЗТП | 1/250 | ВЛ 0,4 кВ от ТП-66 | 2.312 | от ТП-66 Линия 1, Линия 2, Линия 3 |  | 2002 | СИП-2 3х95+1х95+2х25, А-35, СИП 2 3*50+1*70 | 27 |  | 26 | 53
292 | [16 empty] | Оборудование ТП-66
293 | 64 | 266-16 | [14 empty] | ТП-67 | ТП-67 | 1985 | ЗТП | 2/250 | ВЛ 0,4 кВ от ТП-67 | 0.125 | от ТП-67 Линия 1 |  | 1949 | СИП 2А 3х95+1х95+1х16 |  |  |  | 0 | КЛ 0,4 кВ от ТП-67 на пр.Гагарина д.11 | КЛ-0,38кВ от ТП-67 до Гагарина,11 | 0.019 | 1963 | АСБ 3*120
294 |  | 266-05 | [14 empty] | Оборудование ТП-67 | [14 empty] | КЛ 0,4 кВ от ТП-67 до детского сада "Катюша" линия 1 | 1-я КЛ-0,38кВ от ТП-67 до Детского сада | 0.077 | 1963 | ААШв 3*70 +1*35
295 | [31 empty] | КЛ 0,4 кВ от ТП-67 до детского сада "Катюша" линия 2 | 2-я КЛ-0,38кВ от ТП-67 до Детского сада | 0.077 | 1963 | ААШв 3*70 +1*35
296 | [31 empty] | КЛ 0,4 кВ к ТП-67 на ул.Володарского д.28 корпус 1 | КЛ-0,38кВ от ТП-67 до Володарского,28 корп. 1 | 0.205 | 1963 | ААШв 3*95 +1*35
297 | [31 empty] | КЛ 0,4 кВ к ТП-67 от ул.Володарского д.28 корпус 1 до ул.Володарского д.28 корпус 2 | Перемычка от Володарского,28 корп. 1 до Володарского, 28 корп. 2 | 0.094 | 1963 | ААШв 3*150
298 | [31 empty] | КЛ 0,4 кВ к ТП-67 от ул.Володарского д.28 корпус 2 до ул.Володарского д.26 | Перемычка от Володарского,28 корп. 2 до Володарского, 26 | 0.118 | 1963 | ААШв 3*185
299 | [31 empty] | КЛ 0,4 кВ к ТП-67 от ул.Гагарина д. 11 до ул.Гагарина д.9 | Перемычка от Гагарина,11 до Гагарина,9 | 0.128 | 1963 | АВАБл 3*95+1*70
300 | [31 empty] | КЛ 0,4 кВ к ТП-68 на ул. Володарского, д. 30 | КЛ 0,4 кВ к ТП-67 на ул.Володарского д.30 | 0.2 | 1969 | ААШв 3*95 +1*25 | корректировка 20024
301 | [31 empty] | КЛ-0,4 кВ от ТП-67 до КД | КЛ-0,38 кВ от ТП-67 до КД здания Володарского д. 30 | 0.176 | 2013 | АПвБбШп-1 4х50
302 | 65 | 266-01 | [9 empty] | КЛ 10 кВ от ТП-68 до ТП-21 | ТП-68яч3 - ТП-21яч8 | 0.856 | 2018 | АСБ2л-10 3*120 | ТП-68 | ТП-68 | 1969 | ЗТП | 1/400 | [10 empty] | КЛ 0,4 кВ к ТП-68 на ул. Володарского, д. 26 | от ТП-68 до Володарского,26 | 0.131 | 1969 | АСБ 3*95
303 |  | 266-05 | [9 empty] | КЛ 10 кВ от ТП-68 до ТП-67 | ТП-68яч2 - ТП-67яч6 | 0.119 | 1969 | ААШв-10 3*95 | Оборудование ТП-68 | [14 empty] | КЛ 0,4 кВ к ТП-68 на ул. Гагарина, д. 7 | отТП-68 до Гагарина,7 | 0.119 | 2020 | АПвБбШп-1 4х120
304 |  | 266-01 | [9 empty] | КЛ 10 кВ от ТП-68 до ТП-44 | ТП-68яч2 - ТП-44яч1 | 0.465 | 1970 | АСБ-10 3*70 | [15 empty] | КЛ 0,4 кВ к ТП-68 на ул. Гагарина, д. 9 | от ТП-68 до Гагарина,9 | 0.024 | 1969 | АСБ 3*95
305 | [31 empty] | КЛ 0,4 кВ к ТП-68 на ул. Гагарина, д. 13 | 1-я КЛ от ТП-68 до Гагарина,13 | 0.191 | 1969 | АСБ 3*95
306 | [31 empty] | КЛ 0,4 кВ к ТП-68 на ул. Гагарина, д. 13 | 2-я КЛ от ТП-68 до Гагарина,13 | 0.191 | 1969 | АСБ 3*120
307 | [31 empty] | КЛ 0,4 кВ к ТП-68 на ул. Гагарина, д. 13 (маг. Фрегат) | 3-я КЛ от ТП-68 до Гагарина,13 | 0.191 | 1969 | АСБ 3*120
308 | [31 empty] | КЛ 0,4 кВ к ТП-68 от ул. Гагарина, д. 9 до ул. Гагарин д. 12 | Перемычка Гагарина,9-Гагарина,12 | 0.205 | 1969 | АСБ 3*95
309 | [31 empty] | КЛ 0,4 кВ к ТП-68 от ул. Гагарина, д. 7 до ул. Володарского д. 26 | Перемычка от Гагарина,7 до Володарского,26 | 0.169 | 1969 | АСБ 3*35 +1*25
310 | 66 | 266-20 | ВЛ 10 кВ от ТП-71 до оп.18 ф.266-20 | ф. 266-20 от ТП-71 до оп. 18 | 1.366 | 1969/2007 (РК) | СИП-3 1х95 |  |  | 18 | 18 | КЛ 10 кВ от оп.18 до ТП-19 ф.266-20 | оп. 18-ТП19 яч.2 | 0.02 | 1969/ 2007 | АСБ-10 3*95 | ТП-71 | ТП-71 | 1969 | ЗТП | 1/400
311 |  | 266-20 | ВЛ 10 кВ от оп. 4 до ТП-18 ф. 266-20 | ф. 266-20 от оп. 4 до ТП-18 | 0.28 | 1984/2007 (РК) | СИП-3 1х95 |  |  | 5 | 5 | КЛ 10 кВ от ПС-266 до ТП-71, ф. 266-20 | ПС266яч4 - ТП-71яч4 | 1.747 | 1991 | АСБ-10 3*240 | Оборудование ТП-71
312 |  | 266-20 | ВЛЗ-10 кВ от ТП-18 ф. 266-20 до КТП (12) | ф.266-20 от оп. 6 до ТП-47 | 1.037 | 2011 | СИП-3 1х95 |  |  | 27 | 27
313 |  | 266-20 | ВЛ-10 от ТП-71 (фидер 266-20) до ТП-104 |  | 0,66 | 2014 | СИП-3 1х95 |  |  | 19 | 19
314 |  | 266-20 | ВЛЗ-10 кВ от оп. 79 до ТП-108 ф.266-20 (12) |  | 0,005 | 2015 | 3 СИП-3 1х50 |  |  |  | 0
315 |  | 266-20 | ВЛ-10 кВ ф.266-20 (12) | ВЛЗ-10 кВ от оп. 38 до ТП-103 | 0,39 | 2016 | СИП-3 1х95 |  |  | 15 | 15
316 |  | 266-20 | ВЛ 10 кВ от оп. 15 до ТП-73 ф. 266-20 | ф.266-20 от оп. 15 до оп. 21 | 0.187 | 1983 | СИП-3 1х95 |  |  | 3 | 3
317 |  | 266-20 | ВЛ-10 кВ к СТП-104(н) (12) | ВЛ 10 кВ оп.64 – ТП 104 | 0,006 | 2022 | СИП-3 1х95 | [29 empty] | НС 2022
318 | 67 | 266-03 | [14 empty] | Оборудование ТП-72 | ТП-72 | 1981 | ЗТП | 1/100
319 | 68 | [10 empty] | 2КЛ 10 кВ от опоры до ТП-73 ф.266-20 | ф. 266-20 оп. № 21 ЛР32 - ТП-73 | 0.077 | 1983 | 2хАСБ-10 3*150 | ТП-73 | ТП-73 | 1983 | КТП | 1/400
320 | [16 empty] | Оборудование ТП-73
321 | 69 | 266-03 | ВЛ 10 кВ от ТП-74 до ТП-22 ф. 266-03 | ТП-74 - ТП-22яч5 | 1.076 | 1986 | СИП-3 1х95 | 15 | 0 | 10 | 25 | [5 empty] | ТП-74 | ТП-74 | 1986 | КТП | 1/250 | ВЛ 0,4 кВ от ТП-74 | 0.526 | от ТП-74 Линия 1 |  | 1986 | СИП-2 3х95+1х95+1х25 | 3 |  | 8 | 11 | КЛ 0,4 кВ к ТП-74 на ул. Сельскую | КЛ 0,4 кВ к ТП-74 на ул. Сельскую | 0.178 | 1986
322 |  | 266-03 | ВЛ 10 кВ от ТП-74 до ТП-22 ф. 266-03 | ВЛЗ-10 кВ от оп. 12 до ТП-90 | 0.25 | 2015 | СИП-3 1х95 |  |  | 8 | 8 | [5 empty] | Оборудование ТП-74
323 |  | 266-03 | ВЛ 10 кВ от оп. 25 до ТП-72 ф. 266-03 | ф. 266-03 оп. 16 до ТП-72 | 1.644 | 1985 | СИП-3 1х50 | 26 |  | 1 | 27
324 |  | 266-03 | ВЛЗ-10 кВ от оп.7 до ТП-100 ф.266-03 (12) |  | 0,020 | 2015 | СИП-3 1х50 |  |  | 1 | 1
325 | 70 | 266-20 | [9 empty] | КЛ 10 кВ от ТП-19 до ТП-75 | ТП-19яч1 - ТП-75яч4 | 0.148 | 1984 | ААШв 3*95 | ТП-часть здания | ТП-75 | 1984 | встроенная | 1/400 1/630
326 | [16 empty] | Оборудование ТП-75 части здания
327 | 71 | 266-06 | ВЛ 10 кВ от оп.1 до оп. 75 ТП-76 (КОС) ф. 266-06 | ПС266 -оп.1-оп.75 | 4.392 | 1988 | СИП-3 1х95, А-70, А-35 | 75 |  |  | 75 | 2КЛ 10 кВ к ТП-76 от ПС-266 до оп.1 ф. 266-20 | ПС266яч12 - оп.1 | 0.393 | 1988 | 2 АСБ-10 3*95 | ТП-76 | ТП-76 | 1989 | встроенная | 2/630
328 | [11 empty] | КЛ 10 кВ от оп.75 до ТП-76 (КОС) ф. 266-06 | оп.78 - ТП-76яч2 | 0.475 | 1988 | АСБ-10 3*150 | Оборудование ТП-76
329 |  | 266-10 | ВЛ 10 кВ от ЛР. 144 до оп. 5 (к ТП-76 КОС) ф. 266-10 | от ЛР144 до оп. 7 | 0.274 | 1980 | СИП-3 1х95 | 7 |  |  | 7 | КЛ 10 кВ от оп. 5 до ТП-76 (КОС) ф. 266-10 | оп.7- ТП-76 | 0.192 | 1964 | АСБ-10 3*120 | Трансформатор ТМГ 21 630/10/0,4 УХЛ1 У/Ун-0, зав.№2024494 (12) (ТП-76) | Т-1 | [18 empty] | КРд 2022
330 | 72 | 266-01 | [14 empty] | ТП-77 | ТП-77 | 1989 | встроенная | 2/630
331 |  | 266-16 | [14 empty] | Оборудование ТП-77
332 | 73 | 266-16 | [9 empty] | КЛ 10 кВ от ТП-78 до ТП-24 | ТП-78яч4 - ТП-24яч3 | 0.285 | 2016 | АСБ2л-10 3*150 | ТП-78 | ТП-78 | 1969 | ЗТП | 2/630 | [15 empty] | РК 2016
333 | [16 empty] | Оборудование ТП-78
334 | 74 | 031-10 | ВЛ-6кВ фидер 031-10 | оп. 1 - оп. 45 ф. 031-10 | 1.99 | 2008 | СИП-3 1х70 (1,9 км) АС-70 (0,09 км) | 6 |  | 45 | 51 | ВЛ-6кВ фидер 031-10 | КЛ 10 кВ оп.45 - ТП-79 | 0.038 | 2008 | ЦАСБ2л-10 3*95 | Оборудование встроенной ТП-79 | ТП-79 | 1979 | встроенная | 1/400 1/400 | [15 empty] | РК 2008
335 | [11 empty] | ВЛ-6кВ фидер 031-10 | КЛ 10 кВ ПС-31 - оп.1 | 0.16 | 2008 | ЦАСБ2л-10 3*95
336 | 75 | 266-03 | [9 empty] | КЛ 10 кВ от ТП-81 до ТП-6 | ТП-81яч1 - ТП-86яч8 | 0.3 | 1987 | АСБ-10 3*120 | Оборудование КТП-81 |  | 1979 | КТП | 1/250 | ВЛ 0,4 кВ от ТП-81 | 3.068 | от ТП-81 Линия 1, Линия 2, Линия 3, Линия 4 |  | 1967 | СИП2А 3*95+1*95+1*25 | 67 |  | 0 | 67
337 |  | 266-03 | [9 empty] | КЛ-10 кВ от ТП-81 до БКТП-10/0,4 кВ в г.Лодейное Поле |  | 0.05 | 2013 | АСБ2л-10 3*120 | КТП-81 | ТП-81 | 2005 | КТП |  | ВЛ-0,38 кВ от ТП-81 (12) | 0.3 | от ТП-81 Л-5 |  | 2014 | СИП2А 3*95+1*95+1*25 |  |  | 7 | 7
338 | [21 empty] | ВЛ-0,38 кВ от ТП-81 Л-6 | 0.142 | от ТП-81 Л-6 |  | 2020 | СИП2А 3*95+1*95 |  |  |  | 0 | ВЛ-0,38 кВ от ТП-81 Л-6 | КЛ от ТП-81 до оп. Л-6 | 0.067 | 2020 | АПвБШп-1 4х120 мм | Выход из ТП на оп.ВЛ
339 | 76 | 266-09 | [9 empty] | КЛ 10 кВ от ТП-82 до ТП-12 | ТП-82яч2 - ТП-12яч5 | 0.252 | 1975 | СБ 3*70 | ТП-82 | ТП-82 | 1988 | ЗТП | 1/400 | ВЛ 0,4 кВ от ТП-82 | 1.814 | от ТП-82 Линия 2, Линия 3, Линия 4, Линия 5, Линия 6 |  | 1975 | СИП2 3*95+1*95+1*25, СИП 4 2х25 | 2 | 0 | 31 | 33 | КЛ 0,4 кВ к ТП-82 на здание "Славатор", линия 1 | 1-я КЛ от ТП82 до с/к "Славатор" | 0.17 | 1975 | АСБ 2л 4*50 | ТП факт Гусев В.П. договор № 20-162/005-ПСФ-21 от 20.03.2021 г.
340 | [16 empty] | Оборудование ТП-82 |  | 1988 |  |  | ВЛ-0,38 кВ от ТП-82 (12) | 0.7 | от ТП-82 Линия 1 |  | 2014 | СИП2 3*95+1*95+1*16, СИП4 4х16 | 4 |  | 18 | 22 | КЛ 0,4 кВ к ТП-82 на здание "Славатор", линия 2 | 2-я КЛ от ТП82 до с/к "Славатор" | 0.17 | 1975 | АСБ 2л 4*50
341 | [21 empty] | ВЛ-0,4 кВ от опоры 23 линия 1 ВЛ-0,4 кВ от ТП-82 до РЩ-0,4 кВ (12) | 0.024 | от ТП-82 Линия 1 | 0.024 | 2018 | СИП2 3*95+1*95+1*16, СИП4 4х17 |  |  | 2 | 2
342 | 77 | 266-16 | [9 empty] | КЛ 10 кВ от ТП-83 до ТП-21 | ТП-83яч1 - ТП-21яч1 | 0.279 | 1978 | АСБ-6 3*240 | ТП-83 | ТП-83 | 1975 | ЗТП | 1/100 1/250 | ВЛ 0,4 кВ от ТП-83 | 1.033 | от ТП-83 Линия 1, Линия 2 |  | 1968 | СИП 2А 3*95+1*95+1*25, СИП4 2х16 | 15 |  | 8 | 23 | КЛ 0,4 кВ от ТП-83 на Дом культуры, линия 1 | 1-я КЛ от ТП-83 на ДНТ (Ленина,4) | 0.038 | 1975 | АСБ 3*185+1*70
343 | [16 empty] | Оборудование ТП-83 |  | 1975 |  |  | ВЛ-0,4 кВ от оп.6 ф.Город от ТП-83 до оп.1 ВЛ-0,4 кВ ф. Ленина12 от ТП-21 (12) | 0.411 | от ТП-83 до пр. Ленина д.12 |  | 2013 | СИП 2А 3*95+1*95, СИП4 4х16 | 1 |  | 12 | 13 | КЛ 0,4 кВ от ТП-83 на Дом культуры, линия 2 | 2-я КЛ от ТП-83 на ДНТ (Ленина,4) | 0.038 | 1975 | ААБ 3*185+1*35
344 | [31 empty] | КЛ 0,4 кВ от ТП-83 на Дом культуры, линия 3 | 3-я КЛ от ТП-83 на ДНТ (Ленина,4) | 0.038 | 1975 | АШВ 3*95 +1*50
345 | 78 | [15 empty] | КТП-84 (12) | ТП-84 | 2015 | КТП | 1/100 | ВЛ 0,4 кВ от ТП-84 | 2.468 | от ТП-84 Линия 1, Линия 2 от ТП-87 Линия 1 |  | 1968 | СИП-2 3*95+1*95+2*25, СИП-4 4х16 | 9 |  | 37 | 46
346 | 79 | 266-09 | [9 empty] | КЛ 10 кВ от ТП-85 до ТП-37 | ТП-85яч1 - ТП-37яч2 | 0.77 | 1986 | АСБ-10 3*150 | ТП-85 | ТП-85 | 1973 | ЗТП | 1/250 | ВЛ 0,4 кВ от ТП-85 | 1.82 | от ТП-85 Линия 1, Линия 2, Линия 3, Линия 4, Линия 5, Линия 6 |  | 1973 | СИП-2 3*95+1*95+1*25 СИП-4 2*16, СИП-4 4*16 | 44 |  | 28 | 72 | КЛ 0,4 кВ от ТП-85 на пр. Ленина д. 47, линия 1 | 1-я КЛ от ТП-85 на Ленина, 47 | 0.307 | 1973 | АПВБ 3*35 +1*16
347 | [11 empty] | КЛ 10 кВ от ТП-85 до ТП-82 | ТП-85яч2 - ТП-82яч3 | 0.339 | 1975 | АСБ-10 3*95 | Оборудование ТП-85 |  | 1973
348 | [31 empty] | КЛ-0,4 кВ от ТП-85 до оп.1 ВЛ-0,4кВ ф. Линия-2 (12) | КЛ-0,4 кВ от ТП-85 до оп. 5 | 0.11 | 2015 | АПвБбШп-1 4х120 мм2
349 | 80 | 266-03 | [9 empty] | КЛ 10 кВ от ТП-81 до ТП-6 | ТП-86яч2 - ТП-6яч3 | 0.3 | 1987 | АСБ-10 3*120 | БКТП 250/10/0,4 (12) | ТП-86 | 2014 | БКТП | 2/250 | ВЛ 0,4 кВ от ТП-86 | 4.223 | от ТП-86 Линия 1, Линия 2, Линия 3, Линия 4 |  | 1969 | СИП-2 3*95+1*95+1*25, СИП-2 3*50+1*70 СИП-4 4х16, СИП-4 2х16 | 14 |  | 65 | 79 | [5 empty] | НС БКТП 2013 корректировка 2024
350 | 81 | 266-03 | [14 empty] | КТП-87 (12) | ТП-87 | 2014 | КТП | 1/63
351 | 82 | 031-06 | [14 empty] | КТП-88 (12) | ТП-88 | 2016 | КТП | 1/63 | ВЛ-0,4 кВ от ТП-88 | 0 | от ТП-88 Линия 1 |  | 2016 | СИП-2 3х95+1х95+1х25 |  |  |  | 0
352 |  | 031-06 | [14 empty] | Оборудование КТП-88 (12) |  | 2016 |  |  | ВЛ-0,4 кВ от ТП-88 Л-2 (12) |  | от ТП-88 Линия 2 | 0.211 | 2022 | СИП-2 3х95+1х95 |  |  | 7 | 7 | [5 empty] | НС 2022
353 | 83 | 031-11 | [14 empty] | КТП-89 | ТП-89 | 2016 | КТП | 1/63 | ВЛ-0,4 кВ от ТП-89 | 0 | от ТП-89 Линия 1 |  | 2016 | СИП-2 3х95+1х95+1х25 |  |  |  | 0
354 |  | 031-11 | [14 empty] | Оборудование КТП-89 (12) |  | 2016
355 | 84 | 266-03 | [14 empty] | КТП-90 (12) | ТП-90 | 2015 | КТП | 1/63 | ВЛ-0,4 кВ от ТП-90 | 0.4 | от ТП-90 Линия 1 |  | 2015 | СИП-2 3х95+1х95+1х16 |  |  | 3 | 3
356 | [16 empty] | Оборудование ТП-90 (12) |  | 2016 |  |  | ВЛ-0,4 кВ от ТП-90 (линия 2) | 0.2 | от ТП-90 Линия 2 |  | 2015 | СИП-2 3х95+1х95+1х16 |  |  | 6 | 6
357 | 85 | 266-09 | ВЛ-10 кВ от РП-3 до ТП-98 (12) | РП-3 - ТП-98 | 1.43 | 2014 | СИП-3 1х95 |  |  | 45 | 45 | [5 empty] | ТП-91 (12) | ТП-91 | 2014 | КТП | 1/63 | ВЛ-0,4 кВ от ТП-91 - ТП-98 (12) | 3.585 | от ТП-91 Линия 1, Линия 2; от ТП-92 Линия 1, Линия 2; от ТП-93 Линия 1, Линия 2, Линия 3; от ТП-94 Линия 1, Линия 2, Линия 3; от ТП-95 Линия 1, Линия 2; от ТП-96 Линия 1; от ТП-97 Линия 1, Линия 2, Линия 3; от ТП-98 Линия 1, Линия 2. |  | 2014 | СИП-2 3х95+1х95+1х16, СИП-2 3х95+1х95+2х16, СИП-4 4х16, СИП-4 2х16 |  |  | 131 | 131
358 | [16 empty] | Оборудование ТП-91 (12) |  | 2014
359 | 86 | 266-09 | [14 empty] | ТП-92 (12) | ТП-92 | 2014 | КТП | 1/63
360 | [16 empty] | Оборудование ТП-92 (12) |  | 2014
361 | 87 | 266-09 | [14 empty] | ТП-93 (12) | ТП-93 | 2014 | СТП | 1\63
362 | [16 empty] | Оборудование ТП-93 (12) |  | 2014
363 | 88 | 266-09 | [14 empty] | ТП-94 (12) | ТП-94 | 2014 | МТП | 1\160
364 | [16 empty] | Оборудование ТП-94 (12) |  | 2014
365 | 89 | 266-09 | [14 empty] | ТП-95 (12) | ТП-95 | 2014 | МТП | 1\100
366 | [16 empty] | Оборудование ТП-95 (12) |  | 2014
367 | 90 | 266-09 | [14 empty] | ТП-96 (12) | ТП-96 | 2014 | МТП | 1\100
368 | [16 empty] | Оборудование ТП-96 (12) |  | 2014
369 | 91 | 266-09 | [14 empty] | ТП-97 (12) | ТП-97 | 2014 | МТП | 1\160
370 | [16 empty] | Оборудование ТП-97 (12) |  | 2014
371 | 92 | 266-09 | [14 empty] | ТП-98 (12) | ТП-98 | 2014 | КТП | 1/250
372 | [16 empty] | Оборудование ТП-98 (12) |  | 2014
373 | 93 | 266-09 | [9 empty] | КЛ-10 кВ от ТП-98 до ТП-99 (12) | ТП-98 - ТП-99 | 0,236 | 2014 | ЦАСБ2л-10 3х120 | ТП-99 (12) | ТП-99 | 2014 | КТП | 2/630
374 |  | 266-03 | [9 empty] | КЛ-10 кВ от ТП-30 до ТП-99 (12) | ТП-30 - ТП-99 | 0,363 | 2014 | ЦАСБ2л-10 3х120 | Оборудование ТП-99 (12) |  | 2014
375 | 94 | 266-03 | [14 empty] | КТП-100 (12) | ТП-100 | 2015 | КТП | 1/63 | ВЛ-0,4 кВ от ТП-100 | 0,11 | от ТП-100 Линия 1 | 0,12 | 2015 | СИП-2 3х95+1х95+1х25 |  |  | 3 | 3
376 |  | 266-03 | [14 empty] | Оборудование ТП-100 (12) |  | 2015
377 | 95 | 266-20 | [14 empty] | СТП-101 (12) | ТП-101 | 2016 | СТП | 1\100 | ВЛ-0,4 кВ от ТП-101 | 0,495 | от ТП-101 Линия 1, Линия 2 | 0,495 | 2016 | СИП-2 3х95+1х95+1х25 |  |  | 4 | 4
378 | [16 empty] | Оборудование СТП-101 (12) | Оборудование ТП-101 | 2016
379 | 96 | 266-20 | [14 empty] | СТП 100/10/0,4 кВ (12) | ТП-102 | 2014 | СТП | 1\100 | ВЛ-0,4 кВ от ВЛ-0,4 (12) | 0,5 | от ТП-102 Линия 1, Линия 2 | 0,07 | 2014 | СИП-2 3х95+1х95+1х25 |  |  | 19 | 19
380 | 97 | 266-20 | [14 empty] | СТП-103 (12) | ТП-103 | 2016 | СТП | 1\100 | ВЛ-0,4 кВ от ТП-103 | 0,81 | от ТП-103 Линия 1, Линия 2 | 0,81 | 2016 | СИП-2 3х95+1х95+1х25 |  |  | 23 | 23
381 | [16 empty] | Оборудование СТП-103 (12)
382 | [16 empty] | ТП-104 (12) | ТП-104 | 2014 | СТП | 1/100 | [15 empty] | Демонтирована (НС ТП-104н), под списание
383 | 98 | 266-20 | [14 empty] | СТП-104(н) (12) | ТП-104 | 2022 | СТП | 1/100 | ВЛ-0,4 кВ от ТП-104 | 0.515 | от ТП-104 Линия 1, Линия 2 |  | 2014 | СИП-2 3х95+1х95+1х25 |  |  | 13 | 13 | [5 empty] | НС 2022
384 | [16 empty] | Оборудование ТП-104 (12) | Т-1 | 2014 |  | 1/100 | ВЛ-0,4 кВ от ТП-104 (12) | 0.15 | от ТП-104 от оп. 6 Линия № 1 |  | 2015 | СИП-2 3х95+1х95+1х25 |  |  | 6 | 6
385 | [16 empty] | Оборудование СТП-104(н)(12) | Шкаф уличного освещения | 2022 | ШУО |  | ВЛ 0,4 кВ от ТП-104н до оп.9 ВЛ-0,4 кВ от ТП-104 Л1 (12) | 0.175 | ВЛ 0,4 кВ от ТП 104 Л-1 |  | 2022 | [10 empty] | НС 2022
386 | 99 | 266-20 | [14 empty] | Оборудование ТП-105 (12) | ТП-105 | 2014 | СТП | 1/100 | ВЛ-0,4 кВ от ТП-105 | 0.39 | от ТП-105 Линия 1, Линия 2 |  | 2014 | СИП-2 3х95+1х95+1х25 |  |  | 15 | 15
387 | [16 empty] | ТП-105 (12) |  | 2014
388 | 100 | 031-06 | [9 empty] | КЛ-6 кВ от ТП-27 до ТП-106 (12) | ТП-27 - ТП-106 | 0,05 | 2014 | АСБ2л-10 3х185 | ТП-106 (12) | ТП-106 | 2014 | КТП | 2/400 | [10 empty] | КЛ-0,4 кВ от ТП-106 на детский сад Лодейное Поле | 2КЛ-0,4 кВ от ТП-106 до д/с | 0.38 | 2014 | АПвБбШп-1 4х185
389 |  | 031-11 | [9 empty] | КЛ-6 кВ от ТП-35 до ТП-106 Лодейное Поле | ТП-35 - ТП-106 | 0,4 | 2014 | АСБ2л-10 3х185 | Оборудование ТП-106 (12) |  | 2014
390 | 101 | 266-05 | [9 empty] | КЛ-10 кВ ТП-57-ТП-107 (12) | ТП-57 - ТП-107 | 0,457 | 2020 | 3 АПвПу2г-10 1х120 | ТП-107 (12) | ТП-107 | 2020 | 2БКТП | 2/1000 | [10 empty] | КЛ-0,4 кВ от ТП-107 до ВРУ-0,4 (12) | КЛ 0,4 кВ от ТП-107 Л-5 | 0.205 | 2023 | 2АПвБШп-1 2х240 | НС 2023
391 |  | 266-09 | [9 empty] | КЛ-10 кВ ТП-9-ТП-107 (12) | ТП-9 - ТП-107 | 0,12 | 2020 | АСБ2л-10 3х95 | Оборудование ТП-107 (12) |  | 2020 | [12 empty] | КЛ-0,4 кВ от ТП-107 до ВРУ-0,4 (12) | КЛ 0,4 кВ от ТП-107 Л-6 | 0.205 | 2023 | 2АПвБШп-1 2х240 | НС 2023
392 | 102 | 266-20 | [14 empty] | КТП-108 (12) | ТП-108 | 2015 | КТП | 1/100 | ВЛ-0,4 кВ от ТП-108 (12) | 0,38 | от ТП-108 Линия 1 |  | 2015 | СИП-2 3х95+1х95+1х25 |  |  | 15 | 15
393 | [16 empty] | Оборудование КТП-108 (12) |  | 2015
394 | 103 | 031-02 | ВЛЗ-6 кВ от оп.№54 до ТП-109 ф. 031-02 (12) |  | 0,035 | 2018 | СИП-3 1х70 | [9 empty] | ТП-109 (12) | ТП-109 | 2018 | КТП | 1/250 | ВЛ-0,4 кВ от ТП-109 (12) | 0.057 | от ТП-109 Линия 1 | 0,057 | 2018 | СИП-2 3х95+1х95 |  |  | 3 | 3
395 | [16 empty] | Оборудование ТП-109 (12) |  | 2018
396 | 104 | 266-20 | ВЛ-10 кВ от оп. ВЛ-10 кВ ф. 266-20 до ТП-110 (12) |  | 0,226 | 2015 | СИП-3 1х95 |  |  | 6 | 6 | КЛ-10 кВ от ВЛ-10 кВ ф.266-06 ТП-110 (12) | КЛ-10 кВ от ВЛ-10 кВ ф.266-06 ТП-110 | 0,195 | 2017 | АСБ2л-10 3х150 | ТП-110 (12) | ТП-110 | 2015 | БКТП | 2/630
397 | [16 empty] | Оборудование ТП-110 (12) |  | 2015
398 | 105 | 266-03 | КЛ-10 кВ от ВЛ-10 кВ от ТП-74 до ТП-22 ф. 266-03 до ТП-11 |  | 0,083 | 2019 | АПвПу2г 3х(1х120) | [9 empty] | ТП-111 (12) | ТП-111 | 2019 | 2КТП | 2/160
399 |  | 266-09 | 2КЛ-10 КВ от КЛ-113-ТП-26 до ТП-111 |  | 0,122 | 2019 | АСБ2Л-10 3х240 | [9 empty] | Оборудование ТП-111 (12) |  | 2019
400 | 106 | 031-09 | [9 empty] | КЛ-6 кВ до ПС-31 (12) | ПС 31 - ТП-112 | 0.049 | 2021 | АСБ2л-3-150 | ТП-112 (12) | ТП-112 | 2021 | КТП | 1/400 | ВЛ-0,4 кВ до КТП 6/0,4 кВ (12) | 0.072 | от ТП-112 Линия 1 | 0,072 | 2021 | СИП-2 3х95+1х95 |  |  | 3 | 3 | [5 empty] | НС ТП-112н 2021
401 | [11 empty] | ВЛ-6 кВ до КТП 6/0,4 кВ (12) | ТП-112 - оп.1 ф.031-09 | 0.035 | 2021 | 3 АПвПу2г-10 1х150/50
402 | 107 | [10 empty] | КЛ-10 кВ от ТП-26 до ТП-113 (12) | КЛ-10 кВ ТП-26-ТП-113 | 0.66 | 2017 | АСБ2л-10 3х240 | КТП-113 (12) | ТП-113 | 2017 | КТП | 2/63 | [10 empty] | КЛ-0,4 кВ от ТП-113 до ВУ КНС-2 (12) | 2КЛ-0,4 кВ ТП-113-КНС2 | 0,124 | 2017 | АПвбБШп 4х50
403 | [11 empty] | КЛ-10 кВ от РП-3 до ТП-113 (12) | КЛ-10 кВ РП-3-ТП-113 | 1.33 | 2017 | АСБ2л-10 3х240 | Оборудование КТП-113 (12) |  | 2017
404 | [12 empty] | КЛ-10 кВ ВЛ-10 кВ-ТП-113 | 0.03 | 2017 | АСБ2л-10 3х95
405 | 108 | 266-03 | [9 empty] | КЛ-10 кВ от ТП-6 до ТП-114 (12) | КЛ-10 кВ ТП-6-ТП-114 | 0.606 | 2017 | АСБ2л-10 3х150 | КТП-114 (12) | ТП-114 | 2017 | КТП | 2/63 | [10 empty] | КЛ-0,4 кВ от ТП-114 до ВУ КНС-2а (12) | 2 КЛ 0,4 кВ ТП-114-КНС2а | 0,05 | 2017 | АПвБШп 4х50
406 |  | 266-09 | [9 empty] | КЛ-10 кВ от ТП-26 до ТП-114 (12) | КЛ-10 кВ ТП-26-ТП-114 | 0.725 | 2017 | АСБ2л-10 3х240 | Оборудование КТП-114 (12) |  | 2017 |  |  | ВЛ-0,4 кВ от ТП-114 Л-10 (12) | 0.14 | ВЛ 0,4 кВ от ТП 114 Линия 10 | 0,14 | 2022 | СИП-2 3х95+1х95 |  |  | 6 | 6 | ВЛ 0,4 кВ от ТП 114 Линия 10 | КЛ 0,4 кВ ТП 114 - оп.1 | 0,031 | 2022 | АПвБШп-1 4х120 | НС 2022
407 | 109 | 266-09 | [9 empty] | КЛ-10 кВ от ТП-33 до ТП-115 (12) | КЛ 10 кВ ТП-33 - ТП-115 | 0,34 | 2015 | АСБ2л-10 3х95 | БКТП-115 (12) | ТП-115 | 2015 | БКТП | 1/250 | ВЛ-0,4 кВ от ВЛ-0,38 кВ от ТП-82 до ВРУ-0,4 кВ (12) | 0.1 | ВЛ 0,4 кВ от ТП 115 Линия 10 | 0,1 | 2021 | СИП-2 3х95+1х95 |  |  | 4 | 4 | КЛ-0,4 кВ от ТП-115 до ВРУ (12) | 2КЛ-0,4 кВ от ТП-115 до ТЦ | 0.347 | 2015 | АВБбШв-1 4х95 | НС 2021
408 | [16 empty] | Оборудование БКТП-115 (12) |  | 2017 | [12 empty] | КЛ-0,4 кВ ТП-115 Линия10 (12) | КЛ-0,4 кВ ТП-115 Линия 10 | 0.045 | 2020 | АПвБШп-1 4х120
409 | 110 | 031-10 | ВЛ 6 кВ оп.30 – ТП 116 (12) | ВЛ 6 кВ оп.30 - ТП 116 | 0,112 | 2022 | СИП-3 1х70 |  |  | 2 | [6 empty] | ТП-116 (12) | ТП-116 | 2022 | МТП | 1/40 | [15 empty] | НС МТП-116 2022
410 | [17 empty] | Т-1 | 2022 | ТМГСУ
411 | 111 | 266-20 | ВЛ 10 кВ ТП 110 - оп.77 (12) | ВЛ 10 кВ оп.77 - ТП 117 | 0,191 | 2022 | СИП-3 1х95 |  |  | 5 | 5 | КЛ-10кВ ТП 110 - оп.77 (12) | КЛ 10 кВ ТП 110 - оп.77 | 0,312 | 2022 | АПвПу2г-10 3х120/35 | ТП- 117 (12) | ТП-117 | 2022 | МТП | 1/160 | [15 empty] | НС 2022
412 | [16 empty] | Трансформатор силовой ТП-117 (12) | Т-1 | 2022 | ТМГ | [16 empty] | НС 2022
413 | 112 | [15 empty] | ТП-118 (12) | ТП-118 | 2019 | МТП | 1/100 | ВЛ-0,4 кВ от МТП-118 (12) | 0,393 | от ТП-118 Линия 1 | 0,393 | 2019 | СИП-2 3х95+1х95
414 | [16 empty] | Оборудование ТП-118 (12) | Т-1 | 2019 | ТМГСУ | зав.№ 1949499 | ВЛ-0,4 кВ от ТП-118 линия 2 (12) | 0,089 | от ТП-118 Линия 2 | 0,089 | 2020 | СИП-2 3х70+1х95 |  |  | 3 | 3
415 | [21 empty] | ВЛ-0,4 кВ от ТП-118 Л-2 (12) | 0,085 | от ТП-118 Линия 2 | 0,085 | 2022
416 | [21 empty] | ВЛ-0,4 кВ от ТП-118 линия 2 (12) | 0,028 | от ТП-118 Линия 2 | 0,028 | 2022
417 | 113 | 266-01 | ВЛ-10 кВ РП-1-ТП-119 (12) | ВЛ 10 кВ оп.1 - ТП 119 | 0,155 | 2019 | СИП-3 1х70 |  |  | 5 | 5 | ВЛ-10 кВ РП-1-ТП-119 (12) | КЛ 10 кВ РП1 - оп.1 | 0,027 | 2019 | АПвПу2г 3х(1х120/70) | ТП-119 (12) | ТП-119 | 2019 | МТП | 1/100 | ВЛ-0,4 кВ от МТП-119 (12) | 0,234 | от ТП-119 Линия 1 | 0,234 | 2019 | СИП-2 3х95+1х95
418 |  | 266-01 | ВЛ-10 кВ от РП-1-ТП-118 (12) | ВЛ 10 кВ оп.2 - ТП 118 | 0,486 | 2019 | СИП-3 1х95 |  |  | 13 | 13 | [5 empty] | Оборудование ТП-119 (12) | Т-1 | 2019 | ТМГСУ | зав.№ 1940629 | ВЛ-0,4 кВ Л-2 от ТП-119 мкр. Каномский-1 (12) | 0,468 | от ТП-119 Линия 2 | 0,468 | 2020 | СИП-2 3х95+1х95 |  |  | 17 | 17
419 | 114 | 266-03 | [9 empty] | КЛ-10 кВ от ТП-86 до ТП-120 (12) | КЛ 10 кВ ТП 86 - ТП 120 | 0,337 | 2022 | АПвПу2г-10 3х150/50 | ТП-120 (12) | ТП-120 | 2022 | 2КТП | 2/400 | [10 empty] | КЛ-0,4 кВ от ТП-120 №1 (12) | КЛ 0,4 кВ ТП 120 - ГРЩ ул. Лесная, д.18 Ввод 1 | 0.137 | 2022 | АВБбШп-1 4х240 | НС 2022
420 |  | 266-09 | [9 empty] | КЛ-10 кВ от ТП-114 до ТП-120 (12) | КЛ 10 кВ ТП 114 - ТП 120 | 0,997 | 2022 | АПвПу2г-10 3х150/50 | Трансформатор ТМГ-11-400/10 к ТП-120 зав.№2043699, зав.№2042839 (12) | Т-1 Т-2 | 2022 | ТМГ | [13 empty] | 0.151 | 2022 | АВБбШп-1 4х240 | НС 2022
421 | [31 empty] | КЛ-0,4 кВ от ТП-120 №2 (12) | КЛ 0,4 кВ ТП 120 - ГРЩ ул. Лесная, д.18 Ввод 2 | 0.137 | 2022 | АВБбШп-1 4х240 | НС 2022
422 | [33 empty] | 0.151 | 2022 | АВБбШп-1 4х240 | НС 2022
423 | 115 | 031-09 | [9 empty] | КЛ 6 кВ до ПС-31 до оп.1 ф. 031-09 | ПС 31 - ТП-121 | 0.214 | 2015 | АСБ2л-3-150 |  | ТП-121 | 2025 | ТМГ | 1/400 | [15 empty] | НС 2025
424 |  | 031-09 | [9 empty] | КЛ-6кВ от КЛ-6кВ от ПС-31 до оп.№1 ф.031-09 в сторону ПС-31 до ТП-121 (12) | ПС 31 - ТП-121 | 0.022 | 2025 | АСБ2л-3-150 | [20 empty] | НС 2025
425 |  | 031-09 | [9 empty] | КЛ-6кВ от КЛ-6кВ от ПС-31 до оп.№1 ф.031-09 в сторону ТП-112 до ТП-121 (12) | КЛ 6 кВ ТП 121 - ТП 112 | 0,038 | 2025 | АПвПу2г-10 3х150/35 | [20 empty] | НС 2025